## 表紙
（別 添）
平成２９年度
東日本大震災の被災地で適用する
施工パッケージ型積算方式標準単価表
（平成29年４月１日以降に入札書提出期限日を設定している
工事から適用）0000000００００００００000000000000000000000
国土交通省

## 一覧
Ⅳ．東日本大震災の被災地で適用する施工パッケージ 標準単価 一覧
No. | 施工パッケージ名称 | ページ | 参考：施工パッケージ型積算基準 |  |  |  | 備考
|  |  | 編 | 章 | 項 | 施工パッケージ型積算基準
001 | 掘削 | 001-1～3 | Ⅰ | 1 | ② | 土工
002 | 整地 | 002-1 | Ⅰ | 1 | ② | 土工
003 | 路体（築堤）盛土 | 003-1 | Ⅰ | 1 | ② | 土工
004 | 路床盛土 | 004-1 | Ⅰ | 1 | ② | 土工
005 | 積込（ルーズ） | 005-1 | Ⅰ | 1 | ② | 土工
006 | 掘削（ＩＣＴ） | 006-1 | Ⅰ | 1 | ③ | 土工（ＩＣＴ）
007 | 路体（築堤）盛土（ＩＣＴ） | 007-1 | Ⅰ | 1 | ③ | 土工（ＩＣＴ）
008 | 路床盛土（ＩＣＴ） | 008-1 | Ⅰ | 1 | ③ | 土工（ＩＣＴ）
009 | 間知ブロック張 | 009-1～13 | Ⅰ | 2 | ⑧ | コンクリートブロック積（張）工
010 | 緑化ブロック積 | 010-1～4 | Ⅰ | 2 | ⑧ | コンクリートブロック積（張）工
011 | 胴込・裏込コンクリート | 011-1 | Ⅰ | 2 | ⑧ | コンクリートブロック積（張）工
012 | 現場打基礎コンクリート | 012-1 | Ⅰ | 2 | ⑧ | コンクリートブロック積（張）工
013 | 天端コンクリート | 013-1 | Ⅰ | 2 | ⑧ | コンクリートブロック積（張）工
014 | 石積（練石）（複合） | 014-1 | Ⅰ | 2 | ⑨ | 石積（張）工
015 | 石張（複合） | 015-1～2 | Ⅰ | 2 | ⑨ | 石積（張）工
016 | 胴込・裏込コンクリート | 016-1 | Ⅰ | 2 | ⑨ | 石積（張）工
017 | 小型擁壁（Ａ） | 017-1～3 | Ⅰ | 2 | ⑪ | 場所打擁壁工（１）
018 | 小型擁壁（Ｂ） | 018-1～11 | Ⅰ | 2 | ⑪ | 場所打擁壁工（１）
019 | 重力式擁壁 | 019-1～7 | Ⅰ | 2 | ⑪ | 場所打擁壁工（１）
020 | もたれ式擁壁 | 020-1～4 | Ⅰ | 2 | ⑪ | 場所打擁壁工（１）
021 | 逆Ｔ型擁壁 | 021-1～15 | Ⅰ | 2 | ⑪ | 場所打擁壁工（１）
022 | Ｌ型擁壁 | 022-1～15 | Ⅰ | 2 | ⑪ | 場所打擁壁工（１）
023 | コンクリート（場所打擁壁） | 023-1 | Ⅰ | 2 | ⑫ | 場所打擁壁工（２）
024 | ヒューム管（Ｂ形管） | 024-1～8 | Ⅰ | 2 | ⑯ | 排水構造物工
025 | ＰＣ管 | 025-1～4 | Ⅰ | 2 | ⑯ | 排水構造物工
026 | 現場打ち水路（本体） | 026-1～6 | Ⅰ | 2 | ⑰ | 排水構造物工（現場打ち水路（本体））
027 | 現場打ち集水桝・街渠桝（本体） | 027-1～9 | Ⅰ | 2 | ⑱ | 排水構造物工（現場打ち集水桝・街渠桝（本体））
028 | 積込（コンクリート殻） | 028-1 | Ⅰ | 2 | ㉒ | 構造物とりこわし工
029 | コンクリート床版 | 029-1 | Ⅰ | 2 | ㉘ | 発泡スチロールを用いた超軽量盛土工
030 | 函渠 | 030-1～43 | Ⅰ | 2 | ㉚ | 函渠工（１）
031 | コンクリート（場所打函渠） | 031-1 | Ⅰ | 2 | ㉛ | 函渠工（２）
032 | コンクリート | 032-1～3 | Ⅰ | 3 | ① | コンクリート工
033 | 消波根固めブロック製作 | 033-1～18 | Ⅰ | 4 | ① | 消波根固めブロック工
034 | 河床等掘削 | 034-1 | Ⅰ | 5 | ⑦ | 機械土工（河床等掘削）
035 | プレキャスト基礎 | 035-1～3 | Ⅰ | 5 | ⑩ | 護岸基礎ブロック工
036 | 中詰コンクリート打設 | 036-1 | Ⅰ | 5 | ⑩ | 護岸基礎ブロック工
037 | 掘削（砂防） | 037-1 | Ⅰ | 6 | ① | 土工
038 | 積込（ルーズ）（砂防） | 038-1 | Ⅰ | 6 | ① | 土工
039 | 踏掛版 | 039-1～2 | Ⅰ | 8 | ⑦ | 踏掛版
040 | 歩車道境界ブロック | 040-1～4 | Ⅰ | 9 | ⑨ | 路側工（据付け）
041 | 地先境界ブロック | 041-1～4 | Ⅰ | 9 | ⑨ | 路側工（据付け）
042 | コンクリート巻立て | 042-1～3 | Ⅰ | 10 | ⑨ | 橋梁補強工（コンクリート巻立て）（１）
043 | コンクリート（適用範囲外コンクリート巻立て工） | 043-1 | Ⅰ | 10 | ⑩ | 橋梁補強工（コンクリート巻立て）（２）
044 | コンクリート | 044-1 | Ⅰ | 10 | ⑪ | 橋梁地覆補修工
045 | 養生（鋼橋床版） | 045-1 | Ⅰ | 12 | ① | 鋼橋床版工

## とりまとめシート
※ | このシートは、設計書で使用する施工パッケージの標準単価をとりまとめるために用意したものです。必要な情報をコピー・貼付けて活用ください。
No | 施工パッケージ名称 | 積算 単位 | 条件区分 | 標準単価 | 機労材構成比 | [14 empty] | 代表機労材規格 | [11 empty] | 備考
[5 empty] | K |  |  |  | R |  |  |  |  | Z |  |  |  |  | S | K （ *印：賃料） |  |  | R |  |  |  | Z |  |  |  | S
[6 empty] | K1 | K2 | K3 |  | R1 | R2 | R3 | R4 |  | Z1 | Z2 | Z3 | Z4 |  | K1 | K2 | K3 | R1 | R2 | R3 | R4 | Z1 | Z2 | Z3 | Z4
1
2
3
4
5
6
7
8
9
10
11
12
13
14
15
16
17
18
19
20
21
22
23
24
25
26
27
28
29
30
31
32
33
34
35
36
37
38
39
40
41
42
43
44
45
46
47
48
49
50

## 001
No.001【 掘削 】
＜ 積算単位：ｍ３ ＞
条件区分 | [8 empty] | 標準単価 | 機労材構成比 | [14 empty] | 代表機労材規格 | [11 empty] | 備考
土質 | 施工方法 | 岩質 | 押土の有無 | 障害の有無 | 施工数量 | 火薬使用 | 破砕片除去の有無 | 集積押土の有無 |  | K |  |  |  | R |  |  |  |  | Z |  |  |  |  | S | K （ *印：賃料） |  |  | R |  |  |  | Z |  |  |  | S
[11 empty] | K1 | K2 | K3 |  | R1 | R2 | R3 | R4 |  | Z1 | Z2 | Z3 | Z4 |  | K1 | K2 | K3 | R1 | R2 | R3 | R4 | Z1 | Z2 | Z3 | Z4
土砂 | ｵｰﾌﾟﾝｶｯﾄ | - | 有り | - | 普通土30,000m3未満又は湿地軟弱土 | - | - | - | 250 | 56.61 | 56.61 | - | - | 27.91 | 27.91 | - | - | - | 15.48 | 15.48 | - | - | - | - | ブルドーザ［湿地・排出ガス対策型（第１次基準値）］ 20t級 | - | - | 運転手（特殊） | - | - | - | 軽油 １．２号 パトロール給油 | - | - | - | - | -
土砂 | ｵｰﾌﾟﾝｶｯﾄ | - | 有り | - | 普通土30,000m3以上 | - | - | - | 161.13 | 64.06 | 64.06 | - | - | 19.51 | 19.51 | - | - | - | 16.43 | 16.43 | - | - | - | - | ブルドーザ［普通・排出ガス対策型（第１次基準値）］ 32t級 | - | - | 運転手（特殊） | - | - | - | 軽油 １．２号 パトロール給油 | - | - | - | - | -
土砂 | ｵｰﾌﾟﾝｶｯﾄ | - | 無し | 無し | 50,000m3未満 | - | - | - | 241.25 | 46.7 | 46.7 | - | - | 38.54 | 38.54 | - | - | - | 14.76 | 14.76 | - | - | - | - | バックホウ（クローラ型）［標準型・排出ガス対策型（第２次基準値）］ 山積0.8m3（平積0.6m3） | - | - | 運転手（特殊） | - | - | - | 軽油 １．２号 パトロール給油 | - | - | - | - | 被災地補正対象
土砂 | ｵｰﾌﾟﾝｶｯﾄ | - | 無し | 無し | 50,000m3以上 | - | - | - | 176.79 | 50.23 | 50.23 | - | - | 31.53 | 31.53 | - | - | - | 18.24 | 18.24 | - | - | - | - | バックホウ（クローラ型）［標準型・排出ガス対策型（第１次基準値）］ 山積1.4m3（平積1.0m3） | - | - | 運転手（特殊） | - | - | - | 軽油 １．２号 パトロール給油 | - | - | - | - | 被災地補正対象
土砂 | ｵｰﾌﾟﾝｶｯﾄ | - | 無し | 有り | 50,000m3未満 | - | - | - | 380.68 | 46.7 | 46.7 | - | - | 38.54 | 38.54 | - | - | - | 14.76 | 14.76 | - | - | - | - | バックホウ（クローラ型）［標準型・排出ガス対策型（第２次基準値）］ 山積0.8m3（平積0.6m3） | - | - | 運転手（特殊） | - | - | - | 軽油 １．２号 パトロール給油 | - | - | - | - | 被災地補正対象
土砂 | ｵｰﾌﾟﾝｶｯﾄ | - | 無し | 有り | 50,000m3以上 | - | - | - | 276.5 | 50.23 | 50.23 | - | - | 31.53 | 31.53 | - | - | - | 18.24 | 18.24 | - | - | - | - | バックホウ（クローラ型）［標準型・排出ガス対策型（第１次基準値）］ 山積1.4m3（平積1.0m3） | - | - | 運転手（特殊） | - | - | - | 軽油 １．２号 パトロール給油 | - | - | - | - | 被災地補正対象
土砂 | 片切掘削 | - | - | - | - | - | - | - | 1022.1 | 10.95 | 10.95 | - | - | 85.49 | 75.57 | 9.92 | - | - | 3.56 | 3.56 | - | - | - | - | バックホウ（クローラ型）［標準型・排出ガス対策型（第２次基準値）］ 山積0.8m3（平積0.6m3） | - | - | 普通作業員 | 運転手（特殊） | - | - | 軽油 １．２号 パトロール給油 | - | - | - | - | -
土砂 | 水中掘削 | - | - | - | - | - | - | - | 337.07 | 61.73 | 61.73 | - | - | 25.47 | 25.47 | - | - | - | 12.8 | 12.8 | - | - | - | - | クラムシェル［油圧ロープ式・クローラ型］ 平積0.8m3 | - | - | 運転手（特殊） | - | - | - | 軽油 １．２号 パトロール給油 | - | - | - | - | -
土砂 | 現場制約あり | - | - | - | - | - | - | - | 5148 | 0 | - | - | - | 100 | 100 | - | - | - | 0 | - | - | - | - | - | - | - | - | 普通作業員 | - | - | - | - | - | - | - | - | -
土砂 | 上記以外(小規模) | - | - | - | 標準 | - | - | - | 1036.1 | 32.6 | 32.6 | - | - | 58.13 | 58.13 | - | - | - | 9.27 | 9.27 | - | - | - | - | バックホウ（クローラ型）［標準型・排出ガス対策型（第２次基準値）］ 山積0.28m3（平積0.2m3） | - | - | 運転手（特殊） | - | - | - | 軽油 １．２号 パトロール給油 | - | - | - | - | -
土砂 | 上記以外(小規模) | - | - | - | 標準以外 | - | - | - | 2182.8 | 25.33 | 25.33 | - | - | 68.15 | 68.15 | - | - | - | 6.52 | 6.52 | - | - | - | - | 小型バックホウ（クローラ型）［標準型・排出ガス対策型（第２次基準値）］ 山積0.13m3（平積0.10m3） | - | - | 運転手（特殊） | - | - | - | 軽油 １．２号 パトロール給油 | - | - | - | - | -
岩塊･玉石 | ｵｰﾌﾟﾝｶｯﾄ | - | 有り | - | 普通土30,000m3未満又は湿地軟弱土 | - | - | - | 399.36 | 56.61 | 56.61 | - | - | 27.91 | 27.91 | - | - | - | 15.48 | 15.48 | - | - | - | - | ブルドーザ［湿地・排出ガス対策型（第１次基準値）］ 20t級 | - | - | 運転手（特殊） | - | - | - | 軽油 １．２号 パトロール給油 | - | - | - | - | -
岩塊･玉石 | ｵｰﾌﾟﾝｶｯﾄ | - | 有り | - | 普通土30,000m3以上 | - | - | - | 259.41 | 64.06 | 64.06 | - | - | 19.51 | 19.51 | - | - | - | 16.43 | 16.43 | - | - | - | - | ブルドーザ［普通・排出ガス対策型（第１次基準値）］ 32t級 | - | - | 運転手（特殊） | - | - | - | 軽油 １．２号 パトロール給油 | - | - | - | - | -
岩塊･玉石 | ｵｰﾌﾟﾝｶｯﾄ | - | 無し | 無し | 50,000m3未満 | - | - | - | 314.15 | 46.7 | 46.7 | - | - | 38.54 | 38.54 | - | - | - | 14.76 | 14.76 | - | - | - | - | バックホウ（クローラ型）［標準型・排出ガス対策型（第２次基準値）］ 山積0.8m3（平積0.6m3） | - | - | 運転手（特殊） | - | - | - | 軽油 １．２号 パトロール給油 | - | - | - | - | 被災地補正対象
岩塊･玉石 | ｵｰﾌﾟﾝｶｯﾄ | - | 無し | 無し | 50,000m3以上 | - | - | - | 215.68 | 50.23 | 50.23 | - | - | 31.53 | 31.53 | - | - | - | 18.24 | 18.24 | - | - | - | - | バックホウ（クローラ型）［標準型・排出ガス対策型（第１次基準値）］ 山積1.4m3（平積1.0m3） | - | - | 運転手（特殊） | - | - | - | 軽油 １．２号 パトロール給油 | - | - | - | - | 被災地補正対象
岩塊･玉石 | ｵｰﾌﾟﾝｶｯﾄ | - | 無し | 有り | 50,000m3未満 | - | - | - | 516.64 | 46.7 | 46.7 | - | - | 38.54 | 38.54 | - | - | - | 14.76 | 14.76 | - | - | - | - | バックホウ（クローラ型）［標準型・排出ガス対策型（第２次基準値）］ 山積0.8m3（平積0.6m3） | - | - | 運転手（特殊） | - | - | - | 軽油 １．２号 パトロール給油 | - | - | - | - | 被災地補正対象
岩塊･玉石 | ｵｰﾌﾟﾝｶｯﾄ | - | 無し | 有り | 50,000m3以上 | - | - | - | 340.14 | 50.23 | 50.23 | - | - | 31.53 | 31.53 | - | - | - | 18.24 | 18.24 | - | - | - | - | バックホウ（クローラ型）［標準型・排出ガス対策型（第１次基準値）］ 山積1.4m3（平積1.0m3） | - | - | 運転手（特殊） | - | - | - | 軽油 １．２号 パトロール給油 | - | - | - | - | 被災地補正対象
岩塊･玉石 | 水中掘削 | - | - | - | - | - | - | - | 486.78 | 61.73 | 61.73 | - | - | 25.47 | 25.47 | - | - | - | 12.8 | 12.8 | - | - | - | - | クラムシェル［油圧ロープ式・クローラ型］ 平積0.8m3 | - | - | 運転手（特殊） | - | - | - | 軽油 １．２号 パトロール給油 | - | - | - | - | -
岩塊･玉石 | 現場制約あり | - | - | - | - | - | - | - | 7920 | 0 | - | - | - | 100 | 100 | - | - | - | 0 | - | - | - | - | - | - | - | - | 普通作業員 | - | - | - | - | - | - | - | - | -
軟岩 | ｵｰﾌﾟﾝｶｯﾄ | - | - | 無し | 500m3未満 | - | 無し | 無し | 1253.8 | 54.84 | 32.23 | 18.55 | - | 30.54 | 28.28 | - | - | - | 14.62 | 13.54 | - | - | - | - | バックホウ（クローラ型）［標準型・排出ガス対策型（第２次基準値）］ 山積0.8m3（平積0.6m3） | 大型ブレーカ［油圧式］（ベースマシン含まず） 質量1300kg級 | - | 運転手（特殊） | - | - | - | 軽油 １．２号 パトロール給油 | - | - | - | - | -
軟岩 | ｵｰﾌﾟﾝｶｯﾄ | - | - | 無し | 500m3未満 | - | 無し | 有り | 1401.5 | 55.04 | 28.86 | 16.59 | 5.96 | 30.26 | 28.24 | - | - | - | 14.7 | 13.74 | - | - | - | - | バックホウ（クローラ型）［標準型・排出ガス対策型（第２次基準値）］ 山積0.8m3（平積0.6m3） | 大型ブレーカ［油圧式］（ベースマシン含まず） 質量1300kg級 | ブルドーザ［湿地・排出ガス対策型（第１次基準値）］ 20t級 | 運転手（特殊） | - | - | - | 軽油 １．２号 パトロール給油 | - | - | - | - | -
軟岩 | ｵｰﾌﾟﾝｶｯﾄ | - | - | 無し | 500m3未満 | - | 有り(50,000m3未満) | 無し | 1486.9 | 53.58 | 34.52 | 15.64 | - | 31.78 | 29.88 | - | - | - | 14.64 | 13.73 | - | - | - | - | バックホウ（クローラ型）［標準型・排出ガス対策型（第２次基準値）］ 山積0.8m3（平積0.6m3） | 大型ブレーカ［油圧式］（ベースマシン含まず） 質量1300kg級 | - | 運転手（特殊） | - | - | - | 軽油 １．２号 パトロール給油 | - | - | - | - | 被災地補正対象
軟岩 | ｵｰﾌﾟﾝｶｯﾄ | - | - | 無し | 500m3未満 | - | 有り(50,000m3以上) | 無し | 1423.5 | 54.3 | 28.41 | 16.34 | 5.98 | 30.65 | 28.66 | - | - | - | 15.05 | 14.1 | - | - | - | - | バックホウ（クローラ型）［標準型・排出ガス対策型（第２次基準値）］ 山積0.8m3（平積0.6m3） | 大型ブレーカ［油圧式］（ベースマシン含まず） 質量1300kg級 | バックホウ（クローラ型）［標準型・排出ガス対策型（第１次基準値）］ 山積1.4m3（平積1.0m3） | 運転手（特殊） | - | - | - | 軽油 １．２号 パトロール給油 | - | - | - | - | 被災地補正対象
軟岩 | ｵｰﾌﾟﾝｶｯﾄ | - | - | 無し | 500m3以上 | - | - | - | 287.53 | 63.03 | 58.91 | - | - | 21.57 | 20.16 | - | - | - | 15.4 | 14.4 | - | - | - | - | ブルドーザ［リッパ装置付・排出ガス対策型（第１次基準値）］ 32t級 | - | - | 運転手（特殊） | - | - | - | 軽油 １．２号 パトロール給油 | - | - | - | - | -
軟岩 | ｵｰﾌﾟﾝｶｯﾄ | - | - | 有り | 500m3未満 | - | 無し | 無し | 2376.7 | 54.85 | 33.49 | 19.26 | - | 30.53 | 29.36 | - | - | - | 14.62 | 14.06 | - | - | - | - | バックホウ（クローラ型）［標準型・排出ガス対策型（第２次基準値）］ 山積0.8m3（平積0.6m3） | 大型ブレーカ［油圧式］（ベースマシン含まず） 質量1300kg級 | - | 運転手（特殊） | - | - | - | 軽油 １．２号 パトロール給油 | - | - | - | - | -
軟岩 | ｵｰﾌﾟﾝｶｯﾄ | - | - | 有り | 500m3未満 | - | 無し | 有り | 2524.5 | 54.96 | 31.54 | 18.13 | 3.31 | 30.38 | 29.28 | - | - | - | 14.66 | 14.14 | - | - | - | - | バックホウ（クローラ型）［標準型・排出ガス対策型（第２次基準値）］ 山積0.8m3（平積0.6m3） | 大型ブレーカ［油圧式］（ベースマシン含まず） 質量1300kg級 | ブルドーザ［湿地・排出ガス対策型（第１次基準値）］ 20t級 | 運転手（特殊） | - | - | - | 軽油 １．２号 パトロール給油 | - | - | - | - | -
軟岩 | ｵｰﾌﾟﾝｶｯﾄ | - | - | 有り | 500m3未満 | - | 有り(50,000m3未満) | 無し | 2609.9 | 54.13 | 34.67 | 17.54 | - | 31.24 | 30.18 | - | - | - | 14.63 | 14.12 | - | - | - | - | バックホウ（クローラ型）［標準型・排出ガス対策型（第２次基準値）］ 山積0.8m3（平積0.6m3） | 大型ブレーカ［油圧式］（ベースマシン含まず） 質量1300kg級 | - | 運転手（特殊） | - | - | - | 軽油 １．２号 パトロール給油 | - | - | - | - | 被災地補正対象
軟岩 | ｵｰﾌﾟﾝｶｯﾄ | - | - | 有り | 500m3未満 | - | 有り(50,000m3以上) | 無し | 2546.4 | 54.54 | 31.26 | 17.98 | 3.34 | 30.6 | 29.51 | - | - | - | 14.86 | 14.34 | - | - | - | - | バックホウ（クローラ型）［標準型・排出ガス対策型（第２次基準値）］ 山積0.8m3（平積0.6m3） | 大型ブレーカ［油圧式］（ベースマシン含まず） 質量1300kg級 | バックホウ（クローラ型）［標準型・排出ガス対策型（第１次基準値）］ 山積1.4m3（平積1.0m3） | 運転手（特殊） | - | - | - | 軽油 １．２号 パトロール給油 | - | - | - | - | 被災地補正対象
軟岩 | 片切掘削 | - | - | - | - | - | 無し | 無し | 2885.4 | 24.19 | 14.35 | 8.26 | - | 71.41 | 40.16 | 13.99 | 12.59 | - | 4.4 | 4.12 | - | - | - | - | バックホウ（クローラ型）［標準型・排出ガス対策型（第２次基準値）］ 山積0.8m3（平積0.6m3） | 大型ブレーカ［油圧式］（ベースマシン含まず） 質量1300kg級 | - | 特殊作業員 | 普通作業員 | 運転手（特殊） | - | 軽油 １．２号 パトロール給油 | - | - | - | - | -
軟岩 | 片切掘削 | - | - | - | - | - | 無し | 有り | 3033.1 | 25.76 | 13.65 | 7.86 | 2.75 | 69.3 | 38.21 | 13.34 | 13.31 | - | 4.94 | 4.67 | - | - | - | - | バックホウ（クローラ型）［標準型・排出ガス対策型（第２次基準値）］ 山積0.8m3（平積0.6m3） | 大型ブレーカ［油圧式］（ベースマシン含まず） 質量1300kg級 | ブルドーザ［湿地・排出ガス対策型（第１次基準値）］ 20t級 | 特殊作業員 | 運転手（特殊） | 普通作業員 | - | 軽油 １．２号 パトロール給油 | - | - | - | - | -
軟岩 | 片切掘削 | - | - | - | - | - | 有り(50,000m3未満) | 無し | 3118.5 | 25.86 | 16.76 | 7.64 | - | 68.97 | 37.17 | 14.53 | 12.95 | - | 5.17 | 4.91 | - | - | - | - | バックホウ（クローラ型）［標準型・排出ガス対策型（第２次基準値）］ 山積0.8m3（平積0.6m3） | 大型ブレーカ［油圧式］（ベースマシン含まず） 質量1300kg級 | - | 特殊作業員 | 運転手（特殊） | 普通作業員 | - | 軽油 １．２号 パトロール給油 | - | - | - | - | 被災地補正対象
軟岩 | 片切掘削 | - | - | - | - | - | 有り(50,000m3以上) | 無し | 3055.1 | 25.62 | 13.55 | 7.8 | 2.78 | 69.21 | 37.94 | 13.64 | 13.22 | - | 5.17 | 4.9 | - | - | - | - | バックホウ（クローラ型）［標準型・排出ガス対策型（第２次基準値）］ 山積0.8m3（平積0.6m3） | 大型ブレーカ［油圧式］（ベースマシン含まず） 質量1300kg級 | バックホウ（クローラ型）［標準型・排出ガス対策型（第１次基準値）］ 山積1.4m3（平積1.0m3） | 特殊作業員 | 運転手（特殊） | 普通作業員 | - | 軽油 １．２号 パトロール給油 | - | - | - | - | 被災地補正対象
軟岩 | 現場制約あり | 軟岩(I) | - | - | - | - | - | - | 8904.8 | 2.53 | 2.03 | 0.48 | - | 96.15 | 66.3 | 28.9 | - | - | 1.32 | 1.31 | - | - | - | - | 空気圧縮機［可搬式・エンジン駆動・スクリュ型・排出ガス対策型（第1次基準値）］ 吐出量5.0m3／min 吐出圧力0.7MPa | さく岩機［コンクリートブレーカ］ 20kg級 | - | 特殊作業員 | 普通作業員 | - | - | 軽油 １．２号 パトロール給油 | - | - | - | - | -
軟岩 | 現場制約あり | 軟岩(II) | - | - | - | - | - | - | 11473 | 2.86 | 2.36 | 0.48 | - | 95.61 | 65.34 | 29.33 | - | - | 1.53 | 1.52 | - | - | - | - | 空気圧縮機［可搬式・エンジン駆動・スクリュ型・排出ガス対策型（第1次基準値）］ 吐出量5.0m3／min 吐出圧力0.7MPa | さく岩機［コンクリートブレーカ］ 20kg級 | - | 特殊作業員 | 普通作業員 | - | - | 軽油 １．２号 パトロール給油 | - | - | - | - | -
硬岩 | ｵｰﾌﾟﾝｶｯﾄ | - | - | 無し | - | 不可 | 無し | 無し | 2326 | 55.74 | 28.22 | 15.34 | - | 29.93 | 23.39 | - | - | - | 14.33 | 11.2 | - | - | - | - | バックホウ（クローラ型）［標準型・排出ガス対策型（第２次基準値）］ 山積0.8m3（平積0.6m3） | 大型ブレーカ［油圧式］（ベースマシン含まず） 質量1300kg級 | - | 運転手（特殊） | - | - | - | 軽油 １．２号 パトロール給油 | - | - | - | - | -
硬岩 | ｵｰﾌﾟﾝｶｯﾄ | - | - | 無し | - | 不可 | 無し | 有り | 2566 | 56.01 | 25.58 | 13.91 | 5.48 | 29.62 | 23.69 | - | - | - | 14.37 | 11.53 | - | - | - | - | バックホウ（クローラ型）［標準型・排出ガス対策型（第２次基準値）］ 山積0.8m3（平積0.6m3） | 大型ブレーカ［油圧式］（ベースマシン含まず） 質量1300kg級 | ブルドーザ［湿地・排出ガス対策型（第１次基準値）］ 20t級 | 運転手（特殊） | - | - | - | 軽油 １．２号 パトロール給油 | - | - | - | - | -
硬岩 | ｵｰﾌﾟﾝｶｯﾄ | - | - | 無し | - | 不可 | 有り(50,000m3未満) | 無し | 2616.3 | 54.98 | 30.51 | 13.64 | - | 30.71 | 24.89 | - | - | - | 14.31 | 11.53 | - | - | - | - | バックホウ（クローラ型）［標準型・排出ガス対策型（第２次基準値）］ 山積0.8m3（平積0.6m3） | 大型ブレーカ［油圧式］（ベースマシン含まず） 質量1300kg級 | - | 運転手（特殊） | - | - | - | 軽油 １．２号 パトロール給油 | - | - | - | - | 被災地補正対象
硬岩 | ｵｰﾌﾟﾝｶｯﾄ | - | - | 無し | - | 不可 | 有り(50,000m3以上) | 無し | 2536.3 | 55.47 | 25.89 | 14.07 | 4.34 | 29.95 | 23.95 | - | - | - | 14.58 | 11.71 | - | - | - | - | バックホウ（クローラ型）［標準型・排出ガス対策型（第２次基準値）］ 山積0.8m3（平積0.6m3） | 大型ブレーカ［油圧式］（ベースマシン含まず） 質量1300kg級 | バックホウ（クローラ型）［標準型・排出ガス対策型（第１次基準値）］ 山積1.4m3（平積1.0m3） | 運転手（特殊） | - | - | - | 軽油 １．２号 パトロール給油 | - | - | - | - | 被災地補正対象
硬岩 | ｵｰﾌﾟﾝｶｯﾄ | - | - | 無し | - | 可 | - | - | 1442.2 | 42.38 | 13.79 | 9.48 | 6.89 | 52.1 | 12.54 | 10.7 | 8.96 | 5.1 | 5.52 | 4.42 | - | - | - | - | クローラドリル［油圧式］〔搭乗式〕 ドリフタ質量150kg級 | ブルドーザ［リッパ装置付・排出ガス対策型（第１次基準値）］ 32t級 | バックホウ（クローラ型）［標準型・排出ガス対策型（第２次基準値）］ 山積0.8m3（平積0.6m3） | さく岩工 | 特殊作業員 | 運転手（特殊） | 土木一般世話役 | 軽油 １．２号 パトロール給油 | - | - | - | - | -
硬岩 | ｵｰﾌﾟﾝｶｯﾄ | - | - | 有り | - | 不可 | 無し | 無し | 4041.4 | 55.74 | 31.67 | 17.23 | - | 29.93 | 26.26 | - | - | - | 14.33 | 12.57 | - | - | - | - | バックホウ（クローラ型）［標準型・排出ガス対策型（第２次基準値）］ 山積0.8m3（平積0.6m3） | 大型ブレーカ［油圧式］（ベースマシン含まず） 質量1300kg級 | - | 運転手（特殊） | - | - | - | 軽油 １．２号 パトロール給油 | - | - | - | - | -
硬岩 | ｵｰﾌﾟﾝｶｯﾄ | - | - | 有り | - | 不可 | 無し | 有り | 4281.3 | 55.89 | 29.9 | 16.26 | 3.28 | 29.75 | 26.28 | - | - | - | 14.36 | 12.7 | - | - | - | - | バックホウ（クローラ型）［標準型・排出ガス対策型（第２次基準値）］ 山積0.8m3（平積0.6m3） | 大型ブレーカ［油圧式］（ベースマシン含まず） 質量1300kg級 | ブルドーザ［湿地・排出ガス対策型（第１次基準値）］ 20t級 | 運転手（特殊） | - | - | - | 軽油 １．２号 パトロール給油 | - | - | - | - | -
硬岩 | ｵｰﾌﾟﾝｶｯﾄ | - | - | 有り | - | 不可 | 有り(50,000m3未満) | 無し | 4331.6 | 55.27 | 32.82 | 16.07 | - | 30.41 | 26.98 | - | - | - | 14.32 | 12.68 | - | - | - | - | バックホウ（クローラ型）［標準型・排出ガス対策型（第２次基準値）］ 山積0.8m3（平積0.6m3） | 大型ブレーカ［油圧式］（ベースマシン含まず） 質量1300kg級 | - | 運転手（特殊） | - | - | - | 軽油 １．２号 パトロール給油 | - | - | - | - | 被災地補正対象
硬岩 | ｵｰﾌﾟﾝｶｯﾄ | - | - | 有り | - | 不可 | 有り(50,000m3以上) | 無し | 4251.6 | 55.58 | 30.12 | 16.37 | 2.59 | 29.94 | 26.45 | - | - | - | 14.48 | 12.81 | - | - | - | - | バックホウ（クローラ型）［標準型・排出ガス対策型（第２次基準値）］ 山積0.8m3（平積0.6m3） | 大型ブレーカ［油圧式］（ベースマシン含まず） 質量1300kg級 | バックホウ（クローラ型）［標準型・排出ガス対策型（第１次基準値）］ 山積1.4m3（平積1.0m3） | 運転手（特殊） | - | - | - | 軽油 １．２号 パトロール給油 | - | - | - | - | 被災地補正対象
硬岩 | 片切掘削 | - | - | - | - | 不可 | 無し | 無し | 5580.6 | 23.38 | 13.28 | 7.23 | - | 72.52 | 37.92 | 14.68 | 11.02 | - | 4.1 | 3.6 | - | - | - | - | バックホウ（クローラ型）［標準型・排出ガス対策型（第２次基準値）］ 山積0.8m3（平積0.6m3） | 大型ブレーカ［油圧式］（ベースマシン含まず） 質量1300kg級 | - | 特殊作業員 | 普通作業員 | 運転手（特殊） | - | 軽油 １．２号 パトロール給油 | - | - | - | - | -
硬岩 | 片切掘削 | - | - | - | - | 不可 | 無し | 有り | 5820.6 | 24.82 | 12.73 | 6.93 | 2.41 | 70.64 | 36.37 | 14.08 | 11.66 | - | 4.54 | 4.06 | - | - | - | - | バックホウ（クローラ型）［標準型・排出ガス対策型（第２次基準値）］ 山積0.8m3（平積0.6m3） | 大型ブレーカ［油圧式］（ベースマシン含まず） 質量1300kg級 | ブルドーザ［湿地・排出ガス対策型（第１次基準値）］ 20t級 | 特殊作業員 | 普通作業員 | 運転手（特殊） | - | 軽油 １．２号 パトロール給油 | - | - | - | - | -
硬岩 | 片切掘削 | - | - | - | - | 不可 | 有り(50,000m3未満) | 無し | 5870.8 | 24.64 | 15.04 | 6.87 | - | 70.75 | 36.02 | 13.96 | 12.31 | - | 4.61 | 4.13 | - | - | - | - | バックホウ（クローラ型）［標準型・排出ガス対策型（第２次基準値）］ 山積0.8m3（平積0.6m3） | 大型ブレーカ［油圧式］（ベースマシン含まず） 質量1300kg級 | - | 特殊作業員 | 普通作業員 | 運転手（特殊） | - | 軽油 １．２号 パトロール給油 | - | - | - | - | 被災地補正対象
硬岩 | 片切掘削 | - | - | - | - | 不可 | 有り(50,000m3以上) | 無し | 5790.9 | 24.43 | 12.8 | 6.97 | 1.9 | 70.98 | 36.54 | 14.15 | 11.72 | - | 4.59 | 4.11 | - | - | - | - | バックホウ（クローラ型）［標準型・排出ガス対策型（第２次基準値）］ 山積0.8m3（平積0.6m3） | 大型ブレーカ［油圧式］（ベースマシン含まず） 質量1300kg級 | バックホウ（クローラ型）［標準型・排出ガス対策型（第１次基準値）］ 山積1.4m3（平積1.0m3） | 特殊作業員 | 普通作業員 | 運転手（特殊） | - | 軽油 １．２号 パトロール給油 | - | - | - | - | 被災地補正対象
硬岩 | 片切掘削 | - | - | - | - | 可 | 無し | 無し | 4364.3 | 40.96 | 20.64 | 8.92 | 4.86 | 53.25 | 19.92 | 8.53 | 7.4 | 4.79 | 5.79 | 4.87 | - | - | - | - | クローラドリル［油圧式］〔搭乗式〕 ドリフタ質量150kg級 | バックホウ（クローラ型）［標準型・排出ガス対策型（第２次基準値）］ 山積0.8m3（平積0.6m3） | 大型ブレーカ［油圧式］（ベースマシン含まず） 質量1300kg級 | さく岩工 | 特殊作業員 | 運転手（特殊） | 土木一般世話役 | 軽油 １．２号 パトロール給油 | - | - | - | - | -
硬岩 | 片切掘削 | - | - | - | - | 可 | 無し | 有り | 4604.3 | 41.88 | 19.57 | 8.46 | 3.05 | 51.86 | 18.88 | 8.4 | 8.08 | 4.54 | 6.26 | 5.39 | - | - | - | - | クローラドリル［油圧式］〔搭乗式〕 ドリフタ質量150kg級 | バックホウ（クローラ型）［標準型・排出ガス対策型（第２次基準値）］ 山積0.8m3（平積0.6m3） | ブルドーザ［湿地・排出ガス対策型（第１次基準値）］ 20t級 | さく岩工 | 運転手（特殊） | 特殊作業員 | 土木一般世話役 | 軽油 １．２号 パトロール給油 | - | - | - | - | -
硬岩 | 片切掘削 | - | - | - | - | 可 | 有り(50,000m3未満) | 無し | 4654.5 | 41.45 | 19.36 | 11.41 | 4.55 | 52.24 | 18.68 | 9.25 | 7.99 | 4.49 | 6.31 | 5.45 | - | - | - | - | クローラドリル［油圧式］〔搭乗式〕 ドリフタ質量150kg級 | バックホウ（クローラ型）［標準型・排出ガス対策型（第２次基準値）］ 山積0.8m3（平積0.6m3） | 大型ブレーカ［油圧式］（ベースマシン含まず） 質量1300kg級 | さく岩工 | 運転手（特殊） | 特殊作業員 | 土木一般世話役 | 軽油 １．２号 パトロール給油 | - | - | - | - | 被災地補正対象
硬岩 | 片切掘削 | - | - | - | - | 可 | 有り(50,000m3以上) | 無し | 4574.6 | 41.49 | 19.7 | 8.51 | 2.41 | 52.18 | 19 | 8.45 | 8.13 | 4.57 | 6.33 | 5.45 | - | - | - | - | クローラドリル［油圧式］〔搭乗式〕 ドリフタ質量150kg級 | バックホウ（クローラ型）［標準型・排出ガス対策型（第２次基準値）］ 山積0.8m3（平積0.6m3） | バックホウ（クローラ型）［標準型・排出ガス対策型（第１次基準値）］ 山積1.4m3（平積1.0m3） | さく岩工 | 運転手（特殊） | 特殊作業員 | 土木一般世話役 | 軽油 １．２号 パトロール給油 | - | - | - | - | 被災地補正対象
硬岩 | 現場制約あり | 中硬岩 | - | - | - | - | - | - | 15986 | 2.81 | 2.26 | 0.5 | - | 95.71 | 65.36 | 28.48 | - | - | 1.48 | 1.46 | - | - | - | - | 空気圧縮機［可搬式・エンジン駆動・スクリュ型・排出ガス対策型（第1次基準値）］ 吐出量5.0m3／min 吐出圧力0.7MPa | さく岩機［コンクリートブレーカ］ 20kg級 | - | 特殊作業員 | 普通作業員 | - | - | 軽油 １．２号 パトロール給油 | - | - | - | - | -
硬岩 | 現場制約あり | 硬岩(I) | - | - | - | - | - | - | 25904 | 2.78 | 2.26 | 0.5 | - | 95.75 | 65.77 | 29.04 | - | - | 1.47 | 1.46 | - | - | - | - | 空気圧縮機［可搬式・エンジン駆動・スクリュ型・排出ガス対策型（第1次基準値）］ 吐出量5.0m3／min 吐出圧力0.7MPa | さく岩機［コンクリートブレーカ］ 20kg級 | - | 特殊作業員 | 普通作業員 | - | - | 軽油 １．２号 パトロール給油 | - | - | - | - | -

## 002
No.002【 整地 】
＜ 積算単位：ｍ３ ＞
条件区分 |  | 標準単価 | 機労材構成比 | [14 empty] | 代表機労材規格 | [11 empty] | 備考
作業区分 | 敷均し作業内容 |  | K |  |  |  | R |  |  |  |  | Z |  |  |  |  | S | K （ *印：賃料） |  |  | R |  |  |  | Z |  |  |  | S
|  |  |  | K1 | K2 | K3 |  | R1 | R2 | R3 | R4 |  | Z1 | Z2 | Z3 | Z4 |  | K1 | K2 | K3 | R1 | R2 | R3 | R4 | Z1 | Z2 | Z3 | Z4
残土受入れ地での処理 | - | 98.865 | 54.29 | 54.29 | - | - | 35.18 | 35.18 | - | - | - | 10.53 | 10.53 | - | - | - | - | ブルドーザ［普通・排出ガス対策型（第１次基準値）］ 15t級 | - | - | 運転手（特殊） | - | - | - | 軽油 １．２号 パトロール給油 | - | - | - | - | -
敷均し(ﾙｰｽﾞ) | 標準 | 150.02 | 33.38 | 33.38 | - | - | 57.38 | 33.01 | 24.37 | - | - | 9.24 | 9.24 | - | - | - | - | ブルドーザ［普通・排出ガス対策型（第１次基準値）］ 15t級 | - | - | 普通作業員 | 運転手（特殊） | - | - | 軽油 １．２号 パトロール給油 | - | - | - | - | 被災地補正対象
敷均し(ﾙｰｽﾞ) | 標準以外 | 149.37 | 40.09 | 40.09 | - | - | 50.32 | 33.16 | 17.16 | - | - | 9.59 | 9.59 | - | - | - | - | ブルドーザ［普通・排出ガス対策型（第１次基準値）］ 21t級 | - | - | 普通作業員 | 運転手（特殊） | - | - | 軽油 １．２号 パトロール給油 | - | - | - | - | 被災地補正対象
敷均し(ﾙｰｽﾞ) | 狭小幅員(幅2.5m以上4m未満) | 373.38 | 21.19 | 21.19 | - | - | 73.49 | 53.34 | 20.15 | - | - | 5.32 | 5.32 | - | - | - | - | ブルドーザ［普通・排出ガス対策型（第１次基準値）］ 3t級 | - | - | 運転手（特殊） | 普通作業員 | - | - | 軽油 １．２号 パトロール給油 | - | - | - | - | 被災地補正対象
敷均し(ﾙｰｽﾞ) | ﾄﾗﾌｨｶﾋﾞﾘﾃｨが確保出来ない場合 | 191.66 | 40.44 | 40.44 | - | - | 49.34 | 25.84 | 23.5 | - | - | 10.22 | 10.22 | - | - | - | - | ブルドーザ［湿地・排出ガス対策型（第１次基準値）］ 16t級 | - | - | 普通作業員 | 運転手（特殊） | - | - | 軽油 １．２号 パトロール給油 | - | - | - | - | 被災地補正対象

## 003
No.003【 路体（築堤）盛土 】
＜ 積算単位：ｍ３ ＞
条件区分 |  |  |  |  | 標準単価 | 機労材構成比 | [14 empty] | 代表機労材規格 | [13 empty] | 備考
施工幅員 | 作業形態 | 土質 | 施工数量 | 障害の有無 |  | K |  |  |  | R |  |  |  |  | Z |  |  |  |  | S | K （ *印：賃料） |  |  |  |  | R |  |  |  | Z |  |  |  | S
[7 empty] | K1 | K2 | K3 |  | R1 | R2 | R3 | R4 |  | Z1 | Z2 | Z3 | Z4 |  | K1 |  | K2 |  | K3 | R1 | R2 | R3 | R4 | Z1 | Z2 | Z3 | Z4
2.5m未満 | - | - | - | - | 5387.5 | 1.04 | 1.04 | - | - | 98.75 | 88.22 | 10.53 | - | - | 0.21 | 0.21 | - | - | - | - | 振動ローラ（舗装用）［ハンドガイド式］ 質量0.8～1.1t | * | - |  | - | 普通作業員 | 特殊作業員 | - | - | 軽油 １．２号 パトロール給油 | - | - | - | - | 被災地補正対象
2.5m以上4.0m未満 | - | - | - | - | 820.95 | 20.37 | 10.38 | 9.99 | - | 74.67 | 65.51 | 9.16 | - | - | 4.96 | 4.96 | - | - | - | - | ブルドーザ［普通・排出ガス対策型（第１次基準値）］ 3t級 |  | 振動ローラ（舗装用）［搭乗・コンバインド式・排出ガス対策型(第１次基準値)］ 質量3～4t | * | - | 運転手（特殊） | 普通作業員 | - | - | 軽油 １．２号 パトロール給油 | - | - | - | - | 被災地補正対象
4.0m以上 | 敷均し+締固め | - | 10,000m3未満 | 無し | 201.99 | 31.37 | 27.36 | 4.01 | - | 59.18 | 34.68 | 24.5 | - | - | 9.45 | 9.45 | - | - | - | - | ブルドーザ［普通・排出ガス対策型（第１次基準値）］ 15t級 |  | タイヤローラ［普通型・排出ガス対策型（第２次基準値）］ 質量8～20t | * | - | 運転手（特殊） | 普通作業員 | - | - | 軽油 １．２号 パトロール給油 | - | - | - | - | 被災地補正対象
4.0m以上 | 敷均し+締固め | - | 10,000m3未満 | 有り | 376.71 | 34.54 | 28.93 | 5.61 | - | 54.83 | 41.69 | 13.14 | - | - | 10.63 | 10.63 | - | - | - | - | ブルドーザ［普通・排出ガス対策型（第１次基準値）］ 15t級 |  | タイヤローラ［普通型・排出ガス対策型（第２次基準値）］ 質量8～20t | * | - | 運転手（特殊） | 普通作業員 | - | - | 軽油 １．２号 パトロール給油 | - | - | - | - | 被災地補正対象
4.0m以上 | 敷均し+締固め | - | 10,000m3以上 | 無し | 202.21 | 36.96 | 32.96 | 4 | - | 53.28 | 28.8 | 24.48 | - | - | 9.76 | 9.76 | - | - | - | - | ブルドーザ［普通・排出ガス対策型（第１次基準値）］ 21t級 |  | タイヤローラ［普通型・排出ガス対策型（第２次基準値）］ 質量8～20t | * | - | 運転手（特殊） | 普通作業員 | - | - | 軽油 １．２号 パトロール給油 | - | - | - | - | 被災地補正対象
4.0m以上 | 敷均し+締固め | - | 10,000m3以上 | 有り | 348.09 | 38.83 | 32.76 | 6.07 | - | 50.5 | 36.28 | 14.22 | - | - | 10.67 | 10.67 | - | - | - | - | ブルドーザ［普通・排出ガス対策型（第１次基準値）］ 21t級 |  | タイヤローラ［普通型・排出ガス対策型（第２次基準値）］ 質量8～20t | * | - | 運転手（特殊） | 普通作業員 | - | - | 軽油 １．２号 パトロール給油 | - | - | - | - | 被災地補正対象
4.0m以上 | 敷均し締固め | 高含水比粘性土以外 | 10,000m3未満 | 無し | 267.67 | 40.72 | 40.72 | - | - | 48.25 | 29.76 | 18.49 | - | - | 11.03 | 11.03 | - | - | - | - | ブルドーザ［普通・排出ガス対策型（第１次基準値）］ 15t級 |  | - |  | - | 運転手（特殊） | 普通作業員 | - | - | 軽油 １．２号 パトロール給油 | - | - | - | - | 被災地補正対象
4.0m以上 | 敷均し締固め | 高含水比粘性土以外 | 10,000m3未満 | 有り | 526.78 | 45.28 | 45.28 | - | - | 42.45 | 33.06 | 9.39 | - | - | 12.27 | 12.27 | - | - | - | - | ブルドーザ［普通・排出ガス対策型（第１次基準値）］ 15t級 |  | - |  | - | 運転手（特殊） | 普通作業員 | - | - | 軽油 １．２号 パトロール給油 | - | - | - | - | 被災地補正対象
4.0m以上 | 敷均し締固め | 高含水比粘性土以外 | 10,000m3以上 | 無し | 274.12 | 48.46 | 48.46 | - | - | 38.79 | 20.74 | 18.05 | - | - | 12.75 | 12.75 | - | - | - | - | ブルドーザ［普通・排出ガス対策型（第１次基準値）］ 21t級 |  | - |  | - | 運転手（特殊） | 普通作業員 | - | - | 軽油 １．２号 パトロール給油 | - | - | - | - | 被災地補正対象
4.0m以上 | 敷均し締固め | 高含水比粘性土以外 | 10,000m3以上 | 有り | 573.61 | 54.04 | 54.04 | - | - | 31.75 | 23.13 | 8.62 | - | - | 14.21 | 14.21 | - | - | - | - | ブルドーザ［普通・排出ガス対策型（第１次基準値）］ 21t級 |  | - |  | - | 運転手（特殊） | 普通作業員 | - | - | 軽油 １．２号 パトロール給油 | - | - | - | - | 被災地補正対象
4.0m以上 | 敷均し締固め | 高含水比粘性土 | - | 無し | 344.77 | 47.99 | 47.99 | - | - | 42.22 | 27.87 | 14.35 | - | - | 9.79 | 9.79 | - | - | - | - | ブルドーザ［湿地・排出ガス対策型（第１次基準値）］ 16t級 |  | - |  | - | 運転手（特殊） | 普通作業員 | - | - | 軽油 １．２号 パトロール給油 | - | - | - | - | 被災地補正対象
4.0m以上 | 敷均し締固め | 高含水比粘性土 | - | 有り | 708.55 | 52.12 | 52.12 | - | - | 37.25 | 30.27 | 6.98 | - | - | 10.63 | 10.63 | - | - | - | - | ブルドーザ［湿地・排出ガス対策型（第１次基準値）］ 16t級 |  | - |  | - | 運転手（特殊） | 普通作業員 | - | - | 軽油 １．２号 パトロール給油 | - | - | - | - | 被災地補正対象

## 004
No.004【 路床盛土 】
＜ 積算単位：ｍ３ ＞
条件区分 |  |  | 標準単価 | 機労材構成比 | [14 empty] | 代表機労材規格 | [13 empty] | 備考
平均幅員 | 施工数量 | 障害の有無 |  | K |  |  |  | R |  |  |  |  | Z |  |  |  |  | S | K （ *印：賃料） |  |  |  |  | R |  |  |  | Z |  |  |  | S
[5 empty] | K1 | K2 | K3 |  | R1 | R2 | R3 | R4 |  | Z1 | Z2 | Z3 | Z4 |  | K1 |  | K2 |  | K3 | R1 | R2 | R3 | R4 | Z1 | Z2 | Z3 | Z4
2.5m未満 | - | - | 5499.5 | 1.2 | 1.2 | - | - | 98.55 | 86.42 | 12.13 | - | - | 0.25 | 0.25 | - | - | - | - | 振動ローラ（舗装用）［ハンドガイド式］ 質量0.8～1.1t | * | - |  | - | 普通作業員 | 特殊作業員 | - | - | 軽油 １．２号 パトロール給油 | - | - | - | - | 被災地補正対象
2.5m以上4.0m未満 | - | - | 869 | 20.31 | 10.51 | 9.8 | - | 74.75 | 66.1 | 8.65 | - | - | 4.94 | 4.94 | - | - | - | - | 振動ローラ（舗装用）［搭乗・コンバインド式・排出ガス対策型(第１次基準値)］ 質量3～4t | * | ブルドーザ［普通・排出ガス対策型（第１次基準値）］ 3t級 |  | - | 運転手（特殊） | 普通作業員 | - | - | 軽油 １．２号 パトロール給油 | - | - | - | - | 被災地補正対象
4.0m以上 | 10,000m3未満 | 無し | 305.54 | 28.74 | 23.08 | 5.66 | - | 62.23 | 37.61 | 24.62 | - | - | 9.03 | 9.03 | - | - | - | - | ブルドーザ［普通・排出ガス対策型（第１次基準値）］ 15t級 |  | タイヤローラ［普通型・排出ガス対策型（第２次基準値）］ 質量8～20t | * | - | 運転手（特殊） | 普通作業員 | - | - | 軽油 １．２号 パトロール給油 | - | - | - | - | 被災地補正対象
4.0m以上 | 10,000m3未満 | 有り | 674.12 | 29.61 | 20.2 | 9.41 | - | 60.4 | 49.24 | 11.16 | - | - | 9.99 | 9.99 | - | - | - | - | ブルドーザ［普通・排出ガス対策型（第１次基準値）］ 15t級 |  | タイヤローラ［普通型・排出ガス対策型（第２次基準値）］ 質量8～20t | * | - | 運転手（特殊） | 普通作業員 | - | - | 軽油 １．２号 パトロール給油 | - | - | - | - | 被災地補正対象
4.0m以上 | 10,000m3以上 | 無し | 304.64 | 33.36 | 27.69 | 5.67 | - | 57.36 | 32.67 | 24.69 | - | - | 9.28 | 9.28 | - | - | - | - | ブルドーザ［普通・排出ガス対策型（第１次基準値）］ 21t級 |  | タイヤローラ［普通型・排出ガス対策型（第２次基準値）］ 質量8～20t | * | - | 運転手（特殊） | 普通作業員 | - | - | 軽油 １．２号 パトロール給油 | - | - | - | - | 被災地補正対象
4.0m以上 | 10,000m3以上 | 有り | 642.18 | 32.42 | 22.54 | 9.88 | - | 57.57 | 45.86 | 11.71 | - | - | 10.01 | 10.01 | - | - | - | - | ブルドーザ［普通・排出ガス対策型（第１次基準値）］ 21t級 |  | タイヤローラ［普通型・排出ガス対策型（第２次基準値）］ 質量8～20t | * | - | 運転手（特殊） | 普通作業員 | - | - | 軽油 １．２号 パトロール給油 | - | - | - | - | 被災地補正対象

## 005
No.005【 積込（ルーズ） 】
＜ 積算単位：ｍ３ ＞
条件区分 |  | 標準単価 | 機労材構成比 | [14 empty] | 代表機労材規格 | [11 empty] | 備考
土質 | 作業内容 |  | K |  |  |  | R |  |  |  |  | Z |  |  |  |  | S | K （ *印：賃料） |  |  | R |  |  |  | Z |  |  |  | S
|  |  |  | K1 | K2 | K3 |  | R1 | R2 | R3 | R4 |  | Z1 | Z2 | Z3 | Z4 |  | K1 | K2 | K3 | R1 | R2 | R3 | R4 | Z1 | Z2 | Z3 | Z4
土砂 | 土量50,000m3未満 | 233.15 | 46.7 | 46.7 | - | - | 38.54 | 38.54 | - | - | - | 14.76 | 14.76 | - | - | - | - | バックホウ（クローラ型）［標準型・排出ガス対策型（第２次基準値）］ 山積0.8m3（平積0.6m3） | - | - | 運転手（特殊） | - | - | - | 軽油 １．２号 パトロール給油 | - | - | - | - | 被災地補正対象
土砂 | 土量50,000m3以上 | 169.72 | 50.23 | 50.23 | - | - | 31.53 | 31.53 | - | - | - | 18.24 | 18.24 | - | - | - | - | バックホウ（クローラ型）［標準型・排出ガス対策型（第１次基準値）］ 山積1.4m3（平積1.0m3） | - | - | 運転手（特殊） | - | - | - | 軽油 １．２号 パトロール給油 | - | - | - | - | 被災地補正対象
土砂 | 平均施工幅1m以上2m未満 | 316 | 34.1 | 34.1 | - | - | 55.13 | 55.13 | - | - | - | 10.77 | 10.77 | - | - | - | - | バックホウ（クローラ型）［標準型・排出ガス対策型（第１次基準値）］ 山積0.45m3（平積0.35m3） | - | - | 運転手（特殊） | - | - | - | 軽油 １．２号 パトロール給油 | - | - | - | - | 被災地補正対象
土砂 | 小規模(標準) | 913.28 | 32.6 | 32.6 | - | - | 58.13 | 58.13 | - | - | - | 9.27 | 9.27 | - | - | - | - | バックホウ（クローラ型）［標準型・排出ガス対策型（第２次基準値）］ 山積0.28m3（平積0.2m3） | - | - | 運転手（特殊） | - | - | - | 軽油 １．２号 パトロール給油 | - | - | - | - | -
土砂 | 小規模(標準以外) | 1489 | 25.33 | 25.33 | - | - | 68.15 | 68.15 | - | - | - | 6.52 | 6.52 | - | - | - | - | 小型バックホウ（クローラ型）［標準型・排出ガス対策型（第２次基準値）］ 山積0.13m3（平積0.10m3） | - | - | 運転手（特殊） | - | - | - | 軽油 １．２号 パトロール給油 | - | - | - | - | -
岩塊･玉石 | 土量50,000m3未満 | 278.28 | 46.7 | 46.7 | - | - | 38.54 | 38.54 | - | - | - | 14.76 | 14.76 | - | - | - | - | バックホウ（クローラ型）［標準型・排出ガス対策型（第２次基準値）］ 山積0.8m3（平積0.6m3） | - | - | 運転手（特殊） | - | - | - | 軽油 １．２号 パトロール給油 | - | - | - | - | 被災地補正対象
岩塊･玉石 | 土量50,000m3以上 | 200.83 | 50.23 | 50.23 | - | - | 31.53 | 31.53 | - | - | - | 18.24 | 18.24 | - | - | - | - | バックホウ（クローラ型）［標準型・排出ガス対策型（第１次基準値）］ 山積1.4m3（平積1.0m3） | - | - | 運転手（特殊） | - | - | - | 軽油 １．２号 パトロール給油 | - | - | - | - | 被災地補正対象
岩塊･玉石 | 平均施工幅1m以上2m未満 | 389.23 | 34.1 | 34.1 | - | - | 55.13 | 55.13 | - | - | - | 10.77 | 10.77 | - | - | - | - | バックホウ（クローラ型）［標準型・排出ガス対策型（第１次基準値）］ 山積0.45m3（平積0.35m3） | - | - | 運転手（特殊） | - | - | - | 軽油 １．２号 パトロール給油 | - | - | - | - | 被災地補正対象
破砕岩 | 土量50,000m3未満 | 290.22 | 48.89 | 48.89 | - | - | 36.95 | 36.95 | - | - | - | 14.16 | 14.16 | - | - | - | - | バックホウ（クローラ型）［標準型・排出ガス対策型（第２次基準値）］ 山積0.8m3（平積0.6m3） | - | - | 運転手（特殊） | - | - | - | 軽油 １．２号 パトロール給油 | - | - | - | - | 被災地補正対象
破砕岩 | 土量50,000m3以上 | 210.28 | 52.47 | 52.47 | - | - | 30.11 | 30.11 | - | - | - | 17.42 | 17.42 | - | - | - | - | バックホウ（クローラ型）［標準型・排出ガス対策型（第１次基準値）］ 山積1.4m3（平積1.0m3） | - | - | 運転手（特殊） | - | - | - | 軽油 １．２号 パトロール給油 | - | - | - | - | 被災地補正対象
破砕岩 | 平均施工幅1m以上2m未満 | 402.51 | 36.28 | 36.28 | - | - | 53.3 | 53.3 | - | - | - | 10.42 | 10.42 | - | - | - | - | バックホウ（クローラ型）［標準型・排出ガス対策型（第１次基準値）］ 山積0.45m3（平積0.35m3） | - | - | 運転手（特殊） | - | - | - | 軽油 １．２号 パトロール給油 | - | - | - | - | 被災地補正対象

## 006
No.006【 掘削（ＩＣＴ） 】
＜ 積算単位：ｍ３ ＞
条件区分 |  |  |  | 標準単価 | 機労材構成比 | [14 empty] | 代表機労材規格 | [12 empty] | 備考
土質 | 施工方法 | 障害の有無 | 施工数量 |  | K |  |  |  | R |  |  |  |  | Z |  |  |  |  | S | K （ *印：賃料） |  |  |  | R |  |  |  | Z |  |  |  | S
[6 empty] | K1 | K2 | K3 |  | R1 | R2 | R3 | R4 |  | Z1 | Z2 | Z3 | Z4 |  | K1 | K2 |  | K3 | R1 | R2 | R3 | R4 | Z1 | Z2 | Z3 | Z4
土砂 | ｵｰﾌﾟﾝｶｯﾄ | 無し | 50,000m3未満 | 274.42 | 54.26 | 40.07 | 14.19 | - | 33.07 | 33.07 | - | - | - | 12.67 | 12.67 | - | - | - | - | バックホウ（クローラ型）［標準型・排出ガス対策型（第２次基準値）］ 山積0.8m3（平積0.6m3） | ＩＣＴ建設機械経費加算額（バックホウ） | * | - | 運転手（特殊） | - | - | - | 軽油 １．２号 パトロール給油 | - | - | - | - | 被災地補正対象
土砂 | ｵｰﾌﾟﾝｶｯﾄ | 無し | 50,000m3以上 | 195.92 | 56.16 | 44.24 | 11.92 | - | 27.77 | 27.77 | - | - | - | 16.07 | 16.07 | - | - | - | - | バックホウ（クローラ型）［標準型・排出ガス対策型（第１次基準値）］ 山積1.4m3（平積1.0m3） | ＩＣＴ建設機械経費加算額（バックホウ） | * | - | 運転手（特殊） | - | - | - | 軽油 １．２号 パトロール給油 | - | - | - | - | 被災地補正対象
土砂 | ｵｰﾌﾟﾝｶｯﾄ | 有り | 50,000m3未満 | 434.08 | 54.25 | 40.09 | 14.16 | - | 33.08 | 33.08 | - | - | - | 12.67 | 12.67 | - | - | - | - | バックホウ（クローラ型）［標準型・排出ガス対策型（第２次基準値）］ 山積0.8m3（平積0.6m3） | ＩＣＴ建設機械経費加算額（バックホウ） | * | - | 運転手（特殊） | - | - | - | 軽油 １．２号 パトロール給油 | - | - | - | - | 被災地補正対象
土砂 | ｵｰﾌﾟﾝｶｯﾄ | 有り | 50,000m3以上 | 305.92 | 56.16 | 44.24 | 11.92 | - | 27.77 | 27.77 | - | - | - | 16.07 | 16.07 | - | - | - | - | バックホウ（クローラ型）［標準型・排出ガス対策型（第１次基準値）］ 山積1.4m3（平積1.0m3） | ＩＣＴ建設機械経費加算額（バックホウ） | * | - | 運転手（特殊） | - | - | - | 軽油 １．２号 パトロール給油 | - | - | - | - | 被災地補正対象
土砂 | 片切掘削 | - | - | 1058.3 | 14.31 | 10.32 | 3.99 | - | 82.33 | 72.98 | 9.35 | - | - | 3.36 | 3.36 | - | - | - | - | バックホウ（クローラ型）［標準型・排出ガス対策型（第２次基準値）］ 山積0.8m3（平積0.6m3） | ＩＣＴ建設機械経費加算額（バックホウ） | * | - | 普通作業員 | 運転手（特殊） | - | - | 軽油 １．２号 パトロール給油 | - | - | - | - | -
岩塊･玉石 | ｵｰﾌﾟﾝｶｯﾄ | 無し | 50,000m3未満 | 358.62 | 54.25 | 40.08 | 14.17 | - | 33.08 | 33.08 | - | - | - | 12.67 | 12.67 | - | - | - | - | バックホウ（クローラ型）［標準型・排出ガス対策型（第２次基準値）］ 山積0.8m3（平積0.6m3） | ＩＣＴ建設機械経費加算額（バックホウ） | * | - | 運転手（特殊） | - | - | - | 軽油 １．２号 パトロール給油 | - | - | - | - | 被災地補正対象
岩塊･玉石 | ｵｰﾌﾟﾝｶｯﾄ | 無し | 50,000m3以上 | 239.02 | 56.12 | 44.29 | 11.83 | - | 27.8 | 27.8 | - | - | - | 16.08 | 16.08 | - | - | - | - | バックホウ（クローラ型）［標準型・排出ガス対策型（第１次基準値）］ 山積1.4m3（平積1.0m3） | ＩＣＴ建設機械経費加算額（バックホウ） | * | - | 運転手（特殊） | - | - | - | 軽油 １．２号 パトロール給油 | - | - | - | - | 被災地補正対象
岩塊･玉石 | ｵｰﾌﾟﾝｶｯﾄ | 有り | 50,000m3未満 | 588.87 | 54.23 | 40.1 | 14.13 | - | 33.09 | 33.09 | - | - | - | 12.68 | 12.68 | - | - | - | - | バックホウ（クローラ型）［標準型・排出ガス対策型（第２次基準値）］ 山積0.8m3（平積0.6m3） | ＩＣＴ建設機械経費加算額（バックホウ） | * | - | 運転手（特殊） | - | - | - | 軽油 １．２号 パトロール給油 | - | - | - | - | 被災地補正対象
岩塊･玉石 | ｵｰﾌﾟﾝｶｯﾄ | 有り | 50,000m3以上 | 376.35 | 56.14 | 44.27 | 11.87 | - | 27.78 | 27.78 | - | - | - | 16.08 | 16.08 | - | - | - | - | バックホウ（クローラ型）［標準型・排出ガス対策型（第１次基準値）］ 山積1.4m3（平積1.0m3） | ＩＣＴ建設機械経費加算額（バックホウ） | * | - | 運転手（特殊） | - | - | - | 軽油 １．２号 パトロール給油 | - | - | - | - | 被災地補正対象

## 007
No.007【 路体（築堤）盛土（ＩＣＴ） 】
＜ 積算単位：ｍ３ ＞
条件区分 |  |  |  | 標準単価 | 機労材構成比 | [14 empty] | 代表機労材規格 | [14 empty] | 備考
作業形態 | 土質 | 施工数量 | 障害の有無 |  | K |  |  |  | R |  |  |  |  | Z |  |  |  |  | S | K （ *印：賃料） | [5 empty] | R |  |  |  | Z |  |  |  | S
[6 empty] | K1 | K2 | K3 |  | R1 | R2 | R3 | R4 |  | Z1 | Z2 | Z3 | Z4 |  | K1 |  | K2 |  | K3 |  | R1 | R2 | R3 | R4 | Z1 | Z2 | Z3 | Z4
敷均し+締固め | - | 10,000m3未満 | 無し | 214.77 | 52.68 | 27.45 | 21.46 | 3.77 | 39.62 | 29.48 | 10.14 | - | - | 7.7 | 7.7 | - | - | - | - | ＩＣＴ建設機械経費加算額（ブルドーザ） | * | ブルドーザ［普通・排出ガス対策型（第１次基準値）］ 15t級 |  | タイヤローラ［普通型・排出ガス対策型（第２次基準値）］ 質量8～20t | * | 運転手（特殊） | 普通作業員 | - | - | 軽油 １．２号 パトロール給油 | - | - | - | - | 被災地補正対象
敷均し+締固め | - | 10,000m3未満 | 有り | 429.05 | 53.24 | 27.12 | 21.2 | 4.92 | 38.59 | 33.52 | 5.07 | - | - | 8.17 | 8.17 | - | - | - | - | ＩＣＴ建設機械経費加算額（ブルドーザ） | * | ブルドーザ［普通・排出ガス対策型（第１次基準値）］ 15t級 |  | タイヤローラ［普通型・排出ガス対策型（第２次基準値）］ 質量8～20t | * | 運転手（特殊） | 普通作業員 | - | - | 軽油 １．２号 パトロール給油 | - | - | - | - | 被災地補正対象
敷均し+締固め | - | 10,000m3以上 | 無し | 196.72 | 53.21 | 28.09 | 21.01 | 4.11 | 38.16 | 27.09 | 11.07 | - | - | 8.63 | 8.63 | - | - | - | - | ブルドーザ［普通・排出ガス対策型（第１次基準値）］ 21t級 |  | ＩＣＴ建設機械経費加算額（ブルドーザ） | * | タイヤローラ［普通型・排出ガス対策型（第２次基準値）］ 質量8～20t | * | 運転手（特殊） | 普通作業員 | - | - | 軽油 １．２号 パトロール給油 | - | - | - | - | 被災地補正対象
敷均し+締固め | - | 10,000m3以上 | 有り | 360.47 | 52.12 | 26.47 | 19.79 | 5.86 | 38.82 | 32.78 | 6.04 | - | - | 9.06 | 9.06 | - | - | - | - | ブルドーザ［普通・排出ガス対策型（第１次基準値）］ 21t級 |  | ＩＣＴ建設機械経費加算額（ブルドーザ） | * | タイヤローラ［普通型・排出ガス対策型（第２次基準値）］ 質量8～20t | * | 運転手（特殊） | 普通作業員 | - | - | 軽油 １．２号 パトロール給油 | - | - | - | - | 被災地補正対象
敷均し締固め | 高含水比粘性土以外 | 10,000m3未満 | 無し | 347.14 | 65.12 | 36.54 | 28.58 | - | 27.14 | 20.87 | 6.27 | - | - | 7.74 | 7.74 | - | - | - | - | ＩＣＴ建設機械経費加算額（ブルドーザ） | * | ブルドーザ［普通・排出ガス対策型（第１次基準値）］ 15t級 |  | - |  | 運転手（特殊） | 普通作業員 | - | - | 軽油 １．２号 パトロール給油 | - | - | - | - | 被災地補正対象
敷均し締固め | 高含水比粘性土以外 | 10,000m3未満 | 有り | 731.57 | 67.4 | 37.81 | 29.59 | - | 24.58 | 21.61 | 2.97 | - | - | 8.02 | 8.02 | - | - | - | - | ＩＣＴ建設機械経費加算額（ブルドーザ） | * | ブルドーザ［普通・排出ガス対策型（第１次基準値）］ 15t級 |  | - |  | 運転手（特殊） | 普通作業員 | - | - | 軽油 １．２号 パトロール給油 | - | - | - | - | 被災地補正対象
敷均し締固め | 高含水比粘性土以外 | 10,000m3以上 | 無し | 316.62 | 66.75 | 38.18 | 28.57 | - | 23.21 | 16.34 | 6.87 | - | - | 10.04 | 10.04 | - | - | - | - | ブルドーザ［普通・排出ガス対策型（第１次基準値）］ 21t級 |  | ＩＣＴ建設機械経費加算額（ブルドーザ） | * | - |  | 運転手（特殊） | 普通作業員 | - | - | 軽油 １．２号 パトロール給油 | - | - | - | - | 被災地補正対象
敷均し締固め | 高含水比粘性土以外 | 10,000m3以上 | 有り | 709.32 | 69.48 | 39.74 | 29.74 | - | 20.07 | 17 | 3.07 | - | - | 10.45 | 10.45 | - | - | - | - | ブルドーザ［普通・排出ガス対策型（第１次基準値）］ 21t級 |  | ＩＣＴ建設機械経費加算額（ブルドーザ） | * | - |  | 運転手（特殊） | 普通作業員 | - | - | 軽油 １．２号 パトロール給油 | - | - | - | - | 被災地補正対象
敷均し締固め | 高含水比粘性土 | - | 無し | 443.21 | 68.45 | 34.51 | 33.94 | - | 24.63 | 19.72 | 4.91 | - | - | 6.92 | 6.92 | - | - | - | - | ＩＣＴ建設機械経費加算額（ブルドーザ） | * | ブルドーザ［湿地・排出ガス対策型（第１次基準値）］ 16t級 |  | - |  | 運転手（特殊） | 普通作業員 | - | - | 軽油 １．２号 パトロール給油 | - | - | - | - | 被災地補正対象
敷均し締固め | 高含水比粘性土 | - | 有り | 964.63 | 70.36 | 35.48 | 34.88 | - | 22.52 | 20.27 | 2.25 | - | - | 7.12 | 7.12 | - | - | - | - | ＩＣＴ建設機械経費加算額（ブルドーザ） | * | ブルドーザ［湿地・排出ガス対策型（第１次基準値）］ 16t級 |  | - |  | 運転手（特殊） | 普通作業員 | - | - | 軽油 １．２号 パトロール給油 | - | - | - | - | 被災地補正対象

## 008
No.008【 路床盛土（ＩＣＴ） 】
＜ 積算単位：ｍ３ ＞
条件区分 |  | 標準単価 | 機労材構成比 | [14 empty] | 代表機労材規格 | [14 empty] | 備考
施工数量 | 障害の有無 |  | K |  |  |  | R |  |  |  |  | Z |  |  |  |  | S | K （ *印：賃料） | [5 empty] | R |  |  |  | Z |  |  |  | S
|  |  |  | K1 | K2 | K3 |  | R1 | R2 | R3 | R4 |  | Z1 | Z2 | Z3 | Z4 |  | K1 |  | K2 |  | K3 |  | R1 | R2 | R3 | R4 | Z1 | Z2 | Z3 | Z4
10,000m3未満 | 無し | 317.92 | 47.67 | 23.7 | 18.53 | 5.44 | 44.66 | 33.45 | 11.21 | - | - | 7.67 | 7.67 | - | - | - | - | ＩＣＴ建設機械経費加算額（ブルドーザ） | * | ブルドーザ［普通・排出ガス対策型（第１次基準値）］ 15t級 |  | タイヤローラ［普通型・排出ガス対策型（第２次基準値）］ 質量8～20t | * | 運転手（特殊） | 普通作業員 | - | - | 軽油 １．２号 パトロール給油 | - | - | - | - | 被災地補正対象
10,000m3未満 | 有り | 734.25 | 43.86 | 19.75 | 15.47 | 8.64 | 47.82 | 42.97 | 4.85 | - | - | 8.32 | 8.32 | - | - | - | - | ＩＣＴ建設機械経費加算額（ブルドーザ） | * | ブルドーザ［普通・排出ガス対策型（第１次基準値）］ 15t級 |  | タイヤローラ［普通型・排出ガス対策型（第２次基準値）］ 質量8～20t | * | 運転手（特殊） | 普通作業員 | - | - | 軽油 １．２号 パトロール給油 | - | - | - | - | 被災地補正対象
10,000m3以上 | 無し | 294.25 | 47.68 | 23.91 | 17.89 | 5.88 | 43.86 | 31.75 | 12.11 | - | - | 8.46 | 8.46 | - | - | - | - | ブルドーザ［普通・排出ガス対策型（第１次基準値）］ 21t級 |  | ＩＣＴ建設機械経費加算額（ブルドーザ） | * | タイヤローラ［普通型・排出ガス対策型（第２次基準値）］ 質量8～20t | * | 運転手（特殊） | 普通作業員 | - | - | 軽油 １．２号 パトロール給油 | - | - | - | - | 被災地補正対象
10,000m3以上 | 有り | 651.86 | 42 | 18.45 | 13.82 | 9.73 | 49.04 | 43.58 | 5.46 | - | - | 8.96 | 8.96 | - | - | - | - | ブルドーザ［普通・排出ガス対策型（第１次基準値）］ 21t級 |  | ＩＣＴ建設機械経費加算額（ブルドーザ） | * | タイヤローラ［普通型・排出ガス対策型（第２次基準値）］ 質量8～20t | * | 運転手（特殊） | 普通作業員 | - | - | 軽油 １．２号 パトロール給油 | - | - | - | - | 被災地補正対象

## 009
No.009【 間知ブロック張 】
＜ 積算単位：ｍ２ ＞
条件区分 | [5 empty] | 標準単価 | 機労材構成比 | [14 empty] | 代表機労材規格 | [12 empty] | 備考
間知ﾌﾞﾛｯｸ規格 | 裏込材規格 | 裏込材10m2当り使用量 | 胴込･裏込ｺﾝｸﾘｰﾄ規格 | 胴込･裏込ｺﾝｸﾘｰﾄ10m2当り使用量 | 遮水ｼｰﾄの有無 |  | K |  |  |  | R |  |  |  |  | Z |  |  |  |  | S | K （ *印：賃料） |  |  |  | R |  |  |  | Z |  |  |  | S
[8 empty] | K1 | K2 | K3 |  | R1 | R2 | R3 | R4 |  | Z1 | Z2 | Z3 | Z4 |  | K1 |  | K2 | K3 | R1 | R2 | R3 | R4 | Z1 | Z2 | Z3 | Z4
150kg/個未満 控え350(m2) 滑面ﾀｲﾌﾟ | 再生砕石 RC-40 | - | 18-8-25(高炉) | - | 有り | 19596 | 5.43 | 5.43 | - | - | 32.79 | 13.41 | 7.55 | 5.19 | 3.44 | 61.78 | 30.16 | 16.4 | 11.29 | 2.54 | - | バックホウ（クローラ型）［クレーン機能付・排出ガス対策型（第３次基準値）］ 山積0.8m3（平積0.6m3） 吊能力2.9t | * | - | - | 普通作業員 | 運転手（特殊） | 特殊作業員 | ブロック工 | 間知ブロック 高さ２５０×幅４００×控３５０ 滑面 | 生コンクリート 高炉 １８－８－２５（２０） Ｗ／Ｃ ６０％ | 遮水シート 厚１．０＋１０．０ｍｍ | 軽油 １．２号 パトロール給油 | - | 被災地補正対象
150kg/個未満 控え350(m2) 滑面ﾀｲﾌﾟ | 再生砕石 RC-40 | - | 18-8-25(高炉) | - | 無し | 17057 | 6.24 | 6.24 | - | - | 35.75 | 14.24 | 8.67 | 5.96 | 3.95 | 58.01 | 34.65 | 18.85 | 2.91 | 1.6 | - | バックホウ（クローラ型）［クレーン機能付・排出ガス対策型（第３次基準値）］ 山積0.8m3（平積0.6m3） 吊能力2.9t | * | - | - | 普通作業員 | 運転手（特殊） | 特殊作業員 | ブロック工 | 間知ブロック 高さ２５０×幅４００×控３５０ 滑面 | 生コンクリート 高炉 １８－８－２５（２０） Ｗ／Ｃ ６０％ | 軽油 １．２号 パトロール給油 | 再生クラッシャラン ＲＣ－４０ | - | 被災地補正対象
150kg/個未満 控え350(m2) 滑面ﾀｲﾌﾟ | 再生砕石 RC-40 | - | 不要 | - | 有り | 14020 | 5.72 | 5.72 | - | - | 31.29 | 10.45 | 8.9 | 4.81 | 3.6 | 62.99 | 42.14 | 15.79 | 3.12 | 1.94 | - | バックホウ（クローラ型）［クレーン機能付・排出ガス対策型（第３次基準値）］ 山積0.8m3（平積0.6m3） 吊能力2.9t | * | - | - | 普通作業員 | 運転手（特殊） | ブロック工 | 土木一般世話役 | 間知ブロック 高さ２５０×幅４００×控３５０ 滑面 | 遮水シート 厚１．０＋１０．０ｍｍ | 軽油 １．２号 パトロール給油 | 再生クラッシャラン ＲＣ－４０ | - | -
150kg/個未満 控え350(m2) 滑面ﾀｲﾌﾟ | 再生砕石 RC-40 | - | 不要 | - | 無し | 11481 | 6.99 | 6.99 | - | - | 35.37 | 11.03 | 10.87 | 5.87 | 4 | 57.64 | 51.44 | 3.82 | 2.38 | - | - | バックホウ（クローラ型）［クレーン機能付・排出ガス対策型（第３次基準値）］ 山積0.8m3（平積0.6m3） 吊能力2.9t | * | - | - | 普通作業員 | 運転手（特殊） | ブロック工 | 土木一般世話役 | 間知ブロック 高さ２５０×幅４００×控３５０ 滑面 | 軽油 １．２号 パトロール給油 | 再生クラッシャラン ＲＣ－４０ | - | - | -
150kg/個未満 控え350(m2) 滑面ﾀｲﾌﾟ | 不要 | - | 18-8-25(高炉) | - | 有り | 18358 | 5.07 | 5.07 | - | - | 30.65 | 11.72 | 7.33 | 4.55 | 3.67 | 64.28 | 32.19 | 17.51 | 12.06 | 2.52 | - | バックホウ（クローラ型）［クレーン機能付・排出ガス対策型（第３次基準値）］ 山積0.8m3（平積0.6m3） 吊能力2.9t | * | - | - | 普通作業員 | 運転手（特殊） | 特殊作業員 | ブロック工 | 間知ブロック 高さ２５０×幅４００×控３５０ 滑面 | 生コンクリート 高炉 １８－８－２５（２０） Ｗ／Ｃ ６０％ | 遮水シート 厚１．０＋１０．０ｍｍ | 軽油 １．２号 パトロール給油 | - | 被災地補正対象
150kg/個未満 控え350(m2) 滑面ﾀｲﾌﾟ | 不要 | - | 18-8-25(高炉) | - | 無し | 15819 | 5.88 | 5.88 | - | - | 33.52 | 12.35 | 8.51 | 5.28 | 4.26 | 60.6 | 37.35 | 20.32 | 2.93 | - | - | バックホウ（クローラ型）［クレーン機能付・排出ガス対策型（第３次基準値）］ 山積0.8m3（平積0.6m3） 吊能力2.9t | * | - | - | 普通作業員 | 運転手（特殊） | 特殊作業員 | ブロック工 | 間知ブロック 高さ２５０×幅４００×控３５０ 滑面 | 生コンクリート 高炉 １８－８－２５（２０） Ｗ／Ｃ ６０％ | 軽油 １．２号 パトロール給油 | - | - | 被災地補正対象
150kg/個未満 控え350(m2) 滑面ﾀｲﾌﾟ | 不要 | - | 不要 | - | 有り | 12782 | 5.23 | 5.23 | - | - | 28.08 | 8.72 | 7.74 | 5.28 | 3.95 | 66.69 | 46.21 | 17.32 | 3.16 | - | - | バックホウ（クローラ型）［クレーン機能付・排出ガス対策型（第３次基準値）］ 山積0.8m3（平積0.6m3） 吊能力2.9t | * | - | - | 運転手（特殊） | 普通作業員 | ブロック工 | 土木一般世話役 | 間知ブロック 高さ２５０×幅４００×控３５０ 滑面 | 遮水シート 厚１．０＋１０．０ｍｍ | 軽油 １．２号 パトロール給油 | - | - | -
150kg/個未満 控え350(m2) 滑面ﾀｲﾌﾟ | 不要 | - | 不要 | - | 無し | 10243 | 6.53 | 6.53 | - | - | 31.89 | 10.88 | 7.73 | 6.58 | 4.49 | 61.58 | 57.63 | 3.95 | - | - | - | バックホウ（クローラ型）［クレーン機能付・排出ガス対策型（第３次基準値）］ 山積0.8m3（平積0.6m3） 吊能力2.9t | * | - | - | 運転手（特殊） | 普通作業員 | ブロック工 | 土木一般世話役 | 間知ブロック 高さ２５０×幅４００×控３５０ 滑面 | 軽油 １．２号 パトロール給油 | - | - | - | -
150kg/個未満 各種(m2) | 再生砕石 RC-40 | 1.0m3以下 | 18-8-25(高炉) | 0.1m3以上0.5m3以下 | 有り | 13851 | 5.33 | 5.33 | - | - | 29.35 | 9.14 | 8.51 | 4.87 | 3.65 | 65.32 | 42.65 | 15.98 | 3.16 | 3.04 | - | バックホウ（クローラ型）［クレーン機能付・排出ガス対策型（第３次基準値）］ 山積0.8m3（平積0.6m3） 吊能力2.9t | * | - | - | 普通作業員 | 運転手（特殊） | ブロック工 | 土木一般世話役 | 間知ブロック 高さ２５０×幅４００×控３５０ 滑面 | 遮水シート 厚１．０＋１０．０ｍｍ | 生コンクリート 高炉 １８－８－２５（２０） Ｗ／Ｃ ６０％ | 軽油 １．２号 パトロール給油 | - | 被災地補正対象
150kg/個未満 各種(m2) | 再生砕石 RC-40 | 1.0m3以下 | 18-8-25(高炉) | 0.1m3以上0.5m3以下 | 無し | 11313 | 6.52 | 6.52 | - | - | 33.09 | 10.43 | 9.45 | 5.96 | 4.06 | 60.39 | 52.2 | 3.87 | 3.72 | 0.6 | - | バックホウ（クローラ型）［クレーン機能付・排出ガス対策型（第３次基準値）］ 山積0.8m3（平積0.6m3） 吊能力2.9t | * | - | - | 運転手（特殊） | 普通作業員 | ブロック工 | 土木一般世話役 | 間知ブロック 高さ２５０×幅４００×控３５０ 滑面 | 生コンクリート 高炉 １８－８－２５（２０） Ｗ／Ｃ ６０％ | 軽油 １．２号 パトロール給油 | 再生クラッシャラン ＲＣ－４０ | - | 被災地補正対象
150kg/個未満 各種(m2) | 再生砕石 RC-40 | 1.0m3以下 | 18-8-25(高炉) | 0.5m3を超え0.9m3以下 | 有り | 14865 | 5.28 | 5.28 | - | - | 29.85 | 9.94 | 8.22 | 4.54 | 3.4 | 64.87 | 39.75 | 14.89 | 6.88 | 2.9 | - | バックホウ（クローラ型）［クレーン機能付・排出ガス対策型（第３次基準値）］ 山積0.8m3（平積0.6m3） 吊能力2.9t | * | - | - | 普通作業員 | 運転手（特殊） | ブロック工 | 土木一般世話役 | 間知ブロック 高さ２５０×幅４００×控３５０ 滑面 | 遮水シート 厚１．０＋１０．０ｍｍ | 生コンクリート 高炉 １８－８－２５（２０） Ｗ／Ｃ ６０％ | 軽油 １．２号 パトロール給油 | - | 被災地補正対象
150kg/個未満 各種(m2) | 再生砕石 RC-40 | 1.0m3以下 | 18-8-25(高炉) | 0.5m3を超え0.9m3以下 | 無し | 12327 | 6.37 | 6.37 | - | - | 33.38 | 10.39 | 9.91 | 5.47 | 3.78 | 60.25 | 47.91 | 8.29 | 3.5 | 0.55 | - | バックホウ（クローラ型）［クレーン機能付・排出ガス対策型（第３次基準値）］ 山積0.8m3（平積0.6m3） 吊能力2.9t | * | - | - | 普通作業員 | 運転手（特殊） | ブロック工 | 特殊作業員 | 間知ブロック 高さ２５０×幅４００×控３５０ 滑面 | 生コンクリート 高炉 １８－８－２５（２０） Ｗ／Ｃ ６０％ | 軽油 １．２号 パトロール給油 | 再生クラッシャラン ＲＣ－４０ | - | 被災地補正対象
150kg/個未満 各種(m2) | 再生砕石 RC-40 | 1.0m3以下 | 18-8-25(高炉) | 0.9m3を超え1.3m3以下 | 有り | 15879 | 5.24 | 5.24 | - | - | 30.28 | 10.64 | 7.96 | 4.25 | 3.63 | 64.48 | 37.2 | 13.94 | 10.12 | 2.79 | - | バックホウ（クローラ型）［クレーン機能付・排出ガス対策型（第３次基準値）］ 山積0.8m3（平積0.6m3） 吊能力2.9t | * | - | - | 普通作業員 | 運転手（特殊） | ブロック工 | 特殊作業員 | 間知ブロック 高さ２５０×幅４００×控３５０ 滑面 | 遮水シート 厚１．０＋１０．０ｍｍ | 生コンクリート 高炉 １８－８－２５（２０） Ｗ／Ｃ ６０％ | 軽油 １．２号 パトロール給油 | - | 被災地補正対象
150kg/個未満 各種(m2) | 再生砕石 RC-40 | 1.0m3以下 | 18-8-25(高炉) | 0.9m3を超え1.3m3以下 | 無し | 13341 | 6.24 | 6.24 | - | - | 33.6 | 11.18 | 9.47 | 5.05 | 4.32 | 60.16 | 44.28 | 12.05 | 3.32 | 0.51 | - | バックホウ（クローラ型）［クレーン機能付・排出ガス対策型（第３次基準値）］ 山積0.8m3（平積0.6m3） 吊能力2.9t | * | - | - | 普通作業員 | 運転手（特殊） | ブロック工 | 特殊作業員 | 間知ブロック 高さ２５０×幅４００×控３５０ 滑面 | 生コンクリート 高炉 １８－８－２５（２０） Ｗ／Ｃ ６０％ | 軽油 １．２号 パトロール給油 | 再生クラッシャラン ＲＣ－４０ | - | 被災地補正対象
150kg/個未満 各種(m2) | 再生砕石 RC-40 | 1.0m3以下 | 18-8-25(高炉) | 1.3m3を超え1.7m3以下 | 有り | 16893 | 5.21 | 5.21 | - | - | 30.65 | 11.25 | 7.73 | 4.07 | 3.99 | 64.14 | 34.99 | 13.1 | 12.97 | 2.68 | - | バックホウ（クローラ型）［クレーン機能付・排出ガス対策型（第３次基準値）］ 山積0.8m3（平積0.6m3） 吊能力2.9t | * | - | - | 普通作業員 | 運転手（特殊） | 特殊作業員 | ブロック工 | 間知ブロック 高さ２５０×幅４００×控３５０ 滑面 | 遮水シート 厚１．０＋１０．０ｍｍ | 生コンクリート 高炉 １８－８－２５（２０） Ｗ／Ｃ ６０％ | 軽油 １．２号 パトロール給油 | - | 被災地補正対象
150kg/個未満 各種(m2) | 再生砕石 RC-40 | 1.0m3以下 | 18-8-25(高炉) | 1.3m3を超え1.7m3以下 | 無し | 14354 | 6.13 | 6.13 | - | - | 33.81 | 11.86 | 9.09 | 4.79 | 4.7 | 60.06 | 41.16 | 15.27 | 3.16 | 0.47 | - | バックホウ（クローラ型）［クレーン機能付・排出ガス対策型（第３次基準値）］ 山積0.8m3（平積0.6m3） 吊能力2.9t | * | - | - | 普通作業員 | 運転手（特殊） | 特殊作業員 | ブロック工 | 間知ブロック 高さ２５０×幅４００×控３５０ 滑面 | 生コンクリート 高炉 １８－８－２５（２０） Ｗ／Ｃ ６０％ | 軽油 １．２号 パトロール給油 | 再生クラッシャラン ＲＣ－４０ | - | 被災地補正対象
150kg/個未満 各種(m2) | 再生砕石 RC-40 | 1.0m3以下 | 18-8-25(高炉) | 1.7m3を超え2.1m3以下 | 有り | 17907 | 5.18 | 5.18 | - | - | 30.97 | 11.8 | 7.52 | 4.45 | 3.76 | 63.85 | 33.02 | 15.5 | 12.36 | 2.59 | - | バックホウ（クローラ型）［クレーン機能付・排出ガス対策型（第３次基準値）］ 山積0.8m3（平積0.6m3） 吊能力2.9t | * | - | - | 普通作業員 | 運転手（特殊） | 特殊作業員 | ブロック工 | 間知ブロック 高さ２５０×幅４００×控３５０ 滑面 | 生コンクリート 高炉 １８－８－２５（２０） Ｗ／Ｃ ６０％ | 遮水シート 厚１．０＋１０．０ｍｍ | 軽油 １．２号 パトロール給油 | - | 被災地補正対象
150kg/個未満 各種(m2) | 再生砕石 RC-40 | 1.0m3以下 | 18-8-25(高炉) | 1.7m3を超え2.1m3以下 | 無し | 15368 | 6.04 | 6.04 | - | - | 34 | 12.46 | 8.77 | 5.19 | 4.39 | 59.96 | 38.43 | 18.07 | 3.02 | 0.44 | - | バックホウ（クローラ型）［クレーン機能付・排出ガス対策型（第３次基準値）］ 山積0.8m3（平積0.6m3） 吊能力2.9t | * | - | - | 普通作業員 | 運転手（特殊） | 特殊作業員 | ブロック工 | 間知ブロック 高さ２５０×幅４００×控３５０ 滑面 | 生コンクリート 高炉 １８－８－２５（２０） Ｗ／Ｃ ６０％ | 軽油 １．２号 パトロール給油 | 再生クラッシャラン ＲＣ－４０ | - | 被災地補正対象
150kg/個未満 各種(m2) | 再生砕石 RC-40 | 1.0m3以下 | 18-8-25(高炉) | 2.1m3を超え2.3m3以下 | 有り | 18667 | 5.16 | 5.16 | - | - | 31.23 | 12.17 | 7.39 | 4.72 | 3.61 | 63.61 | 31.64 | 17.22 | 11.86 | 2.53 | - | バックホウ（クローラ型）［クレーン機能付・排出ガス対策型（第３次基準値）］ 山積0.8m3（平積0.6m3） 吊能力2.9t | * | - | - | 普通作業員 | 運転手（特殊） | 特殊作業員 | ブロック工 | 間知ブロック 高さ２５０×幅４００×控３５０ 滑面 | 生コンクリート 高炉 １８－８－２５（２０） Ｗ／Ｃ ６０％ | 遮水シート 厚１．０＋１０．０ｍｍ | 軽油 １．２号 パトロール給油 | - | 被災地補正対象
150kg/個未満 各種(m2) | 再生砕石 RC-40 | 1.0m3以下 | 18-8-25(高炉) | 2.1m3を超え2.3m3以下 | 無し | 16129 | 5.98 | 5.98 | - | - | 34.11 | 12.85 | 8.55 | 5.46 | 4.18 | 59.91 | 36.63 | 19.93 | 2.93 | 0.42 | - | バックホウ（クローラ型）［クレーン機能付・排出ガス対策型（第３次基準値）］ 山積0.8m3（平積0.6m3） 吊能力2.9t | * | - | - | 普通作業員 | 運転手（特殊） | 特殊作業員 | ブロック工 | 間知ブロック 高さ２５０×幅４００×控３５０ 滑面 | 生コンクリート 高炉 １８－８－２５（２０） Ｗ／Ｃ ６０％ | 軽油 １．２号 パトロール給油 | 再生クラッシャラン ＲＣ－４０ | - | 被災地補正対象
150kg/個未満 各種(m2) | 再生砕石 RC-40 | 1.0m3以下 | 18-8-25(高炉) | 2.3m3を超え2.7m3以下 | 有り | 19427 | 5.14 | 5.14 | - | - | 31.43 | 12.51 | 7.26 | 4.96 | 3.47 | 63.43 | 30.42 | 18.8 | 11.39 | 2.47 | - | バックホウ（クローラ型）［クレーン機能付・排出ガス対策型（第３次基準値）］ 山積0.8m3（平積0.6m3） 吊能力2.9t | * | - | - | 普通作業員 | 運転手（特殊） | 特殊作業員 | ブロック工 | 間知ブロック 高さ２５０×幅４００×控３５０ 滑面 | 生コンクリート 高炉 １８－８－２５（２０） Ｗ／Ｃ ６０％ | 遮水シート 厚１．０＋１０．０ｍｍ | 軽油 １．２号 パトロール給油 | - | 被災地補正対象
150kg/個未満 各種(m2) | 再生砕石 RC-40 | 1.0m3以下 | 18-8-25(高炉) | 2.3m3を超え2.7m3以下 | 無し | 16889 | 5.92 | 5.92 | - | - | 34.22 | 13.21 | 8.35 | 5.71 | 3.99 | 59.86 | 34.99 | 21.63 | 2.84 | 0.4 | - | バックホウ（クローラ型）［クレーン機能付・排出ガス対策型（第３次基準値）］ 山積0.8m3（平積0.6m3） 吊能力2.9t | * | - | - | 普通作業員 | 運転手（特殊） | 特殊作業員 | ブロック工 | 間知ブロック 高さ２５０×幅４００×控３５０ 滑面 | 生コンクリート 高炉 １８－８－２５（２０） Ｗ／Ｃ ６０％ | 軽油 １．２号 パトロール給油 | 再生クラッシャラン ＲＣ－４０ | - | 被災地補正対象
150kg/個未満 各種(m2) | 再生砕石 RC-40 | 1.0m3以下 | 18-8-25(高炉) | 2.7m3を超え3.1m3以下 | 有り | 20441 | 5.12 | 5.12 | - | - | 31.69 | 12.92 | 7.11 | 5.26 | 3.3 | 63.19 | 28.9 | 20.73 | 10.83 | 2.4 | - | バックホウ（クローラ型）［クレーン機能付・排出ガス対策型（第３次基準値）］ 山積0.8m3（平積0.6m3） 吊能力2.9t | * | - | - | 普通作業員 | 運転手（特殊） | 特殊作業員 | ブロック工 | 間知ブロック 高さ２５０×幅４００×控３５０ 滑面 | 生コンクリート 高炉 １８－８－２５（２０） Ｗ／Ｃ ６０％ | 遮水シート 厚１．０＋１０．０ｍｍ | 軽油 １．２号 パトロール給油 | - | 被災地補正対象
150kg/個未満 各種(m2) | 再生砕石 RC-40 | 1.0m3以下 | 18-8-25(高炉) | 2.7m3を超え3.1m3以下 | 無し | 17903 | 5.85 | 5.85 | - | - | 34.36 | 13.65 | 8.11 | 6 | 3.77 | 59.79 | 33 | 23.67 | 2.74 | 0.38 | - | バックホウ（クローラ型）［クレーン機能付・排出ガス対策型（第３次基準値）］ 山積0.8m3（平積0.6m3） 吊能力2.9t | * | - | - | 普通作業員 | 運転手（特殊） | 特殊作業員 | ブロック工 | 間知ブロック 高さ２５０×幅４００×控３５０ 滑面 | 生コンクリート 高炉 １８－８－２５（２０） Ｗ／Ｃ ６０％ | 軽油 １．２号 パトロール給油 | 再生クラッシャラン ＲＣ－４０ | - | 被災地補正対象
150kg/個未満 各種(m2) | 再生砕石 RC-40 | 1.0m3以下 | 18-8-25(高炉) | 3.1m3を超え3.5m3以下 | 有り | 21455 | 5.1 | 5.1 | - | - | 31.9 | 13.29 | 6.97 | 5.52 | 3.14 | 63 | 27.56 | 22.48 | 10.31 | 2.34 | - | バックホウ（クローラ型）［クレーン機能付・排出ガス対策型（第３次基準値）］ 山積0.8m3（平積0.6m3） 吊能力2.9t | * | - | - | 普通作業員 | 運転手（特殊） | 特殊作業員 | ブロック工 | 間知ブロック 高さ２５０×幅４００×控３５０ 滑面 | 生コンクリート 高炉 １８－８－２５（２０） Ｗ／Ｃ ６０％ | 遮水シート 厚１．０＋１０．０ｍｍ | 軽油 １．２号 パトロール給油 | - | 被災地補正対象
150kg/個未満 各種(m2) | 再生砕石 RC-40 | 1.0m3以下 | 18-8-25(高炉) | 3.1m3を超え3.5m3以下 | 無し | 18917 | 5.79 | 5.79 | - | - | 34.47 | 14.03 | 7.9 | 6.27 | 3.56 | 59.74 | 31.24 | 25.49 | 2.65 | 0.36 | - | バックホウ（クローラ型）［クレーン機能付・排出ガス対策型（第３次基準値）］ 山積0.8m3（平積0.6m3） 吊能力2.9t | * | - | - | 普通作業員 | 運転手（特殊） | 特殊作業員 | ブロック工 | 間知ブロック 高さ２５０×幅４００×控３５０ 滑面 | 生コンクリート 高炉 １８－８－２５（２０） Ｗ／Ｃ ６０％ | 軽油 １．２号 パトロール給油 | 再生クラッシャラン ＲＣ－４０ | - | 被災地補正対象
150kg/個未満 各種(m2) | 再生砕石 RC-40 | 1.0m3以下 | 不要 | - | 有り | 13091 | 5.36 | 5.36 | - | - | 28.94 | 8.77 | 8.46 | 5.15 | 3.86 | 65.7 | 45.12 | 16.91 | 3.15 | 0.52 | - | バックホウ（クローラ型）［クレーン機能付・排出ガス対策型（第３次基準値）］ 山積0.8m3（平積0.6m3） 吊能力2.9t | * | - | - | 運転手（特殊） | 普通作業員 | ブロック工 | 土木一般世話役 | 間知ブロック 高さ２５０×幅４００×控３５０ 滑面 | 遮水シート 厚１．０＋１０．０ｍｍ | 軽油 １．２号 パトロール給油 | 再生クラッシャラン ＲＣ－４０ | - | -
150kg/個未満 各種(m2) | 再生砕石 RC-40 | 1.0m3以下 | 不要 | - | 無し | 10553 | 6.65 | 6.65 | - | - | 32.84 | 10.88 | 8.63 | 6.39 | 4.35 | 60.51 | 55.96 | 3.91 | 0.64 | - | - | バックホウ（クローラ型）［クレーン機能付・排出ガス対策型（第３次基準値）］ 山積0.8m3（平積0.6m3） 吊能力2.9t | * | - | - | 運転手（特殊） | 普通作業員 | ブロック工 | 土木一般世話役 | 間知ブロック 高さ２５０×幅４００×控３５０ 滑面 | 軽油 １．２号 パトロール給油 | 再生クラッシャラン ＲＣ－４０ | - | - | -
150kg/個未満 各種(m2) | 再生砕石 RC-40 | 1.0m3を超え3.0m3以下 | 18-8-25(高炉) | 0.1m3以上0.5m3以下 | 有り | 14780 | 5.67 | 5.67 | - | - | 31.56 | 10.98 | 8.66 | 4.56 | 3.42 | 62.77 | 39.98 | 14.97 | 3.02 | 2.96 | - | バックホウ（クローラ型）［クレーン機能付・排出ガス対策型（第３次基準値）］ 山積0.8m3（平積0.6m3） 吊能力2.9t | * | - | - | 普通作業員 | 運転手（特殊） | ブロック工 | 土木一般世話役 | 間知ブロック 高さ２５０×幅４００×控３５０ 滑面 | 遮水シート 厚１．０＋１０．０ｍｍ | 軽油 １．２号 パトロール給油 | 生コンクリート 高炉 １８－８－２５（２０） Ｗ／Ｃ ６０％ | - | 被災地補正対象
150kg/個未満 各種(m2) | 再生砕石 RC-40 | 1.0m3を超え3.0m3以下 | 18-8-25(高炉) | 0.1m3以上0.5m3以下 | 無し | 12242 | 6.85 | 6.85 | - | - | 35.45 | 11.64 | 10.45 | 5.51 | 4.01 | 57.7 | 48.24 | 3.65 | 3.58 | 2.23 | - | バックホウ（クローラ型）［クレーン機能付・排出ガス対策型（第３次基準値）］ 山積0.8m3（平積0.6m3） 吊能力2.9t | * | - | - | 普通作業員 | 運転手（特殊） | ブロック工 | 特殊作業員 | 間知ブロック 高さ２５０×幅４００×控３５０ 滑面 | 軽油 １．２号 パトロール給油 | 生コンクリート 高炉 １８－８－２５（２０） Ｗ／Ｃ ６０％ | 再生クラッシャラン ＲＣ－４０ | - | 被災地補正対象
150kg/個未満 各種(m2) | 再生砕石 RC-40 | 1.0m3を超え3.0m3以下 | 18-8-25(高炉) | 0.5m3を超え0.9m3以下 | 有り | 15794 | 5.61 | 5.61 | - | - | 31.89 | 11.62 | 8.37 | 4.27 | 3.81 | 62.5 | 37.4 | 14.01 | 6.47 | 2.89 | - | バックホウ（クローラ型）［クレーン機能付・排出ガス対策型（第３次基準値）］ 山積0.8m3（平積0.6m3） 吊能力2.9t | * | - | - | 普通作業員 | 運転手（特殊） | ブロック工 | 特殊作業員 | 間知ブロック 高さ２５０×幅４００×控３５０ 滑面 | 遮水シート 厚１．０＋１０．０ｍｍ | 生コンクリート 高炉 １８－８－２５（２０） Ｗ／Ｃ ６０％ | 軽油 １．２号 パトロール給油 | - | 被災地補正対象
150kg/個未満 各種(m2) | 再生砕石 RC-40 | 1.0m3を超え3.0m3以下 | 18-8-25(高炉) | 0.5m3を超え0.9m3以下 | 無し | 13255 | 6.68 | 6.68 | - | - | 35.55 | 12.35 | 9.97 | 5.09 | 4.54 | 57.77 | 44.55 | 7.71 | 3.45 | 2.06 | - | バックホウ（クローラ型）［クレーン機能付・排出ガス対策型（第３次基準値）］ 山積0.8m3（平積0.6m3） 吊能力2.9t | * | - | - | 普通作業員 | 運転手（特殊） | ブロック工 | 特殊作業員 | 間知ブロック 高さ２５０×幅４００×控３５０ 滑面 | 生コンクリート 高炉 １８－８－２５（２０） Ｗ／Ｃ ６０％ | 軽油 １．２号 パトロール給油 | 再生クラッシャラン ＲＣ－４０ | - | 被災地補正対象
150kg/個未満 各種(m2) | 再生砕石 RC-40 | 1.0m3を超え3.0m3以下 | 18-8-25(高炉) | 0.9m3を超え1.3m3以下 | 有り | 16808 | 5.55 | 5.55 | - | - | 32.16 | 12.17 | 8.11 | 4.24 | 4.01 | 62.29 | 35.16 | 13.17 | 9.56 | 2.78 | - | バックホウ（クローラ型）［クレーン機能付・排出ガス対策型（第３次基準値）］ 山積0.8m3（平積0.6m3） 吊能力2.9t | * | - | - | 普通作業員 | 運転手（特殊） | 特殊作業員 | ブロック工 | 間知ブロック 高さ２５０×幅４００×控３５０ 滑面 | 遮水シート 厚１．０＋１０．０ｍｍ | 生コンクリート 高炉 １８－８－２５（２０） Ｗ／Ｃ ６０％ | 軽油 １．２号 パトロール給油 | - | 被災地補正対象
150kg/個未満 各種(m2) | 再生砕石 RC-40 | 1.0m3を超え3.0m3以下 | 18-8-25(高炉) | 0.9m3を超え1.3m3以下 | 無し | 14269 | 6.54 | 6.54 | - | - | 35.62 | 12.95 | 9.56 | 4.99 | 4.73 | 57.84 | 41.39 | 11.26 | 3.28 | 1.91 | - | バックホウ（クローラ型）［クレーン機能付・排出ガス対策型（第３次基準値）］ 山積0.8m3（平積0.6m3） 吊能力2.9t | * | - | - | 普通作業員 | 運転手（特殊） | 特殊作業員 | ブロック工 | 間知ブロック 高さ２５０×幅４００×控３５０ 滑面 | 生コンクリート 高炉 １８－８－２５（２０） Ｗ／Ｃ ６０％ | 軽油 １．２号 パトロール給油 | 再生クラッシャラン ＲＣ－４０ | - | 被災地補正対象
150kg/個未満 各種(m2) | 再生砕石 RC-40 | 1.0m3を超え3.0m3以下 | 18-8-25(高炉) | 1.3m3を超え1.7m3以下 | 有り | 17821 | 5.5 | 5.5 | - | - | 32.41 | 12.67 | 7.89 | 4.62 | 3.78 | 62.09 | 33.16 | 12.42 | 12.3 | 2.68 | - | バックホウ（クローラ型）［クレーン機能付・排出ガス対策型（第３次基準値）］ 山積0.8m3（平積0.6m3） 吊能力2.9t | * | - | - | 普通作業員 | 運転手（特殊） | 特殊作業員 | ブロック工 | 間知ブロック 高さ２５０×幅４００×控３５０ 滑面 | 遮水シート 厚１．０＋１０．０ｍｍ | 生コンクリート 高炉 １８－８－２５（２０） Ｗ／Ｃ ６０％ | 軽油 １．２号 パトロール給油 | - | 被災地補正対象
150kg/個未満 各種(m2) | 再生砕石 RC-40 | 1.0m3を超え3.0m3以下 | 18-8-25(高炉) | 1.3m3を超え1.7m3以下 | 無し | 15283 | 6.42 | 6.42 | - | - | 35.68 | 13.48 | 9.2 | 5.39 | 4.41 | 57.9 | 38.65 | 14.34 | 3.13 | 1.78 | - | バックホウ（クローラ型）［クレーン機能付・排出ガス対策型（第３次基準値）］ 山積0.8m3（平積0.6m3） 吊能力2.9t | * | - | - | 普通作業員 | 運転手（特殊） | 特殊作業員 | ブロック工 | 間知ブロック 高さ２５０×幅４００×控３５０ 滑面 | 生コンクリート 高炉 １８－８－２５（２０） Ｗ／Ｃ ６０％ | 軽油 １．２号 パトロール給油 | 再生クラッシャラン ＲＣ－４０ | - | 被災地補正対象
150kg/個未満 各種(m2) | 再生砕石 RC-40 | 1.0m3を超え3.0m3以下 | 18-8-25(高炉) | 1.7m3を超え2.1m3以下 | 有り | 18835 | 5.46 | 5.46 | - | - | 32.64 | 13.11 | 7.69 | 4.96 | 3.58 | 61.9 | 31.36 | 14.74 | 11.75 | 2.6 | - | バックホウ（クローラ型）［クレーン機能付・排出ガス対策型（第３次基準値）］ 山積0.8m3（平積0.6m3） 吊能力2.9t | * | - | - | 普通作業員 | 運転手（特殊） | 特殊作業員 | ブロック工 | 間知ブロック 高さ２５０×幅４００×控３５０ 滑面 | 生コンクリート 高炉 １８－８－２５（２０） Ｗ／Ｃ ６０％ | 遮水シート 厚１．０＋１０．０ｍｍ | 軽油 １．２号 パトロール給油 | - | 被災地補正対象
150kg/個未満 各種(m2) | 再生砕石 RC-40 | 1.0m3を超え3.0m3以下 | 18-8-25(高炉) | 1.7m3を超え2.1m3以下 | 無し | 16297 | 6.31 | 6.31 | - | - | 35.72 | 13.93 | 8.88 | 5.73 | 4.14 | 57.97 | 36.26 | 17.04 | 3 | 1.67 | - | バックホウ（クローラ型）［クレーン機能付・排出ガス対策型（第３次基準値）］ 山積0.8m3（平積0.6m3） 吊能力2.9t | * | - | - | 普通作業員 | 運転手（特殊） | 特殊作業員 | ブロック工 | 間知ブロック 高さ２５０×幅４００×控３５０ 滑面 | 生コンクリート 高炉 １８－８－２５（２０） Ｗ／Ｃ ６０％ | 軽油 １．２号 パトロール給油 | 再生クラッシャラン ＲＣ－４０ | - | 被災地補正対象
150kg/個未満 各種(m2) | 再生砕石 RC-40 | 1.0m3を超え3.0m3以下 | 18-8-25(高炉) | 2.1m3を超え2.3m3以下 | 有り | 19596 | 5.43 | 5.43 | - | - | 32.79 | 13.41 | 7.55 | 5.19 | 3.44 | 61.78 | 30.16 | 16.4 | 11.29 | 2.54 | - | バックホウ（クローラ型）［クレーン機能付・排出ガス対策型（第３次基準値）］ 山積0.8m3（平積0.6m3） 吊能力2.9t | * | - | - | 普通作業員 | 運転手（特殊） | 特殊作業員 | ブロック工 | 間知ブロック 高さ２５０×幅４００×控３５０ 滑面 | 生コンクリート 高炉 １８－８－２５（２０） Ｗ／Ｃ ６０％ | 遮水シート 厚１．０＋１０．０ｍｍ | 軽油 １．２号 パトロール給油 | - | 被災地補正対象
150kg/個未満 各種(m2) | 再生砕石 RC-40 | 1.0m3を超え3.0m3以下 | 18-8-25(高炉) | 2.1m3を超え2.3m3以下 | 無し | 17057 | 6.24 | 6.24 | - | - | 35.75 | 14.24 | 8.67 | 5.96 | 3.95 | 58.01 | 34.65 | 18.85 | 2.91 | 1.6 | - | バックホウ（クローラ型）［クレーン機能付・排出ガス対策型（第３次基準値）］ 山積0.8m3（平積0.6m3） 吊能力2.9t | * | - | - | 普通作業員 | 運転手（特殊） | 特殊作業員 | ブロック工 | 間知ブロック 高さ２５０×幅４００×控３５０ 滑面 | 生コンクリート 高炉 １８－８－２５（２０） Ｗ／Ｃ ６０％ | 軽油 １．２号 パトロール給油 | 再生クラッシャラン ＲＣ－４０ | - | 被災地補正対象
150kg/個未満 各種(m2) | 再生砕石 RC-40 | 1.0m3を超え3.0m3以下 | 18-8-25(高炉) | 2.3m3を超え2.7m3以下 | 有り | 20356 | 5.4 | 5.4 | - | - | 32.92 | 13.69 | 7.42 | 5.4 | 3.31 | 61.68 | 29.04 | 17.95 | 10.87 | 2.48 | - | バックホウ（クローラ型）［クレーン機能付・排出ガス対策型（第３次基準値）］ 山積0.8m3（平積0.6m3） 吊能力2.9t | * | - | - | 普通作業員 | 運転手（特殊） | 特殊作業員 | ブロック工 | 間知ブロック 高さ２５０×幅４００×控３５０ 滑面 | 生コンクリート 高炉 １８－８－２５（２０） Ｗ／Ｃ ６０％ | 遮水シート 厚１．０＋１０．０ｍｍ | 軽油 １．２号 パトロール給油 | - | 被災地補正対象
150kg/個未満 各種(m2) | 再生砕石 RC-40 | 1.0m3を超え3.0m3以下 | 18-8-25(高炉) | 2.3m3を超え2.7m3以下 | 無し | 17818 | 6.17 | 6.17 | - | - | 35.79 | 14.52 | 8.48 | 6.17 | 3.78 | 58.04 | 33.17 | 20.5 | 2.84 | 1.53 | - | バックホウ（クローラ型）［クレーン機能付・排出ガス対策型（第３次基準値）］ 山積0.8m3（平積0.6m3） 吊能力2.9t | * | - | - | 普通作業員 | 運転手（特殊） | 特殊作業員 | ブロック工 | 間知ブロック 高さ２５０×幅４００×控３５０ 滑面 | 生コンクリート 高炉 １８－８－２５（２０） Ｗ／Ｃ ６０％ | 軽油 １．２号 パトロール給油 | 再生クラッシャラン ＲＣ－４０ | - | 被災地補正対象
150kg/個未満 各種(m2) | 再生砕石 RC-40 | 1.0m3を超え3.0m3以下 | 18-8-25(高炉) | 2.7m3を超え3.1m3以下 | 有り | 21370 | 5.37 | 5.37 | - | - | 33.1 | 14.03 | 7.27 | 5.67 | 3.15 | 61.53 | 27.66 | 19.83 | 10.36 | 2.41 | - | バックホウ（クローラ型）［クレーン機能付・排出ガス対策型（第３次基準値）］ 山積0.8m3（平積0.6m3） 吊能力2.9t | * | - | - | 普通作業員 | 運転手（特殊） | 特殊作業員 | ブロック工 | 間知ブロック 高さ２５０×幅４００×控３５０ 滑面 | 生コンクリート 高炉 １８－８－２５（２０） Ｗ／Ｃ ６０％ | 遮水シート 厚１．０＋１０．０ｍｍ | 軽油 １．２号 パトロール給油 | - | 被災地補正対象
150kg/個未満 各種(m2) | 再生砕石 RC-40 | 1.0m3を超え3.0m3以下 | 18-8-25(高炉) | 2.7m3を超え3.1m3以下 | 無し | 18831 | 6.09 | 6.09 | - | - | 35.85 | 14.87 | 8.25 | 6.43 | 3.58 | 58.06 | 31.37 | 22.5 | 2.74 | 1.45 | - | バックホウ（クローラ型）［クレーン機能付・排出ガス対策型（第３次基準値）］ 山積0.8m3（平積0.6m3） 吊能力2.9t | * | - | - | 普通作業員 | 運転手（特殊） | 特殊作業員 | ブロック工 | 間知ブロック 高さ２５０×幅４００×控３５０ 滑面 | 生コンクリート 高炉 １８－８－２５（２０） Ｗ／Ｃ ６０％ | 軽油 １．２号 パトロール給油 | 再生クラッシャラン ＲＣ－４０ | - | 被災地補正対象
150kg/個未満 各種(m2) | 再生砕石 RC-40 | 1.0m3を超え3.0m3以下 | 18-8-25(高炉) | 3.1m3を超え3.5m3以下 | 有り | 22384 | 5.34 | 5.34 | - | - | 33.24 | 14.33 | 7.12 | 5.9 | 3.01 | 61.42 | 26.42 | 21.54 | 9.89 | 2.35 | - | バックホウ（クローラ型）［クレーン機能付・排出ガス対策型（第３次基準値）］ 山積0.8m3（平積0.6m3） 吊能力2.9t | * | - | - | 普通作業員 | 運転手（特殊） | 特殊作業員 | ブロック工 | 間知ブロック 高さ２５０×幅４００×控３５０ 滑面 | 生コンクリート 高炉 １８－８－２５（２０） Ｗ／Ｃ ６０％ | 遮水シート 厚１．０＋１０．０ｍｍ | 軽油 １．２号 パトロール給油 | - | 被災地補正対象
150kg/個未満 各種(m2) | 再生砕石 RC-40 | 1.0m3を超え3.0m3以下 | 18-8-25(高炉) | 3.1m3を超え3.5m3以下 | 無し | 19845 | 6.02 | 6.02 | - | - | 35.88 | 15.17 | 8.04 | 6.66 | 3.4 | 58.1 | 29.78 | 24.3 | 2.65 | 1.37 | - | バックホウ（クローラ型）［クレーン機能付・排出ガス対策型（第３次基準値）］ 山積0.8m3（平積0.6m3） 吊能力2.9t | * | - | - | 普通作業員 | 運転手（特殊） | 特殊作業員 | ブロック工 | 間知ブロック 高さ２５０×幅４００×控３５０ 滑面 | 生コンクリート 高炉 １８－８－２５（２０） Ｗ／Ｃ ６０％ | 軽油 １．２号 パトロール給油 | 再生クラッシャラン ＲＣ－４０ | - | 被災地補正対象
150kg/個未満 各種(m2) | 再生砕石 RC-40 | 1.0m3を超え3.0m3以下 | 不要 | - | 有り | 14020 | 5.72 | 5.72 | - | - | 31.29 | 10.45 | 8.9 | 4.81 | 3.6 | 62.99 | 42.14 | 15.79 | 3.12 | 1.94 | - | バックホウ（クローラ型）［クレーン機能付・排出ガス対策型（第３次基準値）］ 山積0.8m3（平積0.6m3） 吊能力2.9t | * | - | - | 普通作業員 | 運転手（特殊） | ブロック工 | 土木一般世話役 | 間知ブロック 高さ２５０×幅４００×控３５０ 滑面 | 遮水シート 厚１．０＋１０．０ｍｍ | 軽油 １．２号 パトロール給油 | 再生クラッシャラン ＲＣ－４０ | - | -
150kg/個未満 各種(m2) | 再生砕石 RC-40 | 1.0m3を超え3.0m3以下 | 不要 | - | 無し | 11481 | 6.99 | 6.99 | - | - | 35.37 | 11.03 | 10.87 | 5.87 | 4 | 57.64 | 51.44 | 3.82 | 2.38 | - | - | バックホウ（クローラ型）［クレーン機能付・排出ガス対策型（第３次基準値）］ 山積0.8m3（平積0.6m3） 吊能力2.9t | * | - | - | 普通作業員 | 運転手（特殊） | ブロック工 | 土木一般世話役 | 間知ブロック 高さ２５０×幅４００×控３５０ 滑面 | 軽油 １．２号 パトロール給油 | 再生クラッシャラン ＲＣ－４０ | - | - | -
150kg/個未満 各種(m2) | 再生砕石 RC-40 | 3.0m3を超え5.0m3以下 | 18-8-25(高炉) | 0.1m3以上0.5m3以下 | 有り | 16018 | 6.07 | 6.07 | - | - | 34.09 | 13.1 | 8.82 | 4.21 | 4.2 | 59.84 | 36.88 | 13.82 | 3.41 | 3 | - | バックホウ（クローラ型）［クレーン機能付・排出ガス対策型（第３次基準値）］ 山積0.8m3（平積0.6m3） 吊能力2.9t | * | - | - | 普通作業員 | 運転手（特殊） | ブロック工 | 特殊作業員 | 間知ブロック 高さ２５０×幅４００×控３５０ 滑面 | 遮水シート 厚１．０＋１０．０ｍｍ | 再生クラッシャラン ＲＣ－４０ | 軽油 １．２号 パトロール給油 | - | 被災地補正対象
150kg/個未満 各種(m2) | 再生砕石 RC-40 | 3.0m3を超え5.0m3以下 | 18-8-25(高炉) | 0.1m3以上0.5m3以下 | 無し | 13480 | 7.21 | 7.21 | - | - | 38.12 | 14.1 | 10.49 | 5 | 4.99 | 54.67 | 43.81 | 4.05 | 3.56 | 3.25 | - | バックホウ（クローラ型）［クレーン機能付・排出ガス対策型（第３次基準値）］ 山積0.8m3（平積0.6m3） 吊能力2.9t | * | - | - | 普通作業員 | 運転手（特殊） | ブロック工 | 特殊作業員 | 間知ブロック 高さ２５０×幅４００×控３５０ 滑面 | 再生クラッシャラン ＲＣ－４０ | 軽油 １．２号 パトロール給油 | 生コンクリート 高炉 １８－８－２５（２０） Ｗ／Ｃ ６０％ | - | 被災地補正対象
150kg/個未満 各種(m2) | 再生砕石 RC-40 | 3.0m3を超え5.0m3以下 | 18-8-25(高炉) | 0.5m3を超え0.9m3以下 | 有り | 17032 | 5.98 | 5.98 | - | - | 34.25 | 13.56 | 8.55 | 4.6 | 3.96 | 59.77 | 34.7 | 12.99 | 6 | 3.2 | - | バックホウ（クローラ型）［クレーン機能付・排出ガス対策型（第３次基準値）］ 山積0.8m3（平積0.6m3） 吊能力2.9t | * | - | - | 普通作業員 | 運転手（特殊） | 特殊作業員 | ブロック工 | 間知ブロック 高さ２５０×幅４００×控３５０ 滑面 | 遮水シート 厚１．０＋１０．０ｍｍ | 生コンクリート 高炉 １８－８－２５（２０） Ｗ／Ｃ ６０％ | 再生クラッシャラン ＲＣ－４０ | - | 被災地補正対象
150kg/個未満 各種(m2) | 再生砕石 RC-40 | 3.0m3を超え5.0m3以下 | 18-8-25(高炉) | 0.5m3を超え0.9m3以下 | 無し | 14493 | 7.03 | 7.03 | - | - | 37.99 | 14.57 | 10.04 | 5.4 | 4.65 | 54.98 | 40.77 | 7.05 | 3.77 | 3.39 | - | バックホウ（クローラ型）［クレーン機能付・排出ガス対策型（第３次基準値）］ 山積0.8m3（平積0.6m3） 吊能力2.9t | * | - | - | 普通作業員 | 運転手（特殊） | 特殊作業員 | ブロック工 | 間知ブロック 高さ２５０×幅４００×控３５０ 滑面 | 生コンクリート 高炉 １８－８－２５（２０） Ｗ／Ｃ ６０％ | 再生クラッシャラン ＲＣ－４０ | 軽油 １．２号 パトロール給油 | - | 被災地補正対象
150kg/個未満 各種(m2) | 再生砕石 RC-40 | 3.0m3を超え5.0m3以下 | 18-8-25(高炉) | 0.9m3を超え1.3m3以下 | 有り | 18046 | 5.91 | 5.91 | - | - | 34.37 | 13.97 | 8.3 | 4.95 | 3.74 | 59.72 | 32.76 | 12.26 | 8.9 | 3.02 | - | バックホウ（クローラ型）［クレーン機能付・排出ガス対策型（第３次基準値）］ 山積0.8m3（平積0.6m3） 吊能力2.9t | * | - | - | 普通作業員 | 運転手（特殊） | 特殊作業員 | ブロック工 | 間知ブロック 高さ２５０×幅４００×控３５０ 滑面 | 遮水シート 厚１．０＋１０．０ｍｍ | 生コンクリート 高炉 １８－８－２５（２０） Ｗ／Ｃ ６０％ | 再生クラッシャラン ＲＣ－４０ | - | 被災地補正対象
150kg/個未満 各種(m2) | 再生砕石 RC-40 | 3.0m3を超え5.0m3以下 | 18-8-25(高炉) | 0.9m3を超え1.3m3以下 | 無し | 15507 | 6.88 | 6.88 | - | - | 37.91 | 14.98 | 9.66 | 5.77 | 4.35 | 55.21 | 38.1 | 10.36 | 3.52 | 3.23 | - | バックホウ（クローラ型）［クレーン機能付・排出ガス対策型（第３次基準値）］ 山積0.8m3（平積0.6m3） 吊能力2.9t | * | - | - | 普通作業員 | 運転手（特殊） | 特殊作業員 | ブロック工 | 間知ブロック 高さ２５０×幅４００×控３５０ 滑面 | 生コンクリート 高炉 １８－８－２５（２０） Ｗ／Ｃ ６０％ | 再生クラッシャラン ＲＣ－４０ | 軽油 １．２号 パトロール給油 | - | 被災地補正対象
150kg/個未満 各種(m2) | 再生砕石 RC-40 | 3.0m3を超え5.0m3以下 | 18-8-25(高炉) | 1.3m3を超え1.7m3以下 | 有り | 19060 | 5.85 | 5.85 | - | - | 34.49 | 14.34 | 8.08 | 5.27 | 3.54 | 59.66 | 31 | 11.61 | 11.5 | 2.86 | - | バックホウ（クローラ型）［クレーン機能付・排出ガス対策型（第３次基準値）］ 山積0.8m3（平積0.6m3） 吊能力2.9t | * | - | - | 普通作業員 | 運転手（特殊） | 特殊作業員 | ブロック工 | 間知ブロック 高さ２５０×幅４００×控３５０ 滑面 | 遮水シート 厚１．０＋１０．０ｍｍ | 生コンクリート 高炉 １８－８－２５（２０） Ｗ／Ｃ ６０％ | 再生クラッシャラン ＲＣ－４０ | - | 被災地補正対象
150kg/個未満 各種(m2) | 再生砕石 RC-40 | 3.0m3を超え5.0m3以下 | 18-8-25(高炉) | 1.3m3を超え1.7m3以下 | 無し | 16521 | 6.75 | 6.75 | - | - | 37.82 | 15.34 | 9.32 | 6.08 | 4.08 | 55.43 | 35.76 | 13.27 | 3.3 | 3.1 | - | バックホウ（クローラ型）［クレーン機能付・排出ガス対策型（第３次基準値）］ 山積0.8m3（平積0.6m3） 吊能力2.9t | * | - | - | 普通作業員 | 運転手（特殊） | 特殊作業員 | ブロック工 | 間知ブロック 高さ２５０×幅４００×控３５０ 滑面 | 生コンクリート 高炉 １８－８－２５（２０） Ｗ／Ｃ ６０％ | 再生クラッシャラン ＲＣ－４０ | 軽油 １．２号 パトロール給油 | - | 被災地補正対象
150kg/個未満 各種(m2) | 再生砕石 RC-40 | 3.0m3を超え5.0m3以下 | 18-8-25(高炉) | 1.7m3を超え2.1m3以下 | 有り | 20073 | 5.79 | 5.79 | - | - | 34.6 | 14.67 | 7.88 | 5.56 | 3.36 | 59.61 | 29.44 | 13.83 | 11.02 | 2.72 | - | バックホウ（クローラ型）［クレーン機能付・排出ガス対策型（第３次基準値）］ 山積0.8m3（平積0.6m3） 吊能力2.9t | * | - | - | 普通作業員 | 運転手（特殊） | 特殊作業員 | ブロック工 | 間知ブロック 高さ２５０×幅４００×控３５０ 滑面 | 生コンクリート 高炉 １８－８－２５（２０） Ｗ／Ｃ ６０％ | 遮水シート 厚１．０＋１０．０ｍｍ | 再生クラッシャラン ＲＣ－４０ | - | 被災地補正対象
150kg/個未満 各種(m2) | 再生砕石 RC-40 | 3.0m3を超え5.0m3以下 | 18-8-25(高炉) | 1.7m3を超え2.1m3以下 | 無し | 17535 | 6.63 | 6.63 | - | - | 37.74 | 15.66 | 9.02 | 6.36 | 3.84 | 55.63 | 33.71 | 15.83 | 3.11 | 2.98 | - | バックホウ（クローラ型）［クレーン機能付・排出ガス対策型（第３次基準値）］ 山積0.8m3（平積0.6m3） 吊能力2.9t | * | - | - | 普通作業員 | 運転手（特殊） | 特殊作業員 | ブロック工 | 間知ブロック 高さ２５０×幅４００×控３５０ 滑面 | 生コンクリート 高炉 １８－８－２５（２０） Ｗ／Ｃ ６０％ | 再生クラッシャラン ＲＣ－４０ | 軽油 １．２号 パトロール給油 | - | 被災地補正対象
150kg/個未満 各種(m2) | 再生砕石 RC-40 | 3.0m3を超え5.0m3以下 | 18-8-25(高炉) | 2.1m3を超え2.3m3以下 | 有り | 20834 | 5.75 | 5.75 | - | - | 34.64 | 14.89 | 7.74 | 5.75 | 3.23 | 59.61 | 28.39 | 15.43 | 10.62 | 2.62 | - | バックホウ（クローラ型）［クレーン機能付・排出ガス対策型（第３次基準値）］ 山積0.8m3（平積0.6m3） 吊能力2.9t | * | - | - | 普通作業員 | 運転手（特殊） | 特殊作業員 | ブロック工 | 間知ブロック 高さ２５０×幅４００×控３５０ 滑面 | 生コンクリート 高炉 １８－８－２５（２０） Ｗ／Ｃ ６０％ | 遮水シート 厚１．０＋１０．０ｍｍ | 再生クラッシャラン ＲＣ－４０ | - | 被災地補正対象
150kg/個未満 各種(m2) | 再生砕石 RC-40 | 3.0m3を超え5.0m3以下 | 18-8-25(高炉) | 2.1m3を超え2.3m3以下 | 無し | 18295 | 6.55 | 6.55 | - | - | 37.7 | 15.88 | 8.82 | 6.55 | 3.68 | 55.75 | 32.3 | 17.57 | 2.98 | 2.9 | - | バックホウ（クローラ型）［クレーン機能付・排出ガス対策型（第３次基準値）］ 山積0.8m3（平積0.6m3） 吊能力2.9t | * | - | - | 普通作業員 | 運転手（特殊） | 特殊作業員 | ブロック工 | 間知ブロック 高さ２５０×幅４００×控３５０ 滑面 | 生コンクリート 高炉 １８－８－２５（２０） Ｗ／Ｃ ６０％ | 再生クラッシャラン ＲＣ－４０ | 軽油 １．２号 パトロール給油 | - | 被災地補正対象
150kg/個未満 各種(m2) | 再生砕石 RC-40 | 3.0m3を超え5.0m3以下 | 18-8-25(高炉) | 2.3m3を超え2.7m3以下 | 有り | 21594 | 5.71 | 5.71 | - | - | 34.73 | 15.1 | 7.62 | 5.93 | 3.12 | 59.56 | 27.36 | 16.92 | 10.25 | 2.53 | - | バックホウ（クローラ型）［クレーン機能付・排出ガス対策型（第３次基準値）］ 山積0.8m3（平積0.6m3） 吊能力2.9t | * | - | - | 普通作業員 | 運転手（特殊） | 特殊作業員 | ブロック工 | 間知ブロック 高さ２５０×幅４００×控３５０ 滑面 | 生コンクリート 高炉 １８－８－２５（２０） Ｗ／Ｃ ６０％ | 遮水シート 厚１．０＋１０．０ｍｍ | 再生クラッシャラン ＲＣ－４０ | - | 被災地補正対象
150kg/個未満 各種(m2) | 再生砕石 RC-40 | 3.0m3を超え5.0m3以下 | 18-8-25(高炉) | 2.3m3を超え2.7m3以下 | 無し | 19056 | 6.47 | 6.47 | - | - | 37.66 | 16.07 | 8.63 | 6.73 | 3.54 | 55.87 | 31.01 | 19.17 | 2.86 | 2.83 | - | バックホウ（クローラ型）［クレーン機能付・排出ガス対策型（第３次基準値）］ 山積0.8m3（平積0.6m3） 吊能力2.9t | * | - | - | 普通作業員 | 運転手（特殊） | 特殊作業員 | ブロック工 | 間知ブロック 高さ２５０×幅４００×控３５０ 滑面 | 生コンクリート 高炉 １８－８－２５（２０） Ｗ／Ｃ ６０％ | 再生クラッシャラン ＲＣ－４０ | 軽油 １．２号 パトロール給油 | - | 被災地補正対象
150kg/個未満 各種(m2) | 再生砕石 RC-40 | 3.0m3を超え5.0m3以下 | 18-8-25(高炉) | 2.7m3を超え3.1m3以下 | 有り | 22608 | 5.67 | 5.67 | - | - | 34.81 | 15.36 | 7.46 | 6.16 | 2.98 | 59.52 | 26.15 | 18.74 | 9.79 | 2.43 | - | バックホウ（クローラ型）［クレーン機能付・排出ガス対策型（第３次基準値）］ 山積0.8m3（平積0.6m3） 吊能力2.9t | * | - | - | 普通作業員 | 運転手（特殊） | 特殊作業員 | ブロック工 | 間知ブロック 高さ２５０×幅４００×控３５０ 滑面 | 生コンクリート 高炉 １８－８－２５（２０） Ｗ／Ｃ ６０％ | 遮水シート 厚１．０＋１０．０ｍｍ | 軽油 １．２号 パトロール給油 | - | 被災地補正対象
150kg/個未満 各種(m2) | 再生砕石 RC-40 | 3.0m3を超え5.0m3以下 | 18-8-25(高炉) | 2.7m3を超え3.1m3以下 | 無し | 20069 | 6.38 | 6.38 | - | - | 37.6 | 16.32 | 8.4 | 6.94 | 3.36 | 56.02 | 29.45 | 21.11 | 2.74 | 2.72 | - | バックホウ（クローラ型）［クレーン機能付・排出ガス対策型（第３次基準値）］ 山積0.8m3（平積0.6m3） 吊能力2.9t | * | - | - | 普通作業員 | 運転手（特殊） | 特殊作業員 | ブロック工 | 間知ブロック 高さ２５０×幅４００×控３５０ 滑面 | 生コンクリート 高炉 １８－８－２５（２０） Ｗ／Ｃ ６０％ | 軽油 １．２号 パトロール給油 | 再生クラッシャラン ＲＣ－４０ | - | 被災地補正対象
150kg/個未満 各種(m2) | 再生砕石 RC-40 | 3.0m3を超え5.0m3以下 | 18-8-25(高炉) | 3.1m3を超え3.5m3以下 | 有り | 23622 | 5.62 | 5.62 | - | - | 34.88 | 15.59 | 7.32 | 6.36 | 2.85 | 59.5 | 25.04 | 20.41 | 9.37 | 2.37 | - | バックホウ（クローラ型）［クレーン機能付・排出ガス対策型（第３次基準値）］ 山積0.8m3（平積0.6m3） 吊能力2.9t | * | - | - | 普通作業員 | 運転手（特殊） | 特殊作業員 | ブロック工 | 間知ブロック 高さ２５０×幅４００×控３５０ 滑面 | 生コンクリート 高炉 １８－８－２５（２０） Ｗ／Ｃ ６０％ | 遮水シート 厚１．０＋１０．０ｍｍ | 軽油 １．２号 パトロール給油 | - | 被災地補正対象
150kg/個未満 各種(m2) | 再生砕石 RC-40 | 3.0m3を超え5.0m3以下 | 18-8-25(高炉) | 3.1m3を超え3.5m3以下 | 無し | 21083 | 6.3 | 6.3 | - | - | 37.55 | 16.53 | 8.2 | 7.13 | 3.2 | 56.15 | 28.03 | 22.87 | 2.66 | 2.59 | - | バックホウ（クローラ型）［クレーン機能付・排出ガス対策型（第３次基準値）］ 山積0.8m3（平積0.6m3） 吊能力2.9t | * | - | - | 普通作業員 | 運転手（特殊） | 特殊作業員 | ブロック工 | 間知ブロック 高さ２５０×幅４００×控３５０ 滑面 | 生コンクリート 高炉 １８－８－２５（２０） Ｗ／Ｃ ６０％ | 軽油 １．２号 パトロール給油 | 再生クラッシャラン ＲＣ－４０ | - | 被災地補正対象
150kg/個未満 各種(m2) | 再生砕石 RC-40 | 3.0m3を超え5.0m3以下 | 不要 | - | 有り | 15258 | 6.13 | 6.13 | - | - | 33.97 | 12.71 | 9.06 | 4.42 | 3.86 | 59.9 | 38.72 | 14.51 | 3.58 | 3.09 | - | バックホウ（クローラ型）［クレーン機能付・排出ガス対策型（第３次基準値）］ 山積0.8m3（平積0.6m3） 吊能力2.9t | * | - | - | 普通作業員 | 運転手（特殊） | ブロック工 | 特殊作業員 | 間知ブロック 高さ２５０×幅４００×控３５０ 滑面 | 遮水シート 厚１．０＋１０．０ｍｍ | 再生クラッシャラン ＲＣ－４０ | 軽油 １．２号 パトロール給油 | - | -
150kg/個未満 各種(m2) | 再生砕石 RC-40 | 3.0m3を超え5.0m3以下 | 不要 | - | 無し | 12719 | 7.36 | 7.36 | - | - | 38.21 | 13.69 | 10.87 | 5.3 | 4.64 | 54.43 | 46.43 | 4.29 | 3.71 | - | - | バックホウ（クローラ型）［クレーン機能付・排出ガス対策型（第３次基準値）］ 山積0.8m3（平積0.6m3） 吊能力2.9t | * | - | - | 普通作業員 | 運転手（特殊） | ブロック工 | 特殊作業員 | 間知ブロック 高さ２５０×幅４００×控３５０ 滑面 | 再生クラッシャラン ＲＣ－４０ | 軽油 １．２号 パトロール給油 | - | - | -
150kg/個未満 各種(m2) | 再生砕石 RC-40 | 5.0m3を超え7.0m3以下 | 18-8-25(高炉) | 0.1m3以上0.5m3以下 | 有り | 17256 | 6.41 | 6.41 | - | - | 36.27 | 14.91 | 8.97 | 4.95 | 3.91 | 57.32 | 34.22 | 12.83 | 4.75 | 2.98 | - | バックホウ（クローラ型）［クレーン機能付・排出ガス対策型（第３次基準値）］ 山積0.8m3（平積0.6m3） 吊能力2.9t | * | - | - | 普通作業員 | 運転手（特殊） | 特殊作業員 | ブロック工 | 間知ブロック 高さ２５０×幅４００×控３５０ 滑面 | 遮水シート 厚１．０＋１０．０ｍｍ | 再生クラッシャラン ＲＣ－４０ | 軽油 １．２号 パトロール給油 | - | 被災地補正対象
150kg/個未満 各種(m2) | 再生砕石 RC-40 | 5.0m3を超え7.0m3以下 | 18-8-25(高炉) | 0.1m3以上0.5m3以下 | 無し | 14718 | 7.51 | 7.51 | - | - | 40.31 | 16.14 | 10.51 | 5.8 | 4.58 | 52.18 | 40.15 | 5.57 | 3.49 | 2.97 | - | バックホウ（クローラ型）［クレーン機能付・排出ガス対策型（第３次基準値）］ 山積0.8m3（平積0.6m3） 吊能力2.9t | * | - | - | 普通作業員 | 運転手（特殊） | 特殊作業員 | ブロック工 | 間知ブロック 高さ２５０×幅４００×控３５０ 滑面 | 再生クラッシャラン ＲＣ－４０ | 軽油 １．２号 パトロール給油 | 生コンクリート 高炉 １８－８－２５（２０） Ｗ／Ｃ ６０％ | - | 被災地補正対象
150kg/個未満 各種(m2) | 再生砕石 RC-40 | 5.0m3を超え7.0m3以下 | 18-8-25(高炉) | 0.5m3を超え0.9m3以下 | 有り | 18270 | 6.31 | 6.31 | - | - | 36.28 | 15.24 | 8.7 | 5.28 | 3.69 | 57.41 | 32.36 | 12.11 | 5.59 | 4.48 | - | バックホウ（クローラ型）［クレーン機能付・排出ガス対策型（第３次基準値）］ 山積0.8m3（平積0.6m3） 吊能力2.9t | * | - | - | 普通作業員 | 運転手（特殊） | 特殊作業員 | ブロック工 | 間知ブロック 高さ２５０×幅４００×控３５０ 滑面 | 遮水シート 厚１．０＋１０．０ｍｍ | 生コンクリート 高炉 １８－８－２５（２０） Ｗ／Ｃ ６０％ | 再生クラッシャラン ＲＣ－４０ | - | 被災地補正対象
150kg/個未満 各種(m2) | 再生砕石 RC-40 | 5.0m3を超え7.0m3以下 | 18-8-25(高炉) | 0.5m3を超え0.9m3以下 | 無し | 15732 | 7.33 | 7.33 | - | - | 40.07 | 16.44 | 10.1 | 6.13 | 4.29 | 52.6 | 37.56 | 6.5 | 5.21 | 3.33 | - | バックホウ（クローラ型）［クレーン機能付・排出ガス対策型（第３次基準値）］ 山積0.8m3（平積0.6m3） 吊能力2.9t | * | - | - | 普通作業員 | 運転手（特殊） | 特殊作業員 | ブロック工 | 間知ブロック 高さ２５０×幅４００×控３５０ 滑面 | 生コンクリート 高炉 １８－８－２５（２０） Ｗ／Ｃ ６０％ | 再生クラッシャラン ＲＣ－４０ | 軽油 １．２号 パトロール給油 | - | 被災地補正対象
150kg/個未満 各種(m2) | 再生砕石 RC-40 | 5.0m3を超え7.0m3以下 | 18-8-25(高炉) | 0.9m3を超え1.3m3以下 | 有り | 19284 | 6.23 | 6.23 | - | - | 36.31 | 15.54 | 8.46 | 5.58 | 3.5 | 57.46 | 30.63 | 11.48 | 8.33 | 4.25 | - | バックホウ（クローラ型）［クレーン機能付・排出ガス対策型（第３次基準値）］ 山積0.8m3（平積0.6m3） 吊能力2.9t | * | - | - | 普通作業員 | 運転手（特殊） | 特殊作業員 | ブロック工 | 間知ブロック 高さ２５０×幅４００×控３５０ 滑面 | 遮水シート 厚１．０＋１０．０ｍｍ | 生コンクリート 高炉 １８－８－２５（２０） Ｗ／Ｃ ６０％ | 再生クラッシャラン ＲＣ－４０ | - | 被災地補正対象
150kg/個未満 各種(m2) | 再生砕石 RC-40 | 5.0m3を超え7.0m3以下 | 18-8-25(高炉) | 0.9m3を超え1.3m3以下 | 無し | 16745 | 7.17 | 7.17 | - | - | 39.86 | 16.71 | 9.74 | 6.42 | 4.03 | 52.97 | 35.28 | 9.6 | 4.89 | 3.2 | - | バックホウ（クローラ型）［クレーン機能付・排出ガス対策型（第３次基準値）］ 山積0.8m3（平積0.6m3） 吊能力2.9t | * | - | - | 普通作業員 | 運転手（特殊） | 特殊作業員 | ブロック工 | 間知ブロック 高さ２５０×幅４００×控３５０ 滑面 | 生コンクリート 高炉 １８－８－２５（２０） Ｗ／Ｃ ６０％ | 再生クラッシャラン ＲＣ－４０ | 軽油 １．２号 パトロール給油 | - | 被災地補正対象
150kg/個未満 各種(m2) | 再生砕石 RC-40 | 5.0m3を超え7.0m3以下 | 18-8-25(高炉) | 1.3m3を超え1.7m3以下 | 有り | 20298 | 6.15 | 6.15 | - | - | 36.3 | 15.8 | 8.24 | 5.84 | 3.32 | 57.55 | 29.13 | 10.9 | 10.8 | 4.03 | - | バックホウ（クローラ型）［クレーン機能付・排出ガス対策型（第３次基準値）］ 山積0.8m3（平積0.6m3） 吊能力2.9t | * | - | - | 普通作業員 | 運転手（特殊） | 特殊作業員 | ブロック工 | 間知ブロック 高さ２５０×幅４００×控３５０ 滑面 | 遮水シート 厚１．０＋１０．０ｍｍ | 生コンクリート 高炉 １８－８－２５（２０） Ｗ／Ｃ ６０％ | 再生クラッシャラン ＲＣ－４０ | - | 被災地補正対象
150kg/個未満 各種(m2) | 再生砕石 RC-40 | 5.0m3を超え7.0m3以下 | 18-8-25(高炉) | 1.3m3を超え1.7m3以下 | 無し | 17759 | 7.03 | 7.03 | - | - | 39.68 | 16.95 | 9.42 | 6.68 | 3.8 | 53.29 | 33.27 | 12.34 | 4.61 | 3.07 | - | バックホウ（クローラ型）［クレーン機能付・排出ガス対策型（第３次基準値）］ 山積0.8m3（平積0.6m3） 吊能力2.9t | * | - | - | 普通作業員 | 運転手（特殊） | 特殊作業員 | ブロック工 | 間知ブロック 高さ２５０×幅４００×控３５０ 滑面 | 生コンクリート 高炉 １８－８－２５（２０） Ｗ／Ｃ ６０％ | 再生クラッシャラン ＲＣ－４０ | 軽油 １．２号 パトロール給油 | - | 被災地補正対象
150kg/個未満 各種(m2) | 再生砕石 RC-40 | 5.0m3を超え7.0m3以下 | 18-8-25(高炉) | 1.7m3を超え2.1m3以下 | 有り | 21311 | 6.08 | 6.08 | - | - | 36.32 | 16.04 | 8.05 | 6.09 | 3.16 | 57.6 | 27.74 | 13.03 | 10.38 | 3.84 | - | バックホウ（クローラ型）［クレーン機能付・排出ガス対策型（第３次基準値）］ 山積0.8m3（平積0.6m3） 吊能力2.9t | * | - | - | 普通作業員 | 運転手（特殊） | 特殊作業員 | ブロック工 | 間知ブロック 高さ２５０×幅４００×控３５０ 滑面 | 生コンクリート 高炉 １８－８－２５（２０） Ｗ／Ｃ ６０％ | 遮水シート 厚１．０＋１０．０ｍｍ | 再生クラッシャラン ＲＣ－４０ | - | 被災地補正対象
150kg/個未満 各種(m2) | 再生砕石 RC-40 | 5.0m3を超え7.0m3以下 | 18-8-25(高炉) | 1.7m3を超え2.1m3以下 | 無し | 18773 | 6.9 | 6.9 | - | - | 39.51 | 17.16 | 9.14 | 6.91 | 3.59 | 53.59 | 31.47 | 14.79 | 4.36 | 2.97 | - | バックホウ（クローラ型）［クレーン機能付・排出ガス対策型（第３次基準値）］ 山積0.8m3（平積0.6m3） 吊能力2.9t | * | - | - | 普通作業員 | 運転手（特殊） | 特殊作業員 | ブロック工 | 間知ブロック 高さ２５０×幅４００×控３５０ 滑面 | 生コンクリート 高炉 １８－８－２５（２０） Ｗ／Ｃ ６０％ | 再生クラッシャラン ＲＣ－４０ | 軽油 １．２号 パトロール給油 | - | 被災地補正対象
150kg/個未満 各種(m2) | 再生砕石 RC-40 | 5.0m3を超え7.0m3以下 | 18-8-25(高炉) | 2.1m3を超え2.3m3以下 | 有り | 22072 | 6.03 | 6.03 | - | - | 36.32 | 16.21 | 7.91 | 6.25 | 3.05 | 57.65 | 26.79 | 14.56 | 10.03 | 3.71 | - | バックホウ（クローラ型）［クレーン機能付・排出ガス対策型（第３次基準値）］ 山積0.8m3（平積0.6m3） 吊能力2.9t | * | - | - | 普通作業員 | 運転手（特殊） | 特殊作業員 | ブロック工 | 間知ブロック 高さ２５０×幅４００×控３５０ 滑面 | 生コンクリート 高炉 １８－８－２５（２０） Ｗ／Ｃ ６０％ | 遮水シート 厚１．０＋１０．０ｍｍ | 再生クラッシャラン ＲＣ－４０ | - | 被災地補正対象
150kg/個未満 各種(m2) | 再生砕石 RC-40 | 5.0m3を超え7.0m3以下 | 18-8-25(高炉) | 2.1m3を超え2.3m3以下 | 無し | 19533 | 6.82 | 6.82 | - | - | 39.39 | 17.3 | 8.94 | 7.07 | 3.45 | 53.79 | 30.25 | 16.46 | 4.19 | 2.89 | - | バックホウ（クローラ型）［クレーン機能付・排出ガス対策型（第３次基準値）］ 山積0.8m3（平積0.6m3） 吊能力2.9t | * | - | - | 普通作業員 | 運転手（特殊） | 特殊作業員 | ブロック工 | 間知ブロック 高さ２５０×幅４００×控３５０ 滑面 | 生コンクリート 高炉 １８－８－２５（２０） Ｗ／Ｃ ６０％ | 再生クラッシャラン ＲＣ－４０ | 軽油 １．２号 パトロール給油 | - | 被災地補正対象
150kg/個未満 各種(m2) | 再生砕石 RC-40 | 5.0m3を超え7.0m3以下 | 18-8-25(高炉) | 2.3m3を超え2.7m3以下 | 有り | 22832 | 5.99 | 5.99 | - | - | 36.33 | 16.36 | 7.79 | 6.41 | 2.95 | 57.68 | 25.89 | 16 | 9.69 | 3.59 | - | バックホウ（クローラ型）［クレーン機能付・排出ガス対策型（第３次基準値）］ 山積0.8m3（平積0.6m3） 吊能力2.9t | * | - | - | 普通作業員 | 運転手（特殊） | 特殊作業員 | ブロック工 | 間知ブロック 高さ２５０×幅４００×控３５０ 滑面 | 生コンクリート 高炉 １８－８－２５（２０） Ｗ／Ｃ ６０％ | 遮水シート 厚１．０＋１０．０ｍｍ | 再生クラッシャラン ＲＣ－４０ | - | 被災地補正対象
150kg/個未満 各種(m2) | 再生砕石 RC-40 | 5.0m3を超え7.0m3以下 | 18-8-25(高炉) | 2.3m3を超え2.7m3以下 | 無し | 20294 | 6.74 | 6.74 | - | - | 39.28 | 17.44 | 8.76 | 7.21 | 3.32 | 53.98 | 29.13 | 18 | 4.03 | 2.82 | - | バックホウ（クローラ型）［クレーン機能付・排出ガス対策型（第３次基準値）］ 山積0.8m3（平積0.6m3） 吊能力2.9t | * | - | - | 普通作業員 | 運転手（特殊） | 特殊作業員 | ブロック工 | 間知ブロック 高さ２５０×幅４００×控３５０ 滑面 | 生コンクリート 高炉 １８－８－２５（２０） Ｗ／Ｃ ６０％ | 再生クラッシャラン ＲＣ－４０ | 軽油 １．２号 パトロール給油 | - | 被災地補正対象
150kg/個未満 各種(m2) | 再生砕石 RC-40 | 5.0m3を超え7.0m3以下 | 18-8-25(高炉) | 2.7m3を超え3.1m3以下 | 有り | 23846 | 5.93 | 5.93 | - | - | 36.34 | 16.55 | 7.63 | 6.6 | 2.83 | 57.73 | 24.8 | 17.77 | 9.28 | 3.43 | - | バックホウ（クローラ型）［クレーン機能付・排出ガス対策型（第３次基準値）］ 山積0.8m3（平積0.6m3） 吊能力2.9t | * | - | - | 普通作業員 | 運転手（特殊） | 特殊作業員 | ブロック工 | 間知ブロック 高さ２５０×幅４００×控３５０ 滑面 | 生コンクリート 高炉 １８－８－２５（２０） Ｗ／Ｃ ６０％ | 遮水シート 厚１．０＋１０．０ｍｍ | 再生クラッシャラン ＲＣ－４０ | - | 被災地補正対象
150kg/個未満 各種(m2) | 再生砕石 RC-40 | 5.0m3を超え7.0m3以下 | 18-8-25(高炉) | 2.7m3を超え3.1m3以下 | 無し | 21307 | 6.64 | 6.64 | - | - | 39.15 | 17.6 | 8.54 | 7.39 | 3.16 | 54.21 | 27.74 | 19.89 | 3.84 | 2.74 | - | バックホウ（クローラ型）［クレーン機能付・排出ガス対策型（第３次基準値）］ 山積0.8m3（平積0.6m3） 吊能力2.9t | * | - | - | 普通作業員 | 運転手（特殊） | 特殊作業員 | ブロック工 | 間知ブロック 高さ２５０×幅４００×控３５０ 滑面 | 生コンクリート 高炉 １８－８－２５（２０） Ｗ／Ｃ ６０％ | 再生クラッシャラン ＲＣ－４０ | 軽油 １．２号 パトロール給油 | - | 被災地補正対象
150kg/個未満 各種(m2) | 再生砕石 RC-40 | 5.0m3を超え7.0m3以下 | 18-8-25(高炉) | 3.1m3を超え3.5m3以下 | 有り | 24860 | 5.88 | 5.88 | - | - | 36.35 | 16.73 | 7.49 | 6.78 | 2.71 | 57.77 | 23.79 | 19.4 | 8.9 | 3.29 | - | バックホウ（クローラ型）［クレーン機能付・排出ガス対策型（第３次基準値）］ 山積0.8m3（平積0.6m3） 吊能力2.9t | * | - | - | 普通作業員 | 運転手（特殊） | 特殊作業員 | ブロック工 | 間知ブロック 高さ２５０×幅４００×控３５０ 滑面 | 生コンクリート 高炉 １８－８－２５（２０） Ｗ／Ｃ ６０％ | 遮水シート 厚１．０＋１０．０ｍｍ | 再生クラッシャラン ＲＣ－４０ | - | 被災地補正対象
150kg/個未満 各種(m2) | 再生砕石 RC-40 | 5.0m3を超え7.0m3以下 | 18-8-25(高炉) | 3.1m3を超え3.5m3以下 | 無し | 22321 | 6.55 | 6.55 | - | - | 39.04 | 17.75 | 8.34 | 7.55 | 3.02 | 54.41 | 26.48 | 21.6 | 3.67 | 2.66 | - | バックホウ（クローラ型）［クレーン機能付・排出ガス対策型（第３次基準値）］ 山積0.8m3（平積0.6m3） 吊能力2.9t | * | - | - | 普通作業員 | 運転手（特殊） | 特殊作業員 | ブロック工 | 間知ブロック 高さ２５０×幅４００×控３５０ 滑面 | 生コンクリート 高炉 １８－８－２５（２０） Ｗ／Ｃ ６０％ | 再生クラッシャラン ＲＣ－４０ | 軽油 １．２号 パトロール給油 | - | 被災地補正対象
150kg/個未満 各種(m2) | 再生砕石 RC-40 | 5.0m3を超え7.0m3以下 | 不要 | - | 有り | 16496 | 6.49 | 6.49 | - | - | 36.25 | 14.64 | 9.19 | 4.67 | 4.09 | 57.26 | 35.82 | 13.42 | 4.96 | 3.06 | - | バックホウ（クローラ型）［クレーン機能付・排出ガス対策型（第３次基準値）］ 山積0.8m3（平積0.6m3） 吊能力2.9t | * | - | - | 普通作業員 | 運転手（特殊） | 特殊作業員 | ブロック工 | 間知ブロック 高さ２５０×幅４００×控３５０ 滑面 | 遮水シート 厚１．０＋１０．０ｍｍ | 再生クラッシャラン ＲＣ－４０ | 軽油 １．２号 パトロール給油 | - | -
150kg/個未満 各種(m2) | 再生砕石 RC-40 | 5.0m3を超え7.0m3以下 | 不要 | - | 無し | 13957 | 7.67 | 7.67 | - | - | 40.52 | 15.88 | 10.86 | 5.52 | 4.83 | 51.81 | 42.32 | 5.87 | 3.62 | - | - | バックホウ（クローラ型）［クレーン機能付・排出ガス対策型（第３次基準値）］ 山積0.8m3（平積0.6m3） 吊能力2.9t | * | - | - | 普通作業員 | 運転手（特殊） | 特殊作業員 | ブロック工 | 間知ブロック 高さ２５０×幅４００×控３５０ 滑面 | 再生クラッシャラン ＲＣ－４０ | 軽油 １．２号 パトロール給油 | - | - | -
150kg/個未満 各種(m2) | 不要 | - | 18-8-25(高炉) | 0.1m3以上0.5m3以下 | 有り | 13542 | 5.2 | 5.2 | - | - | 28.56 | 8.48 | 8.46 | 4.98 | 3.73 | 66.24 | 43.63 | 16.34 | 3.23 | 3.04 | - | バックホウ（クローラ型）［クレーン機能付・排出ガス対策型（第３次基準値）］ 山積0.8m3（平積0.6m3） 吊能力2.9t | * | - | - | 普通作業員 | 運転手（特殊） | ブロック工 | 土木一般世話役 | 間知ブロック 高さ２５０×幅４００×控３５０ 滑面 | 遮水シート 厚１．０＋１０．０ｍｍ | 生コンクリート 高炉 １８－８－２５（２０） Ｗ／Ｃ ６０％ | 軽油 １．２号 パトロール給油 | - | 被災地補正対象
150kg/個未満 各種(m2) | 不要 | - | 18-8-25(高炉) | 0.1m3以上0.5m3以下 | 無し | 11003 | 6.4 | 6.4 | - | - | 32.2 | 10.41 | 8.63 | 6.13 | 4.18 | 61.4 | 53.67 | 3.98 | 3.75 | - | - | バックホウ（クローラ型）［クレーン機能付・排出ガス対策型（第３次基準値）］ 山積0.8m3（平積0.6m3） 吊能力2.9t | * | - | - | 運転手（特殊） | 普通作業員 | ブロック工 | 土木一般世話役 | 間知ブロック 高さ２５０×幅４００×控３５０ 滑面 | 生コンクリート 高炉 １８－８－２５（２０） Ｗ／Ｃ ６０％ | 軽油 １．２号 パトロール給油 | - | - | 被災地補正対象
150kg/個未満 各種(m2) | 不要 | - | 18-8-25(高炉) | 0.5m3を超え0.9m3以下 | 有り | 14556 | 5.16 | 5.16 | - | - | 29.12 | 9.34 | 8.16 | 4.63 | 3.47 | 65.72 | 40.58 | 15.21 | 7.02 | 2.91 | - | バックホウ（クローラ型）［クレーン機能付・排出ガス対策型（第３次基準値）］ 山積0.8m3（平積0.6m3） 吊能力2.9t | * | - | - | 普通作業員 | 運転手（特殊） | ブロック工 | 土木一般世話役 | 間知ブロック 高さ２５０×幅４００×控３５０ 滑面 | 遮水シート 厚１．０＋１０．０ｍｍ | 生コンクリート 高炉 １８－８－２５（２０） Ｗ／Ｃ ６０％ | 軽油 １．２号 パトロール給油 | - | 被災地補正対象
150kg/個未満 各種(m2) | 不要 | - | 18-8-25(高炉) | 0.5m3を超え0.9m3以下 | 無し | 12017 | 6.26 | 6.26 | - | - | 32.57 | 9.89 | 9.66 | 5.61 | 3.82 | 61.17 | 49.14 | 8.51 | 3.52 | - | - | バックホウ（クローラ型）［クレーン機能付・排出ガス対策型（第３次基準値）］ 山積0.8m3（平積0.6m3） 吊能力2.9t | * | - | - | 運転手（特殊） | 普通作業員 | ブロック工 | 土木一般世話役 | 間知ブロック 高さ２５０×幅４００×控３５０ 滑面 | 生コンクリート 高炉 １８－８－２５（２０） Ｗ／Ｃ ６０％ | 軽油 １．２号 パトロール給油 | - | - | 被災地補正対象
150kg/個未満 各種(m2) | 不要 | - | 18-8-25(高炉) | 0.9m3を超え1.3m3以下 | 有り | 15570 | 5.13 | 5.13 | - | - | 29.6 | 10.09 | 7.9 | 4.33 | 3.41 | 65.27 | 37.94 | 14.22 | 10.32 | 2.79 | - | バックホウ（クローラ型）［クレーン機能付・排出ガス対策型（第３次基準値）］ 山積0.8m3（平積0.6m3） 吊能力2.9t | * | - | - | 普通作業員 | 運転手（特殊） | ブロック工 | 特殊作業員 | 間知ブロック 高さ２５０×幅４００×控３５０ 滑面 | 遮水シート 厚１．０＋１０．０ｍｍ | 生コンクリート 高炉 １８－８－２５（２０） Ｗ／Ｃ ６０％ | 軽油 １．２号 パトロール給油 | - | 被災地補正対象
150kg/個未満 各種(m2) | 不要 | - | 18-8-25(高炉) | 0.9m3を超え1.3m3以下 | 無し | 13031 | 6.14 | 6.14 | - | - | 32.88 | 10.54 | 9.44 | 5.17 | 4.07 | 60.98 | 45.32 | 12.33 | 3.33 | - | - | バックホウ（クローラ型）［クレーン機能付・排出ガス対策型（第３次基準値）］ 山積0.8m3（平積0.6m3） 吊能力2.9t | * | - | - | 普通作業員 | 運転手（特殊） | ブロック工 | 特殊作業員 | 間知ブロック 高さ２５０×幅４００×控３５０ 滑面 | 生コンクリート 高炉 １８－８－２５（２０） Ｗ／Ｃ ６０％ | 軽油 １．２号 パトロール給油 | - | - | 被災地補正対象
150kg/個未満 各種(m2) | 不要 | - | 18-8-25(高炉) | 1.3m3を超え1.7m3以下 | 有り | 16583 | 5.11 | 5.11 | - | - | 30.04 | 10.75 | 7.67 | 4.07 | 3.87 | 64.85 | 35.6 | 13.35 | 13.22 | 2.68 | - | バックホウ（クローラ型）［クレーン機能付・排出ガス対策型（第３次基準値）］ 山積0.8m3（平積0.6m3） 吊能力2.9t | * | - | - | 普通作業員 | 運転手（特殊） | ブロック工 | 特殊作業員 | 間知ブロック 高さ２５０×幅４００×控３５０ 滑面 | 遮水シート 厚１．０＋１０．０ｍｍ | 生コンクリート 高炉 １８－８－２５（２０） Ｗ／Ｃ ６０％ | 軽油 １．２号 パトロール給油 | - | 被災地補正対象
150kg/個未満 各種(m2) | 不要 | - | 18-8-25(高炉) | 1.3m3を超え1.7m3以下 | 無し | 14045 | 6.03 | 6.03 | - | - | 33.15 | 11.28 | 9.06 | 4.8 | 4.57 | 60.82 | 42.05 | 15.6 | 3.17 | - | - | バックホウ（クローラ型）［クレーン機能付・排出ガス対策型（第３次基準値）］ 山積0.8m3（平積0.6m3） 吊能力2.9t | * | - | - | 普通作業員 | 運転手（特殊） | ブロック工 | 特殊作業員 | 間知ブロック 高さ２５０×幅４００×控３５０ 滑面 | 生コンクリート 高炉 １８－８－２５（２０） Ｗ／Ｃ ６０％ | 軽油 １．２号 パトロール給油 | - | - | 被災地補正対象
150kg/個未満 各種(m2) | 不要 | - | 18-8-25(高炉) | 1.7m3を超え2.1m3以下 | 有り | 17597 | 5.08 | 5.08 | - | - | 30.41 | 11.33 | 7.47 | 4.28 | 3.83 | 64.51 | 33.56 | 15.78 | 12.58 | 2.59 | - | バックホウ（クローラ型）［クレーン機能付・排出ガス対策型（第３次基準値）］ 山積0.8m3（平積0.6m3） 吊能力2.9t | * | - | - | 普通作業員 | 運転手（特殊） | 特殊作業員 | ブロック工 | 間知ブロック 高さ２５０×幅４００×控３５０ 滑面 | 生コンクリート 高炉 １８－８－２５（２０） Ｗ／Ｃ ６０％ | 遮水シート 厚１．０＋１０．０ｍｍ | 軽油 １．２号 パトロール給油 | - | 被災地補正対象
150kg/個未満 各種(m2) | 不要 | - | 18-8-25(高炉) | 1.7m3を超え2.1m3以下 | 無し | 15059 | 5.94 | 5.94 | - | - | 33.38 | 11.92 | 8.73 | 5 | 4.48 | 60.68 | 39.22 | 18.44 | 3.02 | - | - | バックホウ（クローラ型）［クレーン機能付・排出ガス対策型（第３次基準値）］ 山積0.8m3（平積0.6m3） 吊能力2.9t | * | - | - | 普通作業員 | 運転手（特殊） | 特殊作業員 | ブロック工 | 間知ブロック 高さ２５０×幅４００×控３５０ 滑面 | 生コンクリート 高炉 １８－８－２５（２０） Ｗ／Ｃ ６０％ | 軽油 １．２号 パトロール給油 | - | - | 被災地補正対象
150kg/個未満 各種(m2) | 不要 | - | 18-8-25(高炉) | 2.1m3を超え2.3m3以下 | 有り | 18358 | 5.07 | 5.07 | - | - | 30.65 | 11.72 | 7.33 | 4.55 | 3.67 | 64.28 | 32.19 | 17.51 | 12.06 | 2.52 | - | バックホウ（クローラ型）［クレーン機能付・排出ガス対策型（第３次基準値）］ 山積0.8m3（平積0.6m3） 吊能力2.9t | * | - | - | 普通作業員 | 運転手（特殊） | 特殊作業員 | ブロック工 | 間知ブロック 高さ２５０×幅４００×控３５０ 滑面 | 生コンクリート 高炉 １８－８－２５（２０） Ｗ／Ｃ ６０％ | 遮水シート 厚１．０＋１０．０ｍｍ | 軽油 １．２号 パトロール給油 | - | 被災地補正対象
150kg/個未満 各種(m2) | 不要 | - | 18-8-25(高炉) | 2.1m3を超え2.3m3以下 | 無し | 15819 | 5.88 | 5.88 | - | - | 33.52 | 12.35 | 8.51 | 5.28 | 4.26 | 60.6 | 37.35 | 20.32 | 2.93 | - | - | バックホウ（クローラ型）［クレーン機能付・排出ガス対策型（第３次基準値）］ 山積0.8m3（平積0.6m3） 吊能力2.9t | * | - | - | 普通作業員 | 運転手（特殊） | 特殊作業員 | ブロック工 | 間知ブロック 高さ２５０×幅４００×控３５０ 滑面 | 生コンクリート 高炉 １８－８－２５（２０） Ｗ／Ｃ ６０％ | 軽油 １．２号 パトロール給油 | - | - | 被災地補正対象
150kg/個未満 各種(m2) | 不要 | - | 18-8-25(高炉) | 2.3m3を超え2.7m3以下 | 有り | 19118 | 5.05 | 5.05 | - | - | 30.89 | 12.09 | 7.2 | 4.8 | 3.53 | 64.06 | 30.9 | 19.11 | 11.58 | 2.47 | - | バックホウ（クローラ型）［クレーン機能付・排出ガス対策型（第３次基準値）］ 山積0.8m3（平積0.6m3） 吊能力2.9t | * | - | - | 普通作業員 | 運転手（特殊） | 特殊作業員 | ブロック工 | 間知ブロック 高さ２５０×幅４００×控３５０ 滑面 | 生コンクリート 高炉 １８－８－２５（２０） Ｗ／Ｃ ６０％ | 遮水シート 厚１．０＋１０．０ｍｍ | 軽油 １．２号 パトロール給油 | - | 被災地補正対象
150kg/個未満 各種(m2) | 不要 | - | 18-8-25(高炉) | 2.3m3を超え2.7m3以下 | 無し | 16579 | 5.83 | 5.83 | - | - | 33.67 | 12.74 | 8.31 | 5.54 | 4.07 | 60.5 | 35.63 | 22.03 | 2.84 | - | - | バックホウ（クローラ型）［クレーン機能付・排出ガス対策型（第３次基準値）］ 山積0.8m3（平積0.6m3） 吊能力2.9t | * | - | - | 普通作業員 | 運転手（特殊） | 特殊作業員 | ブロック工 | 間知ブロック 高さ２５０×幅４００×控３５０ 滑面 | 生コンクリート 高炉 １８－８－２５（２０） Ｗ／Ｃ ６０％ | 軽油 １．２号 パトロール給油 | - | - | 被災地補正対象
150kg/個未満 各種(m2) | 不要 | - | 18-8-25(高炉) | 2.7m3を超え3.1m3以下 | 有り | 20132 | 5.03 | 5.03 | - | - | 31.18 | 12.53 | 7.05 | 5.11 | 3.35 | 63.79 | 29.36 | 21.05 | 10.99 | 2.39 | - | バックホウ（クローラ型）［クレーン機能付・排出ガス対策型（第３次基準値）］ 山積0.8m3（平積0.6m3） 吊能力2.9t | * | - | - | 普通作業員 | 運転手（特殊） | 特殊作業員 | ブロック工 | 間知ブロック 高さ２５０×幅４００×控３５０ 滑面 | 生コンクリート 高炉 １８－８－２５（２０） Ｗ／Ｃ ６０％ | 遮水シート 厚１．０＋１０．０ｍｍ | 軽油 １．２号 パトロール給油 | - | 被災地補正対象
150kg/個未満 各種(m2) | 不要 | - | 18-8-25(高炉) | 2.7m3を超え3.1m3以下 | 無し | 17593 | 5.76 | 5.76 | - | - | 33.83 | 13.21 | 8.07 | 5.85 | 3.83 | 60.41 | 33.58 | 24.09 | 2.74 | - | - | バックホウ（クローラ型）［クレーン機能付・排出ガス対策型（第３次基準値）］ 山積0.8m3（平積0.6m3） 吊能力2.9t | * | - | - | 普通作業員 | 運転手（特殊） | 特殊作業員 | ブロック工 | 間知ブロック 高さ２５０×幅４００×控３５０ 滑面 | 生コンクリート 高炉 １８－８－２５（２０） Ｗ／Ｃ ６０％ | 軽油 １．２号 パトロール給油 | - | - | 被災地補正対象
150kg/個未満 各種(m2) | 不要 | - | 18-8-25(高炉) | 3.1m3を超え3.5m3以下 | 有り | 21146 | 5.02 | 5.02 | - | - | 31.44 | 12.93 | 6.91 | 5.39 | 3.19 | 63.54 | 27.94 | 22.8 | 10.47 | 2.33 | - | バックホウ（クローラ型）［クレーン機能付・排出ガス対策型（第３次基準値）］ 山積0.8m3（平積0.6m3） 吊能力2.9t | * | - | - | 普通作業員 | 運転手（特殊） | 特殊作業員 | ブロック工 | 間知ブロック 高さ２５０×幅４００×控３５０ 滑面 | 生コンクリート 高炉 １８－８－２５（２０） Ｗ／Ｃ ６０％ | 遮水シート 厚１．０＋１０．０ｍｍ | 軽油 １．２号 パトロール給油 | - | 被災地補正対象
150kg/個未満 各種(m2) | 不要 | - | 18-8-25(高炉) | 3.1m3を超え3.5m3以下 | 無し | 18607 | 5.7 | 5.7 | - | - | 33.98 | 13.63 | 7.85 | 6.13 | 3.62 | 60.32 | 31.75 | 25.92 | 2.65 | - | - | バックホウ（クローラ型）［クレーン機能付・排出ガス対策型（第３次基準値）］ 山積0.8m3（平積0.6m3） 吊能力2.9t | * | - | - | 普通作業員 | 運転手（特殊） | 特殊作業員 | ブロック工 | 間知ブロック 高さ２５０×幅４００×控３５０ 滑面 | 生コンクリート 高炉 １８－８－２５（２０） Ｗ／Ｃ ６０％ | 軽油 １．２号 パトロール給油 | - | - | 被災地補正対象
150kg/個未満 各種(m2) | 不要 | - | 不要 | - | 有り | 12782 | 5.23 | 5.23 | - | - | 28.08 | 8.72 | 7.74 | 5.28 | 3.95 | 66.69 | 46.21 | 17.32 | 3.16 | - | - | バックホウ（クローラ型）［クレーン機能付・排出ガス対策型（第３次基準値）］ 山積0.8m3（平積0.6m3） 吊能力2.9t | * | - | - | 運転手（特殊） | 普通作業員 | ブロック工 | 土木一般世話役 | 間知ブロック 高さ２５０×幅４００×控３５０ 滑面 | 遮水シート 厚１．０＋１０．０ｍｍ | 軽油 １．２号 パトロール給油 | - | - | -
150kg/個未満 各種(m2) | 不要 | - | 不要 | - | 無し | 10243 | 6.53 | 6.53 | - | - | 31.89 | 10.88 | 7.73 | 6.58 | 4.49 | 61.58 | 57.63 | 3.95 | - | - | - | バックホウ（クローラ型）［クレーン機能付・排出ガス対策型（第３次基準値）］ 山積0.8m3（平積0.6m3） 吊能力2.9t | * | - | - | 運転手（特殊） | 普通作業員 | ブロック工 | 土木一般世話役 | 間知ブロック 高さ２５０×幅４００×控３５０ 滑面 | 軽油 １．２号 パトロール給油 | - | - | - | -
150kg/個以上 各種(m2) | 再生砕石 RC-40 | 1.0m3以下 | 18-8-25(高炉) | 0.1m3以上0.5m3以下 | 有り | 12778 | 3.68 | 3.68 | - | - | 26.79 | 8.36 | 5.74 | 5.28 | 3.95 | 69.53 | 46.22 | 17.32 | 3.43 | 2.03 | - | バックホウ（クローラ型）［クレーン機能付・排出ガス対策型（第３次基準値）］ 山積0.8m3（平積0.6m3） 吊能力2.9t | * | - | - | 普通作業員 | 運転手（特殊） | ブロック工 | 土木一般世話役 | 間知ブロック 高さ２５０×幅４００×控３５０ 滑面 | 遮水シート 厚１．０＋１０．０ｍｍ | 生コンクリート 高炉 １８－８－２５（２０） Ｗ／Ｃ ６０％ | 軽油 １．２号 パトロール給油 | - | 被災地補正対象
150kg/個以上 各種(m2) | 再生砕石 RC-40 | 1.0m3以下 | 18-8-25(高炉) | 0.1m3以上0.5m3以下 | 無し | 10239 | 4.59 | 4.59 | - | - | 30.28 | 8.51 | 7.16 | 6.59 | 4.49 | 65.13 | 57.66 | 4.28 | 2.53 | 0.66 | - | バックホウ（クローラ型）［クレーン機能付・排出ガス対策型（第３次基準値）］ 山積0.8m3（平積0.6m3） 吊能力2.9t | * | - | - | 普通作業員 | 運転手（特殊） | ブロック工 | 土木一般世話役 | 間知ブロック 高さ２５０×幅４００×控３５０ 滑面 | 生コンクリート 高炉 １８－８－２５（２０） Ｗ／Ｃ ６０％ | 軽油 １．２号 パトロール給油 | 再生クラッシャラン ＲＣ－４０ | - | 被災地補正対象
150kg/個以上 各種(m2) | 再生砕石 RC-40 | 1.0m3以下 | 18-8-25(高炉) | 0.5m3を超え0.9m3以下 | 有り | 13792 | 3.75 | 3.75 | - | - | 27.5 | 9.28 | 5.62 | 4.89 | 3.66 | 68.75 | 42.85 | 16.05 | 7.41 | 1.95 | - | バックホウ（クローラ型）［クレーン機能付・排出ガス対策型（第３次基準値）］ 山積0.8m3（平積0.6m3） 吊能力2.9t | * | - | - | 普通作業員 | 運転手（特殊） | ブロック工 | 土木一般世話役 | 間知ブロック 高さ２５０×幅４００×控３５０ 滑面 | 遮水シート 厚１．０＋１０．０ｍｍ | 生コンクリート 高炉 １８－８－２５（２０） Ｗ／Ｃ ６０％ | 軽油 １．２号 パトロール給油 | - | 被災地補正対象
150kg/個以上 各種(m2) | 再生砕石 RC-40 | 1.0m3以下 | 18-8-25(高炉) | 0.5m3を超え0.9m3以下 | 無し | 11253 | 4.6 | 4.6 | - | - | 30.83 | 9.62 | 6.89 | 5.99 | 4.14 | 64.57 | 52.48 | 9.09 | 2.4 | 0.6 | - | バックホウ（クローラ型）［クレーン機能付・排出ガス対策型（第３次基準値）］ 山積0.8m3（平積0.6m3） 吊能力2.9t | * | - | - | 普通作業員 | 運転手（特殊） | ブロック工 | 特殊作業員 | 間知ブロック 高さ２５０×幅４００×控３５０ 滑面 | 生コンクリート 高炉 １８－８－２５（２０） Ｗ／Ｃ ６０％ | 軽油 １．２号 パトロール給油 | 再生クラッシャラン ＲＣ－４０ | - | 被災地補正対象
150kg/個以上 各種(m2) | 再生砕石 RC-40 | 1.0m3以下 | 18-8-25(高炉) | 0.9m3を超え1.3m3以下 | 有り | 14805 | 3.82 | 3.82 | - | - | 28.11 | 10.07 | 5.52 | 4.55 | 3.89 | 68.07 | 39.92 | 14.95 | 10.85 | 1.89 | - | バックホウ（クローラ型）［クレーン機能付・排出ガス対策型（第３次基準値）］ 山積0.8m3（平積0.6m3） 吊能力2.9t | * | - | - | 普通作業員 | 運転手（特殊） | ブロック工 | 特殊作業員 | 間知ブロック 高さ２５０×幅４００×控３５０ 滑面 | 遮水シート 厚１．０＋１０．０ｍｍ | 生コンクリート 高炉 １８－８－２５（２０） Ｗ／Ｃ ６０％ | 軽油 １．２号 パトロール給油 | - | 被災地補正対象
150kg/個以上 各種(m2) | 再生砕石 RC-40 | 1.0m3以下 | 18-8-25(高炉) | 0.9m3を超え1.3m3以下 | 無し | 12267 | 4.61 | 4.61 | - | - | 31.3 | 10.55 | 6.66 | 5.5 | 4.7 | 64.09 | 48.15 | 13.1 | 2.29 | 0.55 | - | バックホウ（クローラ型）［クレーン機能付・排出ガス対策型（第３次基準値）］ 山積0.8m3（平積0.6m3） 吊能力2.9t | * | - | - | 普通作業員 | 運転手（特殊） | ブロック工 | 特殊作業員 | 間知ブロック 高さ２５０×幅４００×控３５０ 滑面 | 生コンクリート 高炉 １８－８－２５（２０） Ｗ／Ｃ ６０％ | 軽油 １．２号 パトロール給油 | 再生クラッシャラン ＲＣ－４０ | - | 被災地補正対象
150kg/個以上 各種(m2) | 再生砕石 RC-40 | 1.0m3以下 | 18-8-25(高炉) | 1.3m3を超え1.7m3以下 | 有り | 15819 | 3.87 | 3.87 | - | - | 28.66 | 10.77 | 5.43 | 4.34 | 4.26 | 67.47 | 37.36 | 13.99 | 13.85 | 1.84 | - | バックホウ（クローラ型）［クレーン機能付・排出ガス対策型（第３次基準値）］ 山積0.8m3（平積0.6m3） 吊能力2.9t | * | - | - | 普通作業員 | 運転手（特殊） | 特殊作業員 | ブロック工 | 間知ブロック 高さ２５０×幅４００×控３５０ 滑面 | 遮水シート 厚１．０＋１０．０ｍｍ | 生コンクリート 高炉 １８－８－２５（２０） Ｗ／Ｃ ６０％ | 軽油 １．２号 パトロール給油 | - | 被災地補正対象
150kg/個以上 各種(m2) | 再生砕石 RC-40 | 1.0m3以下 | 18-8-25(高炉) | 1.3m3を超え1.7m3以下 | 無し | 13281 | 4.62 | 4.62 | - | - | 31.7 | 11.33 | 6.47 | 5.17 | 5.08 | 63.68 | 44.48 | 16.5 | 2.19 | 0.51 | - | バックホウ（クローラ型）［クレーン機能付・排出ガス対策型（第３次基準値）］ 山積0.8m3（平積0.6m3） 吊能力2.9t | * | - | - | 普通作業員 | 運転手（特殊） | 特殊作業員 | ブロック工 | 間知ブロック 高さ２５０×幅４００×控３５０ 滑面 | 生コンクリート 高炉 １８－８－２５（２０） Ｗ／Ｃ ６０％ | 軽油 １．２号 パトロール給油 | 再生クラッシャラン ＲＣ－４０ | - | 被災地補正対象
150kg/個以上 各種(m2) | 再生砕石 RC-40 | 1.0m3以下 | 18-8-25(高炉) | 1.7m3を超え2.1m3以下 | 有り | 16833 | 3.92 | 3.92 | - | - | 29.13 | 11.37 | 5.36 | 4.74 | 4 | 66.95 | 35.12 | 16.49 | 13.15 | 1.79 | - | バックホウ（クローラ型）［クレーン機能付・排出ガス対策型（第３次基準値）］ 山積0.8m3（平積0.6m3） 吊能力2.9t | * | - | - | 普通作業員 | 運転手（特殊） | 特殊作業員 | ブロック工 | 間知ブロック 高さ２５０×幅４００×控３５０ 滑面 | 生コンクリート 高炉 １８－８－２５（２０） Ｗ／Ｃ ６０％ | 遮水シート 厚１．０＋１０．０ｍｍ | 軽油 １．２号 パトロール給油 | - | 被災地補正対象
150kg/個以上 各種(m2) | 再生砕石 RC-40 | 1.0m3以下 | 18-8-25(高炉) | 1.7m3を超え2.1m3以下 | 無し | 14295 | 4.62 | 4.62 | - | - | 32.05 | 12.01 | 6.31 | 5.58 | 4.72 | 63.33 | 41.33 | 19.42 | 2.11 | 0.47 | - | バックホウ（クローラ型）［クレーン機能付・排出ガス対策型（第３次基準値）］ 山積0.8m3（平積0.6m3） 吊能力2.9t | * | - | - | 普通作業員 | 運転手（特殊） | 特殊作業員 | ブロック工 | 間知ブロック 高さ２５０×幅４００×控３５０ 滑面 | 生コンクリート 高炉 １８－８－２５（２０） Ｗ／Ｃ ６０％ | 軽油 １．２号 パトロール給油 | 再生クラッシャラン ＲＣ－４０ | - | 被災地補正対象
150kg/個以上 各種(m2) | 再生砕石 RC-40 | 1.0m3以下 | 18-8-25(高炉) | 2.1m3を超え2.3m3以下 | 有り | 17593 | 3.96 | 3.96 | - | - | 29.45 | 11.78 | 5.3 | 5.01 | 3.83 | 66.59 | 33.6 | 18.27 | 12.58 | 1.76 | - | バックホウ（クローラ型）［クレーン機能付・排出ガス対策型（第３次基準値）］ 山積0.8m3（平積0.6m3） 吊能力2.9t | * | - | - | 普通作業員 | 運転手（特殊） | 特殊作業員 | ブロック工 | 間知ブロック 高さ２５０×幅４００×控３５０ 滑面 | 生コンクリート 高炉 １８－８－２５（２０） Ｗ／Ｃ ６０％ | 遮水シート 厚１．０＋１０．０ｍｍ | 軽油 １．２号 パトロール給油 | - | 被災地補正対象
150kg/個以上 各種(m2) | 再生砕石 RC-40 | 1.0m3以下 | 18-8-25(高炉) | 2.1m3を超え2.3m3以下 | 無し | 15055 | 4.62 | 4.62 | - | - | 32.28 | 12.46 | 6.2 | 5.85 | 4.48 | 63.1 | 39.24 | 21.35 | 2.06 | 0.45 | - | バックホウ（クローラ型）［クレーン機能付・排出ガス対策型（第３次基準値）］ 山積0.8m3（平積0.6m3） 吊能力2.9t | * | - | - | 普通作業員 | 運転手（特殊） | 特殊作業員 | ブロック工 | 間知ブロック 高さ２５０×幅４００×控３５０ 滑面 | 生コンクリート 高炉 １８－８－２５（２０） Ｗ／Ｃ ６０％ | 軽油 １．２号 パトロール給油 | 再生クラッシャラン ＲＣ－４０ | - | 被災地補正対象
150kg/個以上 各種(m2) | 再生砕石 RC-40 | 1.0m3以下 | 18-8-25(高炉) | 2.3m3を超え2.7m3以下 | 有り | 18354 | 3.99 | 3.99 | - | - | 29.75 | 12.16 | 5.26 | 5.25 | 3.67 | 66.26 | 32.2 | 19.9 | 12.06 | 1.73 | - | バックホウ（クローラ型）［クレーン機能付・排出ガス対策型（第３次基準値）］ 山積0.8m3（平積0.6m3） 吊能力2.9t | * | - | - | 普通作業員 | 運転手（特殊） | 特殊作業員 | ブロック工 | 間知ブロック 高さ２５０×幅４００×控３５０ 滑面 | 生コンクリート 高炉 １８－８－２５（２０） Ｗ／Ｃ ６０％ | 遮水シート 厚１．０＋１０．０ｍｍ | 軽油 １．２号 パトロール給油 | - | 被災地補正対象
150kg/個以上 各種(m2) | 再生砕石 RC-40 | 1.0m3以下 | 18-8-25(高炉) | 2.3m3を超え2.7m3以下 | 無し | 15815 | 4.63 | 4.63 | - | - | 32.48 | 12.86 | 6.1 | 6.1 | 4.26 | 62.89 | 37.35 | 23.1 | 2.01 | 0.43 | - | バックホウ（クローラ型）［クレーン機能付・排出ガス対策型（第３次基準値）］ 山積0.8m3（平積0.6m3） 吊能力2.9t | * | - | - | 普通作業員 | 運転手（特殊） | 特殊作業員 | ブロック工 | 間知ブロック 高さ２５０×幅４００×控３５０ 滑面 | 生コンクリート 高炉 １８－８－２５（２０） Ｗ／Ｃ ６０％ | 軽油 １．２号 パトロール給油 | 再生クラッシャラン ＲＣ－４０ | - | 被災地補正対象
150kg/個以上 各種(m2) | 再生砕石 RC-40 | 1.0m3以下 | 18-8-25(高炉) | 2.7m3を超え3.1m3以下 | 有り | 19368 | 4.02 | 4.02 | - | - | 30.11 | 12.61 | 5.55 | 5.2 | 3.48 | 65.87 | 30.51 | 21.88 | 11.43 | 1.7 | - | バックホウ（クローラ型）［クレーン機能付・排出ガス対策型（第３次基準値）］ 山積0.8m3（平積0.6m3） 吊能力2.9t | * | - | - | 普通作業員 | 特殊作業員 | 運転手（特殊） | ブロック工 | 間知ブロック 高さ２５０×幅４００×控３５０ 滑面 | 生コンクリート 高炉 １８－８－２５（２０） Ｗ／Ｃ ６０％ | 遮水シート 厚１．０＋１０．０ｍｍ | 軽油 １．２号 パトロール給油 | - | 被災地補正対象
150kg/個以上 各種(m2) | 再生砕石 RC-40 | 1.0m3以下 | 18-8-25(高炉) | 2.7m3を超え3.1m3以下 | 無し | 16829 | 4.63 | 4.63 | - | - | 32.73 | 13.34 | 6.39 | 5.98 | 4.01 | 62.64 | 35.11 | 25.18 | 1.95 | 0.4 | - | バックホウ（クローラ型）［クレーン機能付・排出ガス対策型（第３次基準値）］ 山積0.8m3（平積0.6m3） 吊能力2.9t | * | - | - | 普通作業員 | 特殊作業員 | 運転手（特殊） | ブロック工 | 間知ブロック 高さ２５０×幅４００×控３５０ 滑面 | 生コンクリート 高炉 １８－８－２５（２０） Ｗ／Ｃ ６０％ | 軽油 １．２号 パトロール給油 | 再生クラッシャラン ＲＣ－４０ | - | 被災地補正対象
150kg/個以上 各種(m2) | 再生砕石 RC-40 | 1.0m3以下 | 18-8-25(高炉) | 3.1m3を超え3.5m3以下 | 有り | 20381 | 4.06 | 4.06 | - | - | 30.43 | 13.02 | 5.82 | 5.14 | 3.31 | 65.51 | 29 | 23.66 | 10.86 | 1.66 | - | バックホウ（クローラ型）［クレーン機能付・排出ガス対策型（第３次基準値）］ 山積0.8m3（平積0.6m3） 吊能力2.9t | * | - | - | 普通作業員 | 特殊作業員 | 運転手（特殊） | ブロック工 | 間知ブロック 高さ２５０×幅４００×控３５０ 滑面 | 生コンクリート 高炉 １８－８－２５（２０） Ｗ／Ｃ ６０％ | 遮水シート 厚１．０＋１０．０ｍｍ | 軽油 １．２号 パトロール給油 | - | 被災地補正対象
150kg/個以上 各種(m2) | 再生砕石 RC-40 | 1.0m3以下 | 18-8-25(高炉) | 3.1m3を超え3.5m3以下 | 無し | 17843 | 4.64 | 4.64 | - | - | 32.94 | 13.77 | 6.64 | 5.88 | 3.78 | 62.42 | 33.11 | 27.03 | 1.9 | 0.38 | - | バックホウ（クローラ型）［クレーン機能付・排出ガス対策型（第３次基準値）］ 山積0.8m3（平積0.6m3） 吊能力2.9t | * | - | - | 普通作業員 | 特殊作業員 | 運転手（特殊） | ブロック工 | 間知ブロック 高さ２５０×幅４００×控３５０ 滑面 | 生コンクリート 高炉 １８－８－２５（２０） Ｗ／Ｃ ６０％ | 軽油 １．２号 パトロール給油 | 再生クラッシャラン ＲＣ－４０ | - | 被災地補正対象
150kg/個以上 各種(m2) | 再生砕石 RC-40 | 1.0m3以下 | 不要 | - | 有り | 12017 | 3.61 | 3.61 | - | - | 26.17 | 7.57 | 5.84 | 5.61 | 4.21 | 70.22 | 49.15 | 18.42 | 2.09 | 0.56 | - | バックホウ（クローラ型）［クレーン機能付・排出ガス対策型（第３次基準値）］ 山積0.8m3（平積0.6m3） 吊能力2.9t | * | - | - | 普通作業員 | 運転手（特殊） | ブロック工 | 土木一般世話役 | 間知ブロック 高さ２５０×幅４００×控３５０ 滑面 | 遮水シート 厚１．０＋１０．０ｍｍ | 軽油 １．２号 パトロール給油 | 再生クラッシャラン ＲＣ－４０ | - | -
150kg/個以上 各種(m2) | 再生砕石 RC-40 | 1.0m3以下 | 不要 | - | 無し | 9479 | 4.58 | 4.58 | - | - | 29.77 | 7.51 | 7.41 | 7.12 | 4.85 | 65.65 | 62.28 | 2.65 | 0.72 | - | - | バックホウ（クローラ型）［クレーン機能付・排出ガス対策型（第３次基準値）］ 山積0.8m3（平積0.6m3） 吊能力2.9t | * | - | - | 普通作業員 | 運転手（特殊） | ブロック工 | 土木一般世話役 | 間知ブロック 高さ２５０×幅４００×控３５０ 滑面 | 軽油 １．２号 パトロール給油 | 再生クラッシャラン ＲＣ－４０ | - | - | -
150kg/個以上 各種(m2) | 再生砕石 RC-40 | 1.0m3を超え3.0m3以下 | 18-8-25(高炉) | 0.1m3以上0.5m3以下 | 有り | 13706 | 4.16 | 4.16 | - | - | 29.34 | 10.4 | 6.08 | 4.92 | 3.69 | 66.5 | 43.1 | 16.15 | 3.19 | 2.07 | - | バックホウ（クローラ型）［クレーン機能付・排出ガス対策型（第３次基準値）］ 山積0.8m3（平積0.6m3） 吊能力2.9t | * | - | - | 普通作業員 | 運転手（特殊） | ブロック工 | 土木一般世話役 | 間知ブロック 高さ２５０×幅４００×控３５０ 滑面 | 遮水シート 厚１．０＋１０．０ｍｍ | 生コンクリート 高炉 １８－８－２５（２０） Ｗ／Ｃ ６０％ | 軽油 １．２号 パトロール給油 | - | 被災地補正対象
150kg/個以上 各種(m2) | 再生砕石 RC-40 | 1.0m3を超え3.0m3以下 | 18-8-25(高炉) | 0.1m3以上0.5m3以下 | 無し | 11168 | 5.11 | 5.11 | - | - | 33.11 | 10.99 | 7.47 | 6.04 | 4.4 | 61.78 | 52.87 | 3.92 | 2.55 | 2.44 | - | バックホウ（クローラ型）［クレーン機能付・排出ガス対策型（第３次基準値）］ 山積0.8m3（平積0.6m3） 吊能力2.9t | * | - | - | 普通作業員 | 運転手（特殊） | ブロック工 | 特殊作業員 | 間知ブロック 高さ２５０×幅４００×控３５０ 滑面 | 生コンクリート 高炉 １８－８－２５（２０） Ｗ／Ｃ ６０％ | 軽油 １．２号 パトロール給油 | 再生クラッシャラン ＲＣ－４０ | - | 被災地補正対象
150kg/個以上 各種(m2) | 再生砕石 RC-40 | 1.0m3を超え3.0m3以下 | 18-8-25(高炉) | 0.5m3を超え0.9m3以下 | 有り | 14720 | 4.2 | 4.2 | - | - | 29.83 | 11.12 | 5.95 | 4.58 | 4.09 | 65.97 | 40.13 | 15.04 | 6.95 | 2 | - | バックホウ（クローラ型）［クレーン機能付・排出ガス対策型（第３次基準値）］ 山積0.8m3（平積0.6m3） 吊能力2.9t | * | - | - | 普通作業員 | 運転手（特殊） | ブロック工 | 特殊作業員 | 間知ブロック 高さ２５０×幅４００×控３５０ 滑面 | 遮水シート 厚１．０＋１０．０ｍｍ | 生コンクリート 高炉 １８－８－２５（２０） Ｗ／Ｃ ６０％ | 軽油 １．２号 パトロール給油 | - | 被災地補正対象
150kg/個以上 各種(m2) | 再生砕石 RC-40 | 1.0m3を超え3.0m3以下 | 18-8-25(高炉) | 0.5m3を超え0.9m3以下 | 無し | 12182 | 5.07 | 5.07 | - | - | 33.39 | 11.81 | 7.19 | 5.54 | 4.94 | 61.54 | 48.49 | 8.39 | 2.42 | 2.24 | - | バックホウ（クローラ型）［クレーン機能付・排出ガス対策型（第３次基準値）］ 山積0.8m3（平積0.6m3） 吊能力2.9t | * | - | - | 普通作業員 | 運転手（特殊） | ブロック工 | 特殊作業員 | 間知ブロック 高さ２５０×幅４００×控３５０ 滑面 | 生コンクリート 高炉 １８－８－２５（２０） Ｗ／Ｃ ６０％ | 軽油 １．２号 パトロール給油 | 再生クラッシャラン ＲＣ－４０ | - | 被災地補正対象
150kg/個以上 各種(m2) | 再生砕石 RC-40 | 1.0m3を超え3.0m3以下 | 18-8-25(高炉) | 0.9m3を超え1.3m3以下 | 有り | 15734 | 4.23 | 4.23 | - | - | 30.26 | 11.74 | 5.83 | 4.53 | 4.29 | 65.51 | 37.56 | 14.07 | 10.21 | 1.94 | - | バックホウ（クローラ型）［クレーン機能付・排出ガス対策型（第３次基準値）］ 山積0.8m3（平積0.6m3） 吊能力2.9t | * | - | - | 普通作業員 | 運転手（特殊） | 特殊作業員 | ブロック工 | 間知ブロック 高さ２５０×幅４００×控３５０ 滑面 | 遮水シート 厚１．０＋１０．０ｍｍ | 生コンクリート 高炉 １８－８－２５（２０） Ｗ／Ｃ ６０％ | 軽油 １．２号 パトロール給油 | - | 被災地補正対象
150kg/個以上 各種(m2) | 再生砕石 RC-40 | 1.0m3を超え3.0m3以下 | 18-8-25(高炉) | 0.9m3を超え1.3m3以下 | 無し | 13196 | 5.04 | 5.04 | - | - | 33.63 | 12.5 | 6.96 | 5.4 | 5.11 | 61.33 | 44.76 | 12.18 | 2.32 | 2.07 | - | バックホウ（クローラ型）［クレーン機能付・排出ガス対策型（第３次基準値）］ 山積0.8m3（平積0.6m3） 吊能力2.9t | * | - | - | 普通作業員 | 運転手（特殊） | 特殊作業員 | ブロック工 | 間知ブロック 高さ２５０×幅４００×控３５０ 滑面 | 生コンクリート 高炉 １８－８－２５（２０） Ｗ／Ｃ ６０％ | 軽油 １．２号 パトロール給油 | 再生クラッシャラン ＲＣ－４０ | - | 被災地補正対象
150kg/個以上 各種(m2) | 再生砕石 RC-40 | 1.0m3を超え3.0m3以下 | 18-8-25(高炉) | 1.3m3を超え1.7m3以下 | 有り | 16748 | 4.26 | 4.26 | - | - | 30.66 | 12.3 | 5.73 | 4.92 | 4.03 | 65.08 | 35.26 | 13.21 | 13.09 | 1.89 | - | バックホウ（クローラ型）［クレーン機能付・排出ガス対策型（第３次基準値）］ 山積0.8m3（平積0.6m3） 吊能力2.9t | * | - | - | 普通作業員 | 運転手（特殊） | 特殊作業員 | ブロック工 | 間知ブロック 高さ２５０×幅４００×控３５０ 滑面 | 遮水シート 厚１．０＋１０．０ｍｍ | 生コンクリート 高炉 １８－８－２５（２０） Ｗ／Ｃ ６０％ | 軽油 １．２号 パトロール給油 | - | 被災地補正対象
150kg/個以上 各種(m2) | 再生砕石 RC-40 | 1.0m3を超え3.0m3以下 | 18-8-25(高炉) | 1.3m3を超え1.7m3以下 | 無し | 14209 | 5.02 | 5.02 | - | - | 33.84 | 13.1 | 6.76 | 5.79 | 4.75 | 61.14 | 41.57 | 15.42 | 2.23 | 1.92 | - | バックホウ（クローラ型）［クレーン機能付・排出ガス対策型（第３次基準値）］ 山積0.8m3（平積0.6m3） 吊能力2.9t | * | - | - | 普通作業員 | 運転手（特殊） | 特殊作業員 | ブロック工 | 間知ブロック 高さ２５０×幅４００×控３５０ 滑面 | 生コンクリート 高炉 １８－８－２５（２０） Ｗ／Ｃ ６０％ | 軽油 １．２号 パトロール給油 | 再生クラッシャラン ＲＣ－４０ | - | 被災地補正対象
150kg/個以上 各種(m2) | 再生砕石 RC-40 | 1.0m3を超え3.0m3以下 | 18-8-25(高炉) | 1.7m3を超え2.1m3以下 | 有り | 17762 | 4.28 | 4.28 | - | - | 30.98 | 12.78 | 5.64 | 5.26 | 3.8 | 64.74 | 33.28 | 15.63 | 12.46 | 1.84 | - | バックホウ（クローラ型）［クレーン機能付・排出ガス対策型（第３次基準値）］ 山積0.8m3（平積0.6m3） 吊能力2.9t | * | - | - | 普通作業員 | 運転手（特殊） | 特殊作業員 | ブロック工 | 間知ブロック 高さ２５０×幅４００×控３５０ 滑面 | 生コンクリート 高炉 １８－８－２５（２０） Ｗ／Ｃ ６０％ | 遮水シート 厚１．０＋１０．０ｍｍ | 軽油 １．２号 パトロール給油 | - | 被災地補正対象
150kg/個以上 各種(m2) | 再生砕石 RC-40 | 1.0m3を超え3.0m3以下 | 18-8-25(高炉) | 1.7m3を超え2.1m3以下 | 無し | 15223 | 5 | 5 | - | - | 34.03 | 13.62 | 6.58 | 6.14 | 4.43 | 60.97 | 38.79 | 18.24 | 2.15 | 1.79 | - | バックホウ（クローラ型）［クレーン機能付・排出ガス対策型（第３次基準値）］ 山積0.8m3（平積0.6m3） 吊能力2.9t | * | - | - | 普通作業員 | 運転手（特殊） | 特殊作業員 | ブロック工 | 間知ブロック 高さ２５０×幅４００×控３５０ 滑面 | 生コンクリート 高炉 １８－８－２５（２０） Ｗ／Ｃ ６０％ | 軽油 １．２号 パトロール給油 | 再生クラッシャラン ＲＣ－４０ | - | 被災地補正対象
150kg/個以上 各種(m2) | 再生砕石 RC-40 | 1.0m3を超え3.0m3以下 | 18-8-25(高炉) | 2.1m3を超え2.3m3以下 | 有り | 18522 | 4.3 | 4.3 | - | - | 31.22 | 13.12 | 5.58 | 5.49 | 3.64 | 64.48 | 31.89 | 17.36 | 11.95 | 1.81 | - | バックホウ（クローラ型）［クレーン機能付・排出ガス対策型（第３次基準値）］ 山積0.8m3（平積0.6m3） 吊能力2.9t | * | - | - | 普通作業員 | 運転手（特殊） | 特殊作業員 | ブロック工 | 間知ブロック 高さ２５０×幅４００×控３５０ 滑面 | 生コンクリート 高炉 １８－８－２５（２０） Ｗ／Ｃ ６０％ | 遮水シート 厚１．０＋１０．０ｍｍ | 軽油 １．２号 パトロール給油 | - | 被災地補正対象
150kg/個以上 各種(m2) | 再生砕石 RC-40 | 1.0m3を超え3.0m3以下 | 18-8-25(高炉) | 2.1m3を超え2.3m3以下 | 無し | 15984 | 4.98 | 4.98 | - | - | 34.14 | 13.96 | 6.47 | 6.36 | 4.22 | 60.88 | 36.97 | 20.11 | 2.1 | 1.7 | - | バックホウ（クローラ型）［クレーン機能付・排出ガス対策型（第３次基準値）］ 山積0.8m3（平積0.6m3） 吊能力2.9t | * | - | - | 普通作業員 | 運転手（特殊） | 特殊作業員 | ブロック工 | 間知ブロック 高さ２５０×幅４００×控３５０ 滑面 | 生コンクリート 高炉 １８－８－２５（２０） Ｗ／Ｃ ６０％ | 軽油 １．２号 パトロール給油 | 再生クラッシャラン ＲＣ－４０ | - | 被災地補正対象
150kg/個以上 各種(m2) | 再生砕石 RC-40 | 1.0m3を超え3.0m3以下 | 18-8-25(高炉) | 2.3m3を超え2.7m3以下 | 有り | 19282 | 4.32 | 4.32 | - | - | 31.42 | 13.42 | 5.7 | 5.52 | 3.5 | 64.26 | 30.65 | 18.94 | 11.48 | 1.78 | - | バックホウ（クローラ型）［クレーン機能付・排出ガス対策型（第３次基準値）］ 山積0.8m3（平積0.6m3） 吊能力2.9t | * | - | - | 普通作業員 | 特殊作業員 | 運転手（特殊） | ブロック工 | 間知ブロック 高さ２５０×幅４００×控３５０ 滑面 | 生コンクリート 高炉 １８－８－２５（２０） Ｗ／Ｃ ６０％ | 遮水シート 厚１．０＋１０．０ｍｍ | 軽油 １．２号 パトロール給油 | - | 被災地補正対象
150kg/個以上 各種(m2) | 再生砕石 RC-40 | 1.0m3を超え3.0m3以下 | 18-8-25(高炉) | 2.3m3を超え2.7m3以下 | 無し | 16744 | 4.97 | 4.97 | - | - | 34.24 | 14.27 | 6.57 | 6.36 | 4.03 | 60.79 | 35.29 | 21.82 | 2.05 | 1.63 | - | バックホウ（クローラ型）［クレーン機能付・排出ガス対策型（第３次基準値）］ 山積0.8m3（平積0.6m3） 吊能力2.9t | * | - | - | 普通作業員 | 特殊作業員 | 運転手（特殊） | ブロック工 | 間知ブロック 高さ２５０×幅４００×控３５０ 滑面 | 生コンクリート 高炉 １８－８－２５（２０） Ｗ／Ｃ ６０％ | 軽油 １．２号 パトロール給油 | 再生クラッシャラン ＲＣ－４０ | - | 被災地補正対象
150kg/個以上 各種(m2) | 再生砕石 RC-40 | 1.0m3を超え3.0m3以下 | 18-8-25(高炉) | 2.7m3を超え3.1m3以下 | 有り | 20296 | 4.33 | 4.33 | - | - | 31.67 | 13.79 | 5.97 | 5.45 | 3.32 | 64 | 29.14 | 20.88 | 10.9 | 1.74 | - | バックホウ（クローラ型）［クレーン機能付・排出ガス対策型（第３次基準値）］ 山積0.8m3（平積0.6m3） 吊能力2.9t | * | - | - | 普通作業員 | 特殊作業員 | 運転手（特殊） | ブロック工 | 間知ブロック 高さ２５０×幅４００×控３５０ 滑面 | 生コンクリート 高炉 １８－８－２５（２０） Ｗ／Ｃ ６０％ | 遮水シート 厚１．０＋１０．０ｍｍ | 軽油 １．２号 パトロール給油 | - | 被災地補正対象
150kg/個以上 各種(m2) | 再生砕石 RC-40 | 1.0m3を超え3.0m3以下 | 18-8-25(高炉) | 2.7m3を超え3.1m3以下 | 無し | 17758 | 4.95 | 4.95 | - | - | 34.39 | 14.65 | 6.82 | 6.23 | 3.8 | 60.66 | 33.28 | 23.86 | 1.99 | 1.53 | - | バックホウ（クローラ型）［クレーン機能付・排出ガス対策型（第３次基準値）］ 山積0.8m3（平積0.6m3） 吊能力2.9t | * | - | - | 普通作業員 | 特殊作業員 | 運転手（特殊） | ブロック工 | 間知ブロック 高さ２５０×幅４００×控３５０ 滑面 | 生コンクリート 高炉 １８－８－２５（２０） Ｗ／Ｃ ６０％ | 軽油 １．２号 パトロール給油 | 再生クラッシャラン ＲＣ－４０ | - | 被災地補正対象
150kg/個以上 各種(m2) | 再生砕石 RC-40 | 1.0m3を超え3.0m3以下 | 18-8-25(高炉) | 3.1m3を超え3.5m3以下 | 有り | 21310 | 4.35 | 4.35 | - | - | 31.9 | 14.13 | 6.2 | 5.39 | 3.16 | 63.75 | 27.75 | 22.63 | 10.38 | 1.71 | - | バックホウ（クローラ型）［クレーン機能付・排出ガス対策型（第３次基準値）］ 山積0.8m3（平積0.6m3） 吊能力2.9t | * | - | - | 普通作業員 | 特殊作業員 | 運転手（特殊） | ブロック工 | 間知ブロック 高さ２５０×幅４００×控３５０ 滑面 | 生コンクリート 高炉 １８－８－２５（２０） Ｗ／Ｃ ６０％ | 遮水シート 厚１．０＋１０．０ｍｍ | 軽油 １．２号 パトロール給油 | - | 被災地補正対象
150kg/個以上 各種(m2) | 再生砕石 RC-40 | 1.0m3を超え3.0m3以下 | 18-8-25(高炉) | 3.1m3を超え3.5m3以下 | 無し | 18772 | 4.94 | 4.94 | - | - | 34.49 | 14.98 | 7.04 | 6.12 | 3.59 | 60.57 | 31.49 | 25.69 | 1.94 | 1.45 | - | バックホウ（クローラ型）［クレーン機能付・排出ガス対策型（第３次基準値）］ 山積0.8m3（平積0.6m3） 吊能力2.9t | * | - | - | 普通作業員 | 特殊作業員 | 運転手（特殊） | ブロック工 | 間知ブロック 高さ２５０×幅４００×控３５０ 滑面 | 生コンクリート 高炉 １８－８－２５（２０） Ｗ／Ｃ ６０％ | 軽油 １．２号 パトロール給油 | 再生クラッシャラン ＲＣ－４０ | - | 被災地補正対象
150kg/個以上 各種(m2) | 再生砕石 RC-40 | 1.0m3を超え3.0m3以下 | 不要 | - | 有り | 12946 | 4.13 | 4.13 | - | - | 28.91 | 9.78 | 6.2 | 5.21 | 3.9 | 66.96 | 45.62 | 17.1 | 2.13 | 2.11 | - | バックホウ（クローラ型）［クレーン機能付・排出ガス対策型（第３次基準値）］ 山積0.8m3（平積0.6m3） 吊能力2.9t | * | - | - | 普通作業員 | 運転手（特殊） | ブロック工 | 土木一般世話役 | 間知ブロック 高さ２５０×幅４００×控３５０ 滑面 | 遮水シート 厚１．０＋１０．０ｍｍ | 軽油 １．２号 パトロール給油 | 再生クラッシャラン ＲＣ－４０ | - | -
150kg/個以上 各種(m2) | 再生砕石 RC-40 | 1.0m3を超え3.0m3以下 | 不要 | - | 無し | 10408 | 5.14 | 5.14 | - | - | 32.85 | 10.27 | 7.71 | 6.48 | 4.41 | 62.01 | 56.74 | 2.65 | 2.62 | - | - | バックホウ（クローラ型）［クレーン機能付・排出ガス対策型（第３次基準値）］ 山積0.8m3（平積0.6m3） 吊能力2.9t | * | - | - | 普通作業員 | 運転手（特殊） | ブロック工 | 土木一般世話役 | 間知ブロック 高さ２５０×幅４００×控３５０ 滑面 | 軽油 １．２号 パトロール給油 | 再生クラッシャラン ＲＣ－４０ | - | - | -
150kg/個以上 各種(m2) | 再生砕石 RC-40 | 3.0m3を超え5.0m3以下 | 18-8-25(高炉) | 0.1m3以上0.5m3以下 | 有り | 14945 | 4.71 | 4.71 | - | - | 32.23 | 12.72 | 6.47 | 4.51 | 4.5 | 63.06 | 39.54 | 14.81 | 3.65 | 2.93 | - | バックホウ（クローラ型）［クレーン機能付・排出ガス対策型（第３次基準値）］ 山積0.8m3（平積0.6m3） 吊能力2.9t | * | - | - | 普通作業員 | 運転手（特殊） | ブロック工 | 特殊作業員 | 間知ブロック 高さ２５０×幅４００×控３５０ 滑面 | 遮水シート 厚１．０＋１０．０ｍｍ | 再生クラッシャラン ＲＣ－４０ | 生コンクリート 高炉 １８－８－２５（２０） Ｗ／Ｃ ６０％ | - | 被災地補正対象
150kg/個以上 各種(m2) | 再生砕石 RC-40 | 3.0m3を超え5.0m3以下 | 18-8-25(高炉) | 0.1m3以上0.5m3以下 | 無し | 12406 | 5.68 | 5.68 | - | - | 36.22 | 13.72 | 7.8 | 5.44 | 5.42 | 58.1 | 47.61 | 4.4 | 3.53 | 2.56 | - | バックホウ（クローラ型）［クレーン機能付・排出ガス対策型（第３次基準値）］ 山積0.8m3（平積0.6m3） 吊能力2.9t | * | - | - | 普通作業員 | 運転手（特殊） | ブロック工 | 特殊作業員 | 間知ブロック 高さ２５０×幅４００×控３５０ 滑面 | 再生クラッシャラン ＲＣ－４０ | 生コンクリート 高炉 １８－８－２５（２０） Ｗ／Ｃ ６０％ | 軽油 １．２号 パトロール給油 | - | 被災地補正対象
150kg/個以上 各種(m2) | 再生砕石 RC-40 | 3.0m3を超え5.0m3以下 | 18-8-25(高炉) | 0.5m3を超え0.9m3以下 | 有り | 15958 | 4.71 | 4.71 | - | - | 32.51 | 13.23 | 6.33 | 4.91 | 4.22 | 62.78 | 37.02 | 13.87 | 6.41 | 3.42 | - | バックホウ（クローラ型）［クレーン機能付・排出ガス対策型（第３次基準値）］ 山積0.8m3（平積0.6m3） 吊能力2.9t | * | - | - | 普通作業員 | 運転手（特殊） | 特殊作業員 | ブロック工 | 間知ブロック 高さ２５０×幅４００×控３５０ 滑面 | 遮水シート 厚１．０＋１０．０ｍｍ | 生コンクリート 高炉 １８－８－２５（２０） Ｗ／Ｃ ６０％ | 再生クラッシャラン ＲＣ－４０ | - | 被災地補正対象
150kg/個以上 各種(m2) | 再生砕石 RC-40 | 3.0m3を超え5.0m3以下 | 18-8-25(高炉) | 0.5m3を超え0.9m3以下 | 無し | 13420 | 5.6 | 5.6 | - | - | 36.24 | 14.26 | 7.52 | 5.84 | 5.02 | 58.16 | 44.02 | 7.62 | 4.07 | 2.45 | - | バックホウ（クローラ型）［クレーン機能付・排出ガス対策型（第３次基準値）］ 山積0.8m3（平積0.6m3） 吊能力2.9t | * | - | - | 普通作業員 | 運転手（特殊） | 特殊作業員 | ブロック工 | 間知ブロック 高さ２５０×幅４００×控３５０ 滑面 | 生コンクリート 高炉 １８－８－２５（２０） Ｗ／Ｃ ６０％ | 再生クラッシャラン ＲＣ－４０ | 軽油 １．２号 パトロール給油 | - | 被災地補正対象
150kg/個以上 各種(m2) | 再生砕石 RC-40 | 3.0m3を超え5.0m3以下 | 18-8-25(高炉) | 0.9m3を超え1.3m3以下 | 有り | 16972 | 4.71 | 4.71 | - | - | 32.76 | 13.69 | 6.2 | 5.27 | 3.97 | 62.53 | 34.8 | 13.04 | 9.47 | 3.22 | - | バックホウ（クローラ型）［クレーン機能付・排出ガス対策型（第３次基準値）］ 山積0.8m3（平積0.6m3） 吊能力2.9t | * | - | - | 普通作業員 | 運転手（特殊） | 特殊作業員 | ブロック工 | 間知ブロック 高さ２５０×幅４００×控３５０ 滑面 | 遮水シート 厚１．０＋１０．０ｍｍ | 生コンクリート 高炉 １８－８－２５（２０） Ｗ／Ｃ ６０％ | 再生クラッシャラン ＲＣ－４０ | - | 被災地補正対象
150kg/個以上 各種(m2) | 再生砕石 RC-40 | 3.0m3を超え5.0m3以下 | 18-8-25(高炉) | 0.9m3を超え1.3m3以下 | 無し | 14434 | 5.54 | 5.54 | - | - | 36.26 | 14.72 | 7.29 | 6.19 | 4.67 | 58.2 | 40.94 | 11.13 | 3.78 | 2.35 | - | バックホウ（クローラ型）［クレーン機能付・排出ガス対策型（第３次基準値）］ 山積0.8m3（平積0.6m3） 吊能力2.9t | * | - | - | 普通作業員 | 運転手（特殊） | 特殊作業員 | ブロック工 | 間知ブロック 高さ２５０×幅４００×控３５０ 滑面 | 生コンクリート 高炉 １８－８－２５（２０） Ｗ／Ｃ ６０％ | 再生クラッシャラン ＲＣ－４０ | 軽油 １．２号 パトロール給油 | - | 被災地補正対象
150kg/個以上 各種(m2) | 再生砕石 RC-40 | 3.0m3を超え5.0m3以下 | 18-8-25(高炉) | 1.3m3を超え1.7m3以下 | 有り | 17986 | 4.71 | 4.71 | - | - | 32.97 | 14.09 | 6.08 | 5.59 | 3.75 | 62.32 | 32.86 | 12.3 | 12.18 | 3.03 | - | バックホウ（クローラ型）［クレーン機能付・排出ガス対策型（第３次基準値）］ 山積0.8m3（平積0.6m3） 吊能力2.9t | * | - | - | 普通作業員 | 運転手（特殊） | 特殊作業員 | ブロック工 | 間知ブロック 高さ２５０×幅４００×控３５０ 滑面 | 遮水シート 厚１．０＋１０．０ｍｍ | 生コンクリート 高炉 １８－８－２５（２０） Ｗ／Ｃ ６０％ | 再生クラッシャラン ＲＣ－４０ | - | 被災地補正対象
150kg/個以上 各種(m2) | 再生砕石 RC-40 | 3.0m3を超え5.0m3以下 | 18-8-25(高炉) | 1.3m3を超え1.7m3以下 | 無し | 15447 | 5.48 | 5.48 | - | - | 36.28 | 15.13 | 7.08 | 6.5 | 4.36 | 58.24 | 38.25 | 14.19 | 3.53 | 2.27 | - | バックホウ（クローラ型）［クレーン機能付・排出ガス対策型（第３次基準値）］ 山積0.8m3（平積0.6m3） 吊能力2.9t | * | - | - | 普通作業員 | 運転手（特殊） | 特殊作業員 | ブロック工 | 間知ブロック 高さ２５０×幅４００×控３５０ 滑面 | 生コンクリート 高炉 １８－８－２５（２０） Ｗ／Ｃ ６０％ | 再生クラッシャラン ＲＣ－４０ | 軽油 １．２号 パトロール給油 | - | 被災地補正対象
150kg/個以上 各種(m2) | 再生砕石 RC-40 | 3.0m3を超え5.0m3以下 | 18-8-25(高炉) | 1.7m3を超え2.1m3以下 | 有り | 19000 | 4.71 | 4.71 | - | - | 33.16 | 14.45 | 5.98 | 5.87 | 3.55 | 62.13 | 31.1 | 14.61 | 11.65 | 2.87 | - | バックホウ（クローラ型）［クレーン機能付・排出ガス対策型（第３次基準値）］ 山積0.8m3（平積0.6m3） 吊能力2.9t | * | - | - | 普通作業員 | 運転手（特殊） | 特殊作業員 | ブロック工 | 間知ブロック 高さ２５０×幅４００×控３５０ 滑面 | 生コンクリート 高炉 １８－８－２５（２０） Ｗ／Ｃ ６０％ | 遮水シート 厚１．０＋１０．０ｍｍ | 再生クラッシャラン ＲＣ－４０ | - | 被災地補正対象
150kg/個以上 各種(m2) | 再生砕石 RC-40 | 3.0m3を超え5.0m3以下 | 18-8-25(高炉) | 1.7m3を超え2.1m3以下 | 無し | 16461 | 5.43 | 5.43 | - | - | 36.31 | 15.48 | 6.9 | 6.78 | 4.1 | 58.26 | 35.88 | 16.87 | 3.32 | 2.19 | - | バックホウ（クローラ型）［クレーン機能付・排出ガス対策型（第３次基準値）］ 山積0.8m3（平積0.6m3） 吊能力2.9t | * | - | - | 普通作業員 | 運転手（特殊） | 特殊作業員 | ブロック工 | 間知ブロック 高さ２５０×幅４００×控３５０ 滑面 | 生コンクリート 高炉 １８－８－２５（２０） Ｗ／Ｃ ６０％ | 再生クラッシャラン ＲＣ－４０ | 軽油 １．２号 パトロール給油 | - | 被災地補正対象
150kg/個以上 各種(m2) | 再生砕石 RC-40 | 3.0m3を超え5.0m3以下 | 18-8-25(高炉) | 2.1m3を超え2.3m3以下 | 有り | 19760 | 4.71 | 4.71 | - | - | 33.3 | 14.7 | 6.07 | 5.91 | 3.41 | 61.99 | 29.89 | 16.27 | 11.2 | 2.76 | - | バックホウ（クローラ型）［クレーン機能付・排出ガス対策型（第３次基準値）］ 山積0.8m3（平積0.6m3） 吊能力2.9t | * | - | - | 普通作業員 | 特殊作業員 | 運転手（特殊） | ブロック工 | 間知ブロック 高さ２５０×幅４００×控３５０ 滑面 | 生コンクリート 高炉 １８－８－２５（２０） Ｗ／Ｃ ６０％ | 遮水シート 厚１．０＋１０．０ｍｍ | 再生クラッシャラン ＲＣ－４０ | - | 被災地補正対象
150kg/個以上 各種(m2) | 再生砕石 RC-40 | 3.0m3を超え5.0m3以下 | 18-8-25(高炉) | 2.1m3を超え2.3m3以下 | 無し | 17222 | 5.4 | 5.4 | - | - | 36.32 | 15.72 | 6.96 | 6.78 | 3.91 | 58.28 | 34.3 | 18.67 | 3.17 | 2.14 | - | バックホウ（クローラ型）［クレーン機能付・排出ガス対策型（第３次基準値）］ 山積0.8m3（平積0.6m3） 吊能力2.9t | * | - | - | 普通作業員 | 特殊作業員 | 運転手（特殊） | ブロック工 | 間知ブロック 高さ２５０×幅４００×控３５０ 滑面 | 生コンクリート 高炉 １８－８－２５（２０） Ｗ／Ｃ ６０％ | 再生クラッシャラン ＲＣ－４０ | 軽油 １．２号 パトロール給油 | - | 被災地補正対象
150kg/個以上 各種(m2) | 再生砕石 RC-40 | 3.0m3を超え5.0m3以下 | 18-8-25(高炉) | 2.3m3を超え2.7m3以下 | 有り | 20520 | 4.71 | 4.71 | - | - | 33.41 | 14.93 | 6.25 | 5.84 | 3.28 | 61.88 | 28.8 | 17.8 | 10.78 | 2.66 | - | バックホウ（クローラ型）［クレーン機能付・排出ガス対策型（第３次基準値）］ 山積0.8m3（平積0.6m3） 吊能力2.9t | * | - | - | 普通作業員 | 特殊作業員 | 運転手（特殊） | ブロック工 | 間知ブロック 高さ２５０×幅４００×控３５０ 滑面 | 生コンクリート 高炉 １８－８－２５（２０） Ｗ／Ｃ ６０％ | 遮水シート 厚１．０＋１０．０ｍｍ | 再生クラッシャラン ＲＣ－４０ | - | 被災地補正対象
150kg/個以上 各種(m2) | 再生砕石 RC-40 | 3.0m3を超え5.0m3以下 | 18-8-25(高炉) | 2.3m3を超え2.7m3以下 | 無し | 17982 | 5.37 | 5.37 | - | - | 36.32 | 15.93 | 7.13 | 6.67 | 3.75 | 58.31 | 32.86 | 20.32 | 3.03 | 2.1 | - | バックホウ（クローラ型）［クレーン機能付・排出ガス対策型（第３次基準値）］ 山積0.8m3（平積0.6m3） 吊能力2.9t | * | - | - | 普通作業員 | 特殊作業員 | 運転手（特殊） | ブロック工 | 間知ブロック 高さ２５０×幅４００×控３５０ 滑面 | 生コンクリート 高炉 １８－８－２５（２０） Ｗ／Ｃ ６０％ | 再生クラッシャラン ＲＣ－４０ | 軽油 １．２号 パトロール給油 | - | 被災地補正対象
150kg/個以上 各種(m2) | 再生砕石 RC-40 | 3.0m3を超え5.0m3以下 | 18-8-25(高炉) | 2.7m3を超え3.1m3以下 | 有り | 21534 | 4.71 | 4.71 | - | - | 33.56 | 15.21 | 6.47 | 5.76 | 3.13 | 61.73 | 27.44 | 19.68 | 10.28 | 2.53 | - | バックホウ（クローラ型）［クレーン機能付・排出ガス対策型（第３次基準値）］ 山積0.8m3（平積0.6m3） 吊能力2.9t | * | - | - | 普通作業員 | 特殊作業員 | 運転手（特殊） | ブロック工 | 間知ブロック 高さ２５０×幅４００×控３５０ 滑面 | 生コンクリート 高炉 １８－８－２５（２０） Ｗ／Ｃ ６０％ | 遮水シート 厚１．０＋１０．０ｍｍ | 再生クラッシャラン ＲＣ－４０ | - | 被災地補正対象
150kg/個以上 各種(m2) | 再生砕石 RC-40 | 3.0m3を超え5.0m3以下 | 18-8-25(高炉) | 2.7m3を超え3.1m3以下 | 無し | 18996 | 5.34 | 5.34 | - | - | 36.34 | 16.2 | 7.33 | 6.53 | 3.55 | 58.32 | 31.1 | 22.31 | 2.87 | 2.04 | - | バックホウ（クローラ型）［クレーン機能付・排出ガス対策型（第３次基準値）］ 山積0.8m3（平積0.6m3） 吊能力2.9t | * | - | - | 普通作業員 | 特殊作業員 | 運転手（特殊） | ブロック工 | 間知ブロック 高さ２５０×幅４００×控３５０ 滑面 | 生コンクリート 高炉 １８－８－２５（２０） Ｗ／Ｃ ６０％ | 再生クラッシャラン ＲＣ－４０ | 軽油 １．２号 パトロール給油 | - | 被災地補正対象
150kg/個以上 各種(m2) | 再生砕石 RC-40 | 3.0m3を超え5.0m3以下 | 18-8-25(高炉) | 3.1m3を超え3.5m3以下 | 有り | 22548 | 4.71 | 4.71 | - | - | 33.7 | 15.46 | 6.67 | 5.69 | 2.99 | 61.59 | 26.2 | 21.39 | 9.81 | 2.42 | - | バックホウ（クローラ型）［クレーン機能付・排出ガス対策型（第３次基準値）］ 山積0.8m3（平積0.6m3） 吊能力2.9t | * | - | - | 普通作業員 | 特殊作業員 | 運転手（特殊） | ブロック工 | 間知ブロック 高さ２５０×幅４００×控３５０ 滑面 | 生コンクリート 高炉 １８－８－２５（２０） Ｗ／Ｃ ６０％ | 遮水シート 厚１．０＋１０．０ｍｍ | 再生クラッシャラン ＲＣ－４０ | - | 被災地補正対象
150kg/個以上 各種(m2) | 再生砕石 RC-40 | 3.0m3を超え5.0m3以下 | 18-8-25(高炉) | 3.1m3を超え3.5m3以下 | 無し | 20010 | 5.3 | 5.3 | - | - | 36.34 | 16.43 | 7.51 | 6.41 | 3.37 | 58.36 | 29.54 | 24.1 | 2.73 | 1.99 | - | バックホウ（クローラ型）［クレーン機能付・排出ガス対策型（第３次基準値）］ 山積0.8m3（平積0.6m3） 吊能力2.9t | * | - | - | 普通作業員 | 特殊作業員 | 運転手（特殊） | ブロック工 | 間知ブロック 高さ２５０×幅４００×控３５０ 滑面 | 生コンクリート 高炉 １８－８－２５（２０） Ｗ／Ｃ ６０％ | 再生クラッシャラン ＲＣ－４０ | 軽油 １．２号 パトロール給油 | - | 被災地補正対象
150kg/個以上 各種(m2) | 再生砕石 RC-40 | 3.0m3を超え5.0m3以下 | 不要 | - | 有り | 14184 | 4.71 | 4.71 | - | - | 32.01 | 12.28 | 6.6 | 4.75 | 4.16 | 63.28 | 41.65 | 15.6 | 3.85 | 2.18 | - | バックホウ（クローラ型）［クレーン機能付・排出ガス対策型（第３次基準値）］ 山積0.8m3（平積0.6m3） 吊能力2.9t | * | - | - | 普通作業員 | 運転手（特殊） | ブロック工 | 特殊作業員 | 間知ブロック 高さ２５０×幅４００×控３５０ 滑面 | 遮水シート 厚１．０＋１０．０ｍｍ | 再生クラッシャラン ＲＣ－４０ | 軽油 １．２号 パトロール給油 | - | -
150kg/個以上 各種(m2) | 再生砕石 RC-40 | 3.0m3を超え5.0m3以下 | 不要 | - | 無し | 11646 | 5.74 | 5.74 | - | - | 36.2 | 13.26 | 8.04 | 5.79 | 5.06 | 58.06 | 50.71 | 4.69 | 2.66 | - | - | バックホウ（クローラ型）［クレーン機能付・排出ガス対策型（第３次基準値）］ 山積0.8m3（平積0.6m3） 吊能力2.9t | * | - | - | 普通作業員 | 運転手（特殊） | ブロック工 | 特殊作業員 | 間知ブロック 高さ２５０×幅４００×控３５０ 滑面 | 再生クラッシャラン ＲＣ－４０ | 軽油 １．２号 パトロール給油 | - | - | -
150kg/個以上 各種(m2) | 再生砕石 RC-40 | 5.0m3を超え7.0m3以下 | 18-8-25(高炉) | 0.1m3以上0.5m3以下 | 有り | 16183 | 5.18 | 5.18 | - | - | 34.69 | 14.68 | 6.8 | 5.28 | 4.17 | 60.13 | 36.52 | 13.68 | 5.06 | 2.7 | - | バックホウ（クローラ型）［クレーン機能付・排出ガス対策型（第３次基準値）］ 山積0.8m3（平積0.6m3） 吊能力2.9t | * | - | - | 普通作業員 | 運転手（特殊） | 特殊作業員 | ブロック工 | 間知ブロック 高さ２５０×幅４００×控３５０ 滑面 | 遮水シート 厚１．０＋１０．０ｍｍ | 再生クラッシャラン ＲＣ－４０ | 生コンクリート 高炉 １８－８－２５（２０） Ｗ／Ｃ ６０％ | - | 被災地補正対象
150kg/個以上 各種(m2) | 再生砕石 RC-40 | 5.0m3を超え7.0m3以下 | 18-8-25(高炉) | 0.1m3以上0.5m3以下 | 無し | 13644 | 6.14 | 6.14 | - | - | 38.77 | 15.96 | 8.07 | 6.26 | 4.94 | 55.09 | 43.3 | 6 | 3.21 | 2.58 | - | バックホウ（クローラ型）［クレーン機能付・排出ガス対策型（第３次基準値）］ 山積0.8m3（平積0.6m3） 吊能力2.9t | * | - | - | 普通作業員 | 運転手（特殊） | 特殊作業員 | ブロック工 | 間知ブロック 高さ２５０×幅４００×控３５０ 滑面 | 再生クラッシャラン ＲＣ－４０ | 生コンクリート 高炉 １８－８－２５（２０） Ｗ／Ｃ ６０％ | 軽油 １．２号 パトロール給油 | - | 被災地補正対象
150kg/個以上 各種(m2) | 再生砕石 RC-40 | 5.0m3を超え7.0m3以下 | 18-8-25(高炉) | 0.5m3を超え0.9m3以下 | 有り | 17196 | 5.15 | 5.15 | - | - | 34.8 | 15.04 | 6.65 | 5.61 | 3.92 | 60.05 | 34.37 | 12.87 | 5.94 | 4.76 | - | バックホウ（クローラ型）［クレーン機能付・排出ガス対策型（第３次基準値）］ 山積0.8m3（平積0.6m3） 吊能力2.9t | * | - | - | 普通作業員 | 運転手（特殊） | 特殊作業員 | ブロック工 | 間知ブロック 高さ２５０×幅４００×控３５０ 滑面 | 遮水シート 厚１．０＋１０．０ｍｍ | 生コンクリート 高炉 １８－８－２５（２０） Ｗ／Ｃ ６０％ | 再生クラッシャラン ＲＣ－４０ | - | 被災地補正対象
150kg/個以上 各種(m2) | 再生砕石 RC-40 | 5.0m3を超え7.0m3以下 | 18-8-25(高炉) | 0.5m3を超え0.9m3以下 | 無し | 14658 | 6.04 | 6.04 | - | - | 38.62 | 16.3 | 7.8 | 6.58 | 4.6 | 55.34 | 40.31 | 6.97 | 5.59 | 2.47 | - | バックホウ（クローラ型）［クレーン機能付・排出ガス対策型（第３次基準値）］ 山積0.8m3（平積0.6m3） 吊能力2.9t | * | - | - | 普通作業員 | 運転手（特殊） | 特殊作業員 | ブロック工 | 間知ブロック 高さ２５０×幅４００×控３５０ 滑面 | 生コンクリート 高炉 １８－８－２５（２０） Ｗ／Ｃ ６０％ | 再生クラッシャラン ＲＣ－４０ | 軽油 １．２号 パトロール給油 | - | 被災地補正対象
150kg/個以上 各種(m2) | 再生砕石 RC-40 | 5.0m3を超え7.0m3以下 | 18-8-25(高炉) | 0.9m3を超え1.3m3以下 | 有り | 18210 | 5.12 | 5.12 | - | - | 34.9 | 15.37 | 6.51 | 5.91 | 3.7 | 59.98 | 32.46 | 12.15 | 8.82 | 4.5 | - | バックホウ（クローラ型）［クレーン機能付・排出ガス対策型（第３次基準値）］ 山積0.8m3（平積0.6m3） 吊能力2.9t | * | - | - | 普通作業員 | 運転手（特殊） | 特殊作業員 | ブロック工 | 間知ブロック 高さ２５０×幅４００×控３５０ 滑面 | 遮水シート 厚１．０＋１０．０ｍｍ | 生コンクリート 高炉 １８－８－２５（２０） Ｗ／Ｃ ６０％ | 再生クラッシャラン ＲＣ－４０ | - | 被災地補正対象
150kg/個以上 各種(m2) | 再生砕石 RC-40 | 5.0m3を超え7.0m3以下 | 18-8-25(高炉) | 0.9m3を超え1.3m3以下 | 無し | 15672 | 5.95 | 5.95 | - | - | 38.47 | 16.59 | 7.56 | 6.86 | 4.3 | 55.58 | 37.72 | 10.25 | 5.23 | 2.38 | - | バックホウ（クローラ型）［クレーン機能付・排出ガス対策型（第３次基準値）］ 山積0.8m3（平積0.6m3） 吊能力2.9t | * | - | - | 普通作業員 | 運転手（特殊） | 特殊作業員 | ブロック工 | 間知ブロック 高さ２５０×幅４００×控３５０ 滑面 | 生コンクリート 高炉 １８－８－２５（２０） Ｗ／Ｃ ６０％ | 再生クラッシャラン ＲＣ－４０ | 軽油 １．２号 パトロール給油 | - | 被災地補正対象
150kg/個以上 各種(m2) | 再生砕石 RC-40 | 5.0m3を超え7.0m3以下 | 18-8-25(高炉) | 1.3m3を超え1.7m3以下 | 有り | 19224 | 5.1 | 5.1 | - | - | 34.99 | 15.66 | 6.38 | 6.17 | 3.51 | 59.91 | 30.74 | 11.51 | 11.4 | 4.26 | - | バックホウ（クローラ型）［クレーン機能付・排出ガス対策型（第３次基準値）］ 山積0.8m3（平積0.6m3） 吊能力2.9t | * | - | - | 普通作業員 | 運転手（特殊） | 特殊作業員 | ブロック工 | 間知ブロック 高さ２５０×幅４００×控３５０ 滑面 | 遮水シート 厚１．０＋１０．０ｍｍ | 生コンクリート 高炉 １８－８－２５（２０） Ｗ／Ｃ ６０％ | 再生クラッシャラン ＲＣ－４０ | - | 被災地補正対象
150kg/個以上 各種(m2) | 再生砕石 RC-40 | 5.0m3を超え7.0m3以下 | 18-8-25(高炉) | 1.3m3を超え1.7m3以下 | 無し | 16686 | 5.88 | 5.88 | - | - | 38.37 | 16.85 | 7.36 | 7.11 | 4.04 | 55.75 | 35.41 | 13.13 | 4.91 | 2.3 | - | バックホウ（クローラ型）［クレーン機能付・排出ガス対策型（第３次基準値）］ 山積0.8m3（平積0.6m3） 吊能力2.9t | * | - | - | 普通作業員 | 運転手（特殊） | 特殊作業員 | ブロック工 | 間知ブロック 高さ２５０×幅４００×控３５０ 滑面 | 生コンクリート 高炉 １８－８－２５（２０） Ｗ／Ｃ ６０％ | 再生クラッシャラン ＲＣ－４０ | 軽油 １．２号 パトロール給油 | - | 被災地補正対象
150kg/個以上 各種(m2) | 再生砕石 RC-40 | 5.0m3を超え7.0m3以下 | 18-8-25(高炉) | 1.7m3を超え2.1m3以下 | 有り | 20238 | 5.08 | 5.08 | - | - | 35.07 | 15.92 | 6.41 | 6.27 | 3.33 | 59.85 | 29.2 | 13.72 | 10.93 | 4.05 | - | バックホウ（クローラ型）［クレーン機能付・排出ガス対策型（第３次基準値）］ 山積0.8m3（平積0.6m3） 吊能力2.9t | * | - | - | 普通作業員 | 特殊作業員 | 運転手（特殊） | ブロック工 | 間知ブロック 高さ２５０×幅４００×控３５０ 滑面 | 生コンクリート 高炉 １８－８－２５（２０） Ｗ／Ｃ ６０％ | 遮水シート 厚１．０＋１０．０ｍｍ | 再生クラッシャラン ＲＣ－４０ | - | 被災地補正対象
150kg/個以上 各種(m2) | 再生砕石 RC-40 | 5.0m3を超え7.0m3以下 | 18-8-25(高炉) | 1.7m3を超え2.1m3以下 | 無し | 17699 | 5.81 | 5.81 | - | - | 38.26 | 17.08 | 7.33 | 7.17 | 3.81 | 55.93 | 33.38 | 15.69 | 4.63 | 2.23 | - | バックホウ（クローラ型）［クレーン機能付・排出ガス対策型（第３次基準値）］ 山積0.8m3（平積0.6m3） 吊能力2.9t | * | - | - | 普通作業員 | 特殊作業員 | 運転手（特殊） | ブロック工 | 間知ブロック 高さ２５０×幅４００×控３５０ 滑面 | 生コンクリート 高炉 １８－８－２５（２０） Ｗ／Ｃ ６０％ | 再生クラッシャラン ＲＣ－４０ | 軽油 １．２号 パトロール給油 | - | 被災地補正対象
150kg/個以上 各種(m2) | 再生砕石 RC-40 | 5.0m3を超え7.0m3以下 | 18-8-25(高炉) | 2.1m3を超え2.3m3以下 | 有り | 20998 | 5.07 | 5.07 | - | - | 35.1 | 16.09 | 6.57 | 6.19 | 3.21 | 59.83 | 28.16 | 15.31 | 10.54 | 3.9 | - | バックホウ（クローラ型）［クレーン機能付・排出ガス対策型（第３次基準値）］ 山積0.8m3（平積0.6m3） 吊能力2.9t | * | - | - | 普通作業員 | 特殊作業員 | 運転手（特殊） | ブロック工 | 間知ブロック 高さ２５０×幅４００×控３５０ 滑面 | 生コンクリート 高炉 １８－８－２５（２０） Ｗ／Ｃ ６０％ | 遮水シート 厚１．０＋１０．０ｍｍ | 再生クラッシャラン ＲＣ－４０ | - | 被災地補正対象
150kg/個以上 各種(m2) | 再生砕石 RC-40 | 5.0m3を超え7.0m3以下 | 18-8-25(高炉) | 2.1m3を超え2.3m3以下 | 無し | 18460 | 5.76 | 5.76 | - | - | 38.2 | 17.24 | 7.48 | 7.05 | 3.65 | 56.04 | 32.01 | 17.41 | 4.44 | 2.18 | - | バックホウ（クローラ型）［クレーン機能付・排出ガス対策型（第３次基準値）］ 山積0.8m3（平積0.6m3） 吊能力2.9t | * | - | - | 普通作業員 | 特殊作業員 | 運転手（特殊） | ブロック工 | 間知ブロック 高さ２５０×幅４００×控３５０ 滑面 | 生コンクリート 高炉 １８－８－２５（２０） Ｗ／Ｃ ６０％ | 再生クラッシャラン ＲＣ－４０ | 軽油 １．２号 パトロール給油 | - | 被災地補正対象
150kg/個以上 各種(m2) | 再生砕石 RC-40 | 5.0m3を超え7.0m3以下 | 18-8-25(高炉) | 2.3m3を超え2.7m3以下 | 有り | 21759 | 5.05 | 5.05 | - | - | 35.16 | 16.26 | 6.72 | 6.12 | 3.1 | 59.79 | 27.18 | 16.79 | 10.17 | 3.76 | - | バックホウ（クローラ型）［クレーン機能付・排出ガス対策型（第３次基準値）］ 山積0.8m3（平積0.6m3） 吊能力2.9t | * | - | - | 普通作業員 | 特殊作業員 | 運転手（特殊） | ブロック工 | 間知ブロック 高さ２５０×幅４００×控３５０ 滑面 | 生コンクリート 高炉 １８－８－２５（２０） Ｗ／Ｃ ６０％ | 遮水シート 厚１．０＋１０．０ｍｍ | 再生クラッシャラン ＲＣ－４０ | - | 被災地補正対象
150kg/個以上 各種(m2) | 再生砕石 RC-40 | 5.0m3を超え7.0m3以下 | 18-8-25(高炉) | 2.3m3を超え2.7m3以下 | 無し | 19220 | 5.72 | 5.72 | - | - | 38.13 | 17.38 | 7.61 | 6.93 | 3.51 | 56.15 | 30.74 | 19.01 | 4.26 | 2.14 | - | バックホウ（クローラ型）［クレーン機能付・排出ガス対策型（第３次基準値）］ 山積0.8m3（平積0.6m3） 吊能力2.9t | * | - | - | 普通作業員 | 特殊作業員 | 運転手（特殊） | ブロック工 | 間知ブロック 高さ２５０×幅４００×控３５０ 滑面 | 生コンクリート 高炉 １８－８－２５（２０） Ｗ／Ｃ ６０％ | 再生クラッシャラン ＲＣ－４０ | 軽油 １．２号 パトロール給油 | - | 被災地補正対象
150kg/個以上 各種(m2) | 再生砕石 RC-40 | 5.0m3を超え7.0m3以下 | 18-8-25(高炉) | 2.7m3を超え3.1m3以下 | 有り | 22772 | 5.04 | 5.04 | - | - | 35.23 | 16.47 | 6.91 | 6.03 | 2.96 | 59.73 | 25.95 | 18.61 | 9.72 | 3.6 | - | バックホウ（クローラ型）［クレーン機能付・排出ガス対策型（第３次基準値）］ 山積0.8m3（平積0.6m3） 吊能力2.9t | * | - | - | 普通作業員 | 特殊作業員 | 運転手（特殊） | ブロック工 | 間知ブロック 高さ２５０×幅４００×控３５０ 滑面 | 生コンクリート 高炉 １８－８－２５（２０） Ｗ／Ｃ ６０％ | 遮水シート 厚１．０＋１０．０ｍｍ | 再生クラッシャラン ＲＣ－４０ | - | 被災地補正対象
150kg/個以上 各種(m2) | 再生砕石 RC-40 | 5.0m3を超え7.0m3以下 | 18-8-25(高炉) | 2.7m3を超え3.1m3以下 | 無し | 20234 | 5.67 | 5.67 | - | - | 38.04 | 17.55 | 7.78 | 6.79 | 3.33 | 56.29 | 29.22 | 20.94 | 4.05 | 2.08 | - | バックホウ（クローラ型）［クレーン機能付・排出ガス対策型（第３次基準値）］ 山積0.8m3（平積0.6m3） 吊能力2.9t | * | - | - | 普通作業員 | 特殊作業員 | 運転手（特殊） | ブロック工 | 間知ブロック 高さ２５０×幅４００×控３５０ 滑面 | 生コンクリート 高炉 １８－８－２５（２０） Ｗ／Ｃ ６０％ | 再生クラッシャラン ＲＣ－４０ | 軽油 １．２号 パトロール給油 | - | 被災地補正対象
150kg/個以上 各種(m2) | 再生砕石 RC-40 | 5.0m3を超え7.0m3以下 | 18-8-25(高炉) | 3.1m3を超え3.5m3以下 | 有り | 23786 | 5.02 | 5.02 | - | - | 35.27 | 16.65 | 7.08 | 5.95 | 2.83 | 59.71 | 24.88 | 20.27 | 9.3 | 3.44 | - | バックホウ（クローラ型）［クレーン機能付・排出ガス対策型（第３次基準値）］ 山積0.8m3（平積0.6m3） 吊能力2.9t | * | - | - | 普通作業員 | 特殊作業員 | 運転手（特殊） | ブロック工 | 間知ブロック 高さ２５０×幅４００×控３５０ 滑面 | 生コンクリート 高炉 １８－８－２５（２０） Ｗ／Ｃ ６０％ | 遮水シート 厚１．０＋１０．０ｍｍ | 再生クラッシャラン ＲＣ－４０ | - | 被災地補正対象
150kg/個以上 各種(m2) | 再生砕石 RC-40 | 5.0m3を超え7.0m3以下 | 18-8-25(高炉) | 3.1m3を超え3.5m3以下 | 無し | 21248 | 5.62 | 5.62 | - | - | 37.98 | 17.71 | 7.93 | 6.67 | 3.17 | 56.4 | 27.82 | 22.7 | 3.85 | 2.03 | - | バックホウ（クローラ型）［クレーン機能付・排出ガス対策型（第３次基準値）］ 山積0.8m3（平積0.6m3） 吊能力2.9t | * | - | - | 普通作業員 | 特殊作業員 | 運転手（特殊） | ブロック工 | 間知ブロック 高さ２５０×幅４００×控３５０ 滑面 | 生コンクリート 高炉 １８－８－２５（２０） Ｗ／Ｃ ６０％ | 再生クラッシャラン ＲＣ－４０ | 軽油 １．２号 パトロール給油 | - | 被災地補正対象
150kg/個以上 各種(m2) | 再生砕石 RC-40 | 5.0m3を超え7.0m3以下 | 不要 | - | 有り | 15422 | 5.2 | 5.2 | - | - | 34.6 | 14.37 | 6.94 | 5 | 4.37 | 60.2 | 38.31 | 14.35 | 5.31 | 2.23 | - | バックホウ（クローラ型）［クレーン機能付・排出ガス対策型（第３次基準値）］ 山積0.8m3（平積0.6m3） 吊能力2.9t | * | - | - | 普通作業員 | 運転手（特殊） | 特殊作業員 | ブロック工 | 間知ブロック 高さ２５０×幅４００×控３５０ 滑面 | 遮水シート 厚１．０＋１０．０ｍｍ | 再生クラッシャラン ＲＣ－４０ | 軽油 １．２号 パトロール給油 | - | -
150kg/個以上 各種(m2) | 再生砕石 RC-40 | 5.0m3を超え7.0m3以下 | 不要 | - | 無し | 12884 | 6.23 | 6.23 | - | - | 38.91 | 15.67 | 8.3 | 5.99 | 5.23 | 54.86 | 45.83 | 6.36 | 2.67 | - | - | バックホウ（クローラ型）［クレーン機能付・排出ガス対策型（第３次基準値）］ 山積0.8m3（平積0.6m3） 吊能力2.9t | * | - | - | 普通作業員 | 運転手（特殊） | 特殊作業員 | ブロック工 | 間知ブロック 高さ２５０×幅４００×控３５０ 滑面 | 再生クラッシャラン ＲＣ－４０ | 軽油 １．２号 パトロール給油 | - | - | -
150kg/個以上 各種(m2) | 不要 | - | 18-8-25(高炉) | 0.1m3以上0.5m3以下 | 有り | 12468 | 3.5 | 3.5 | - | - | 25.85 | 7.62 | 5.61 | 5.41 | 4.05 | 70.65 | 47.38 | 17.75 | 3.51 | 2.01 | - | バックホウ（クローラ型）［クレーン機能付・排出ガス対策型（第３次基準値）］ 山積0.8m3（平積0.6m3） 吊能力2.9t | * | - | - | 普通作業員 | 運転手（特殊） | ブロック工 | 土木一般世話役 | 間知ブロック 高さ２５０×幅４００×控３５０ 滑面 | 遮水シート 厚１．０＋１０．０ｍｍ | 生コンクリート 高炉 １８－８－２５（２０） Ｗ／Ｃ ６０％ | 軽油 １．２号 パトロール給油 | - | 被災地補正対象
150kg/個以上 各種(m2) | 不要 | - | 18-8-25(高炉) | 0.1m3以上0.5m3以下 | 無し | 9929.8 | 4.4 | 4.4 | - | - | 29.2 | 7.57 | 7.05 | 6.79 | 4.63 | 66.4 | 59.47 | 4.41 | 2.52 | - | - | バックホウ（クローラ型）［クレーン機能付・排出ガス対策型（第３次基準値）］ 山積0.8m3（平積0.6m3） 吊能力2.9t | * | - | - | 普通作業員 | 運転手（特殊） | ブロック工 | 土木一般世話役 | 間知ブロック 高さ２５０×幅４００×控３５０ 滑面 | 生コンクリート 高炉 １８－８－２５（２０） Ｗ／Ｃ ６０％ | 軽油 １．２号 パトロール給油 | - | - | 被災地補正対象
150kg/個以上 各種(m2) | 不要 | - | 18-8-25(高炉) | 0.5m3を超え0.9m3以下 | 有り | 13482 | 3.59 | 3.59 | - | - | 26.66 | 8.61 | 5.5 | 5 | 3.75 | 69.75 | 43.81 | 16.42 | 7.58 | 1.94 | - | バックホウ（クローラ型）［クレーン機能付・排出ガス対策型（第３次基準値）］ 山積0.8m3（平積0.6m3） 吊能力2.9t | * | - | - | 普通作業員 | 運転手（特殊） | ブロック工 | 土木一般世話役 | 間知ブロック 高さ２５０×幅４００×控３５０ 滑面 | 遮水シート 厚１．０＋１０．０ｍｍ | 生コンクリート 高炉 １８－８－２５（２０） Ｗ／Ｃ ６０％ | 軽油 １．２号 パトロール給油 | - | 被災地補正対象
150kg/個以上 各種(m2) | 不要 | - | 18-8-25(高炉) | 0.5m3を超え0.9m3以下 | 無し | 10944 | 4.43 | 4.43 | - | - | 29.88 | 8.8 | 6.78 | 6.16 | 4.2 | 65.69 | 53.96 | 9.34 | 2.39 | - | - | バックホウ（クローラ型）［クレーン機能付・排出ガス対策型（第３次基準値）］ 山積0.8m3（平積0.6m3） 吊能力2.9t | * | - | - | 普通作業員 | 運転手（特殊） | ブロック工 | 土木一般世話役 | 間知ブロック 高さ２５０×幅４００×控３５０ 滑面 | 生コンクリート 高炉 １８－８－２５（２０） Ｗ／Ｃ ６０％ | 軽油 １．２号 パトロール給油 | - | - | 被災地補正対象
150kg/個以上 各種(m2) | 不要 | - | 18-8-25(高炉) | 0.9m3を超え1.3m3以下 | 有り | 14496 | 3.67 | 3.67 | - | - | 27.35 | 9.47 | 5.41 | 4.65 | 3.66 | 68.98 | 40.74 | 15.27 | 11.09 | 1.88 | - | バックホウ（クローラ型）［クレーン機能付・排出ガス対策型（第３次基準値）］ 山積0.8m3（平積0.6m3） 吊能力2.9t | * | - | - | 普通作業員 | 運転手（特殊） | ブロック工 | 特殊作業員 | 間知ブロック 高さ２５０×幅４００×控３５０ 滑面 | 遮水シート 厚１．０＋１０．０ｍｍ | 生コンクリート 高炉 １８－８－２５（２０） Ｗ／Ｃ ６０％ | 軽油 １．２号 パトロール給油 | - | 被災地補正対象
150kg/個以上 各種(m2) | 不要 | - | 18-8-25(高炉) | 0.9m3を超え1.3m3以下 | 無し | 11957 | 4.45 | 4.45 | - | - | 30.45 | 9.83 | 6.56 | 5.64 | 4.44 | 65.1 | 49.39 | 13.44 | 2.27 | - | - | バックホウ（クローラ型）［クレーン機能付・排出ガス対策型（第３次基準値）］ 山積0.8m3（平積0.6m3） 吊能力2.9t | * | - | - | 普通作業員 | 運転手（特殊） | ブロック工 | 特殊作業員 | 間知ブロック 高さ２５０×幅４００×控３５０ 滑面 | 生コンクリート 高炉 １８－８－２５（２０） Ｗ／Ｃ ６０％ | 軽油 １．２号 パトロール給油 | - | - | 被災地補正対象
150kg/個以上 各種(m2) | 不要 | - | 18-8-25(高炉) | 1.3m3を超え1.7m3以下 | 有り | 15510 | 3.74 | 3.74 | - | - | 27.96 | 10.21 | 5.33 | 4.35 | 4.14 | 68.3 | 38.08 | 14.27 | 14.13 | 1.82 | - | バックホウ（クローラ型）［クレーン機能付・排出ガス対策型（第３次基準値）］ 山積0.8m3（平積0.6m3） 吊能力2.9t | * | - | - | 普通作業員 | 運転手（特殊） | ブロック工 | 特殊作業員 | 間知ブロック 高さ２５０×幅４００×控３５０ 滑面 | 遮水シート 厚１．０＋１０．０ｍｍ | 生コンクリート 高炉 １８－８－２５（２０） Ｗ／Ｃ ６０％ | 軽油 １．２号 パトロール給油 | - | 被災地補正対象
150kg/個以上 各種(m2) | 不要 | - | 18-8-25(高炉) | 1.3m3を超え1.7m3以下 | 無し | 12971 | 4.47 | 4.47 | - | - | 30.93 | 10.69 | 6.37 | 5.2 | 4.95 | 64.6 | 45.52 | 16.9 | 2.18 | - | - | バックホウ（クローラ型）［クレーン機能付・排出ガス対策型（第３次基準値）］ 山積0.8m3（平積0.6m3） 吊能力2.9t | * | - | - | 普通作業員 | 運転手（特殊） | ブロック工 | 特殊作業員 | 間知ブロック 高さ２５０×幅４００×控３５０ 滑面 | 生コンクリート 高炉 １８－８－２５（２０） Ｗ／Ｃ ６０％ | 軽油 １．２号 パトロール給油 | - | - | 被災地補正対象
150kg/個以上 各種(m2) | 不要 | - | 18-8-25(高炉) | 1.7m3を超え2.1m3以下 | 有り | 16524 | 3.79 | 3.79 | - | - | 28.48 | 10.87 | 5.25 | 4.55 | 4.08 | 67.73 | 35.76 | 16.8 | 13.39 | 1.78 | - | バックホウ（クローラ型）［クレーン機能付・排出ガス対策型（第３次基準値）］ 山積0.8m3（平積0.6m3） 吊能力2.9t | * | - | - | 普通作業員 | 運転手（特殊） | 特殊作業員 | ブロック工 | 間知ブロック 高さ２５０×幅４００×控３５０ 滑面 | 生コンクリート 高炉 １８－８－２５（２０） Ｗ／Ｃ ６０％ | 遮水シート 厚１．０＋１０．０ｍｍ | 軽油 １．２号 パトロール給油 | - | 被災地補正対象
150kg/個以上 各種(m2) | 不要 | - | 18-8-25(高炉) | 1.7m3を超え2.1m3以下 | 無し | 13985 | 4.48 | 4.48 | - | - | 31.32 | 11.42 | 6.21 | 5.38 | 4.82 | 64.2 | 42.25 | 19.85 | 2.1 | - | - | バックホウ（クローラ型）［クレーン機能付・排出ガス対策型（第３次基準値）］ 山積0.8m3（平積0.6m3） 吊能力2.9t | * | - | - | 普通作業員 | 運転手（特殊） | 特殊作業員 | ブロック工 | 間知ブロック 高さ２５０×幅４００×控３５０ 滑面 | 生コンクリート 高炉 １８－８－２５（２０） Ｗ／Ｃ ６０％ | 軽油 １．２号 パトロール給油 | - | - | 被災地補正対象
150kg/個以上 各種(m2) | 不要 | - | 18-8-25(高炉) | 2.1m3を超え2.3m3以下 | 有り | 17284 | 3.83 | 3.83 | - | - | 28.83 | 11.31 | 5.2 | 4.83 | 3.9 | 67.34 | 34.2 | 18.6 | 12.8 | 1.74 | - | バックホウ（クローラ型）［クレーン機能付・排出ガス対策型（第３次基準値）］ 山積0.8m3（平積0.6m3） 吊能力2.9t | * | - | - | 普通作業員 | 運転手（特殊） | 特殊作業員 | ブロック工 | 間知ブロック 高さ２５０×幅４００×控３５０ 滑面 | 生コンクリート 高炉 １８－８－２５（２０） Ｗ／Ｃ ６０％ | 遮水シート 厚１．０＋１０．０ｍｍ | 軽油 １．２号 パトロール給油 | - | 被災地補正対象
150kg/個以上 各種(m2) | 不要 | - | 18-8-25(高炉) | 2.1m3を超え2.3m3以下 | 無し | 14745 | 4.49 | 4.49 | - | - | 31.6 | 11.91 | 6.1 | 5.67 | 4.57 | 63.91 | 40.07 | 21.8 | 2.04 | - | - | バックホウ（クローラ型）［クレーン機能付・排出ガス対策型（第３次基準値）］ 山積0.8m3（平積0.6m3） 吊能力2.9t | * | - | - | 普通作業員 | 運転手（特殊） | 特殊作業員 | ブロック工 | 間知ブロック 高さ２５０×幅４００×控３５０ 滑面 | 生コンクリート 高炉 １８－８－２５（２０） Ｗ／Ｃ ６０％ | 軽油 １．２号 パトロール給油 | - | - | 被災地補正対象
150kg/個以上 各種(m2) | 不要 | - | 18-8-25(高炉) | 2.3m3を超え2.7m3以下 | 有り | 18044 | 3.87 | 3.87 | - | - | 29.16 | 11.71 | 5.16 | 5.09 | 3.74 | 66.97 | 32.75 | 20.25 | 12.26 | 1.71 | - | バックホウ（クローラ型）［クレーン機能付・排出ガス対策型（第３次基準値）］ 山積0.8m3（平積0.6m3） 吊能力2.9t | * | - | - | 普通作業員 | 運転手（特殊） | 特殊作業員 | ブロック工 | 間知ブロック 高さ２５０×幅４００×控３５０ 滑面 | 生コンクリート 高炉 １８－８－２５（２０） Ｗ／Ｃ ６０％ | 遮水シート 厚１．０＋１０．０ｍｍ | 軽油 １．２号 パトロール給油 | - | 被災地補正対象
150kg/個以上 各種(m2) | 不要 | - | 18-8-25(高炉) | 2.3m3を超え2.7m3以下 | 無し | 15506 | 4.5 | 4.5 | - | - | 31.84 | 12.35 | 6.01 | 5.92 | 4.35 | 63.66 | 38.1 | 23.56 | 2 | - | - | バックホウ（クローラ型）［クレーン機能付・排出ガス対策型（第３次基準値）］ 山積0.8m3（平積0.6m3） 吊能力2.9t | * | - | - | 普通作業員 | 運転手（特殊） | 特殊作業員 | ブロック工 | 間知ブロック 高さ２５０×幅４００×控３５０ 滑面 | 生コンクリート 高炉 １８－８－２５（２０） Ｗ／Ｃ ６０％ | 軽油 １．２号 パトロール給油 | - | - | 被災地補正対象
150kg/個以上 各種(m2) | 不要 | - | 18-8-25(高炉) | 2.7m3を超え3.1m3以下 | 有り | 19058 | 3.91 | 3.91 | - | - | 29.56 | 12.2 | 5.4 | 5.11 | 3.54 | 66.53 | 31 | 22.24 | 11.61 | 1.68 | - | バックホウ（クローラ型）［クレーン機能付・排出ガス対策型（第３次基準値）］ 山積0.8m3（平積0.6m3） 吊能力2.9t | * | - | - | 普通作業員 | 特殊作業員 | 運転手（特殊） | ブロック工 | 間知ブロック 高さ２５０×幅４００×控３５０ 滑面 | 生コンクリート 高炉 １８－８－２５（２０） Ｗ／Ｃ ６０％ | 遮水シート 厚１．０＋１０．０ｍｍ | 軽油 １．２号 パトロール給油 | - | 被災地補正対象
150kg/個以上 各種(m2) | 不要 | - | 18-8-25(高炉) | 2.7m3を超え3.1m3以下 | 無し | 16520 | 4.52 | 4.52 | - | - | 32.13 | 12.87 | 6.23 | 5.89 | 4.08 | 63.35 | 35.76 | 25.65 | 1.94 | - | - | バックホウ（クローラ型）［クレーン機能付・排出ガス対策型（第３次基準値）］ 山積0.8m3（平積0.6m3） 吊能力2.9t | * | - | - | 普通作業員 | 特殊作業員 | 運転手（特殊） | ブロック工 | 間知ブロック 高さ２５０×幅４００×控３５０ 滑面 | 生コンクリート 高炉 １８－８－２５（２０） Ｗ／Ｃ ６０％ | 軽油 １．２号 パトロール給油 | - | - | 被災地補正対象
150kg/個以上 各種(m2) | 不要 | - | 18-8-25(高炉) | 3.1m3を超え3.5m3以下 | 有り | 20072 | 3.95 | 3.95 | - | - | 29.91 | 12.63 | 5.68 | 5.06 | 3.36 | 66.14 | 29.44 | 24.02 | 11.03 | 1.65 | - | バックホウ（クローラ型）［クレーン機能付・排出ガス対策型（第３次基準値）］ 山積0.8m3（平積0.6m3） 吊能力2.9t | * | - | - | 普通作業員 | 特殊作業員 | 運転手（特殊） | ブロック工 | 間知ブロック 高さ２５０×幅４００×控３５０ 滑面 | 生コンクリート 高炉 １８－８－２５（２０） Ｗ／Ｃ ６０％ | 遮水シート 厚１．０＋１０．０ｍｍ | 軽油 １．２号 パトロール給油 | - | 被災地補正対象
150kg/個以上 各種(m2) | 不要 | - | 18-8-25(高炉) | 3.1m3を超え3.5m3以下 | 無し | 17533 | 4.53 | 4.53 | - | - | 32.38 | 13.33 | 6.5 | 5.79 | 3.84 | 63.09 | 33.7 | 27.5 | 1.89 | - | - | バックホウ（クローラ型）［クレーン機能付・排出ガス対策型（第３次基準値）］ 山積0.8m3（平積0.6m3） 吊能力2.9t | * | - | - | 普通作業員 | 特殊作業員 | 運転手（特殊） | ブロック工 | 間知ブロック 高さ２５０×幅４００×控３５０ 滑面 | 生コンクリート 高炉 １８－８－２５（２０） Ｗ／Ｃ ６０％ | 軽油 １．２号 パトロール給油 | - | - | 被災地補正対象
150kg/個以上 各種(m2) | 不要 | - | 不要 | - | 有り | 11708 | 3.42 | 3.42 | - | - | 25.16 | 6.76 | 5.76 | 5.71 | 4.32 | 71.42 | 50.44 | 18.91 | 2.07 | - | - | バックホウ（クローラ型）［クレーン機能付・排出ガス対策型（第３次基準値）］ 山積0.8m3（平積0.6m3） 吊能力2.9t | * | - | - | 普通作業員 | ブロック工 | 運転手（特殊） | 土木一般世話役 | 間知ブロック 高さ２５０×幅４００×控３５０ 滑面 | 遮水シート 厚１．０＋１０．０ｍｍ | 軽油 １．２号 パトロール給油 | - | - | -
150kg/個以上 各種(m2) | 不要 | - | 不要 | - | 無し | 9169.4 | 4.37 | 4.37 | - | - | 28.6 | 7.36 | 7.29 | 6.47 | 5.01 | 67.03 | 64.39 | 2.64 | - | - | - | バックホウ（クローラ型）［クレーン機能付・排出ガス対策型（第３次基準値）］ 山積0.8m3（平積0.6m3） 吊能力2.9t | * | - | - | ブロック工 | 運転手（特殊） | 普通作業員 | 土木一般世話役 | 間知ブロック 高さ２５０×幅４００×控３５０ 滑面 | 軽油 １．２号 パトロール給油 | - | - | - | -

## 010
No.010【 緑化ブロック積 】
＜ 積算単位：ｍ２ ＞
条件区分 |  |  |  |  | 標準単価 | 機労材構成比 | [14 empty] | 代表機労材規格 | [12 empty] | 備考
緑化ﾌﾞﾛｯｸの質量 | 裏込材規格 | 裏込材10m2当り使用量 | 胴込･裏込ｺﾝｸﾘｰﾄ規格 | 胴込･裏込ｺﾝｸﾘｰﾄ10m2当り使用量 |  | K |  |  |  | R |  |  |  |  | Z |  |  |  |  | S | K （ *印：賃料） |  |  |  | R |  |  |  | Z |  |  |  | S
[7 empty] | K1 | K2 | K3 |  | R1 | R2 | R3 | R4 |  | Z1 | Z2 | Z3 | Z4 |  | K1 |  | K2 | K3 | R1 | R2 | R3 | R4 | Z1 | Z2 | Z3 | Z4
150kg/個未満 | 再生砕石 RC-40 | 2.0m3以下 | 18-8-25(高炉) | 0.7m3以下 | 10692 | 11.02 | 11.02 | - | - | 76.63 | 21.1 | 20.61 | 17.65 | 12.37 | 12.35 | 6.3 | 4.78 | 1.27 | - | - | バックホウ（クローラ型）［クレーン機能付・排出ガス対策型（第３次基準値）］ 山積0.8m3（平積0.6m3） 吊能力2.9t | * | - | - | ブロック工 | 普通作業員 | 運転手（特殊） | 特殊作業員 | 軽油 １．２号 パトロール給油 | 生コンクリート 高炉 １８－８－２５（２０） Ｗ／Ｃ ６０％ | 再生クラッシャラン ＲＣ－４０ | - | - | 被災地補正対象
150kg/個未満 | 再生砕石 RC-40 | 2.0m3以下 | 18-8-25(高炉) | 0.7m3を超え1.7m3以下 | 12846 | 9.96 | 9.96 | - | - | 69.91 | 20.7 | 17.51 | 15.39 | 12.12 | 20.13 | 13.65 | 5.42 | 1.06 | - | - | バックホウ（クローラ型）［クレーン機能付・排出ガス対策型（第３次基準値）］ 山積0.8m3（平積0.6m3） 吊能力2.9t | * | - | - | 普通作業員 | ブロック工 | 運転手（特殊） | 特殊作業員 | 生コンクリート 高炉 １８－８－２５（２０） Ｗ／Ｃ ６０％ | 軽油 １．２号 パトロール給油 | 再生クラッシャラン ＲＣ－４０ | - | - | 被災地補正対象
150kg/個未満 | 再生砕石 RC-40 | 2.0m3以下 | 18-8-25(高炉) | 1.7m3を超え2.7m3以下 | 15381 | 9.09 | 9.09 | - | - | 64.43 | 20.75 | 14.62 | 13.53 | 11.93 | 26.48 | 20.9 | 4.7 | 0.88 | - | - | バックホウ（クローラ型）［クレーン機能付・排出ガス対策型（第３次基準値）］ 山積0.8m3（平積0.6m3） 吊能力2.9t | * | - | - | 普通作業員 | ブロック工 | 運転手（特殊） | 特殊作業員 | 生コンクリート 高炉 １８－８－２５（２０） Ｗ／Ｃ ６０％ | 軽油 １．２号 パトロール給油 | 再生クラッシャラン ＲＣ－４０ | - | - | 被災地補正対象
150kg/個未満 | 再生砕石 RC-40 | 2.0m3以下 | 18-8-25(高炉) | 2.7m3を超え3.7m3以下 | 17915 | 8.47 | 8.47 | - | - | 60.48 | 20.76 | 12.55 | 12.21 | 11.78 | 31.05 | 26.1 | 4.19 | 0.76 | - | - | バックホウ（クローラ型）［クレーン機能付・排出ガス対策型（第３次基準値）］ 山積0.8m3（平積0.6m3） 吊能力2.9t | * | - | - | 普通作業員 | ブロック工 | 運転手（特殊） | 特殊作業員 | 生コンクリート 高炉 １８－８－２５（２０） Ｗ／Ｃ ６０％ | 軽油 １．２号 パトロール給油 | 再生クラッシャラン ＲＣ－４０ | - | - | 被災地補正対象
150kg/個未満 | 再生砕石 RC-40 | 2.0m3以下 | 18-8-25(高炉) | 3.7m3を超え4.7m3以下 | 20450 | 8 | 8 | - | - | 57.53 | 20.78 | 11.68 | 11.21 | 11 | 34.47 | 30.01 | 3.8 | 0.66 | - | - | バックホウ（クローラ型）［クレーン機能付・排出ガス対策型（第３次基準値）］ 山積0.8m3（平積0.6m3） 吊能力2.9t | * | - | - | 普通作業員 | 特殊作業員 | 運転手（特殊） | ブロック工 | 生コンクリート 高炉 １８－８－２５（２０） Ｗ／Ｃ ６０％ | 軽油 １．２号 パトロール給油 | 再生クラッシャラン ＲＣ－４０ | - | - | 被災地補正対象
150kg/個未満 | 再生砕石 RC-40 | 2.0m3以下 | 18-8-25(高炉) | 4.7m3を超え6.0m3以下 | 23365 | 7.59 | 7.59 | - | - | 54.91 | 20.8 | 11.58 | 10.33 | 9.62 | 37.5 | 33.46 | 3.46 | 0.58 | - | - | バックホウ（クローラ型）［クレーン機能付・排出ガス対策型（第３次基準値）］ 山積0.8m3（平積0.6m3） 吊能力2.9t | * | - | - | 普通作業員 | 特殊作業員 | 運転手（特殊） | ブロック工 | 生コンクリート 高炉 １８－８－２５（２０） Ｗ／Ｃ ６０％ | 軽油 １．２号 パトロール給油 | 再生クラッシャラン ＲＣ－４０ | - | - | 被災地補正対象
150kg/個未満 | 再生砕石 RC-40 | 2.0m3以下 | 不要 | - | 9804.8 | 11.6 | 11.6 | - | - | 80.23 | 22.98 | 20.59 | 18.87 | 12.5 | 8.17 | 6.78 | 1.39 | - | - | - | バックホウ（クローラ型）［クレーン機能付・排出ガス対策型（第３次基準値）］ 山積0.8m3（平積0.6m3） 吊能力2.9t | * | - | - | ブロック工 | 普通作業員 | 運転手（特殊） | 特殊作業員 | 軽油 １．２号 パトロール給油 | 再生クラッシャラン ＲＣ－４０ | - | - | - | -
150kg/個未満 | 再生砕石 RC-40 | 2.0m3を超え4.0m3以下 | 18-8-25(高炉) | 0.7m3以下 | 11930 | 11 | 11 | - | - | 75.36 | 22.51 | 18.86 | 16.94 | 12.6 | 13.64 | 5.93 | 4.28 | 3.43 | - | - | バックホウ（クローラ型）［クレーン機能付・排出ガス対策型（第３次基準値）］ 山積0.8m3（平積0.6m3） 吊能力2.9t | * | - | - | 普通作業員 | ブロック工 | 運転手（特殊） | 特殊作業員 | 軽油 １．２号 パトロール給油 | 生コンクリート 高炉 １８－８－２５（２０） Ｗ／Ｃ ６０％ | 再生クラッシャラン ＲＣ－４０ | - | - | 被災地補正対象
150kg/個未満 | 再生砕石 RC-40 | 2.0m3を超え4.0m3以下 | 18-8-25(高炉) | 0.7m3を超え1.7m3以下 | 14084 | 10.04 | 10.04 | - | - | 69.42 | 22.26 | 15.97 | 14.98 | 12.35 | 20.54 | 12.45 | 5.18 | 2.91 | - | - | バックホウ（クローラ型）［クレーン機能付・排出ガス対策型（第３次基準値）］ 山積0.8m3（平積0.6m3） 吊能力2.9t | * | - | - | 普通作業員 | ブロック工 | 運転手（特殊） | 特殊作業員 | 生コンクリート 高炉 １８－８－２５（２０） Ｗ／Ｃ ６０％ | 軽油 １．２号 パトロール給油 | 再生クラッシャラン ＲＣ－４０ | - | - | 被災地補正対象
150kg/個未満 | 再生砕石 RC-40 | 2.0m3を超え4.0m3以下 | 18-8-25(高炉) | 1.7m3を超え2.7m3以下 | 16619 | 9.22 | 9.22 | - | - | 64.42 | 22.06 | 13.53 | 13.33 | 12.13 | 26.36 | 19.34 | 4.56 | 2.46 | - | - | バックホウ（クローラ型）［クレーン機能付・排出ガス対策型（第３次基準値）］ 山積0.8m3（平積0.6m3） 吊能力2.9t | * | - | - | 普通作業員 | ブロック工 | 運転手（特殊） | 特殊作業員 | 生コンクリート 高炉 １８－８－２５（２０） Ｗ／Ｃ ６０％ | 軽油 １．２号 パトロール給油 | 再生クラッシャラン ＲＣ－４０ | - | - | 被災地補正対象
150kg/個未満 | 再生砕石 RC-40 | 2.0m3を超え4.0m3以下 | 18-8-25(高炉) | 2.7m3を超え3.7m3以下 | 19153 | 8.62 | 8.62 | - | - | 60.74 | 21.91 | 12.11 | 11.97 | 11.74 | 30.64 | 24.41 | 4.09 | 2.14 | - | - | バックホウ（クローラ型）［クレーン機能付・排出ガス対策型（第３次基準値）］ 山積0.8m3（平積0.6m3） 吊能力2.9t | * | - | - | 普通作業員 | 運転手（特殊） | 特殊作業員 | ブロック工 | 生コンクリート 高炉 １８－８－２５（２０） Ｗ／Ｃ ６０％ | 軽油 １．２号 パトロール給油 | 再生クラッシャラン ＲＣ－４０ | - | - | 被災地補正対象
150kg/個未満 | 再生砕石 RC-40 | 2.0m3を超え4.0m3以下 | 18-8-25(高炉) | 3.7m3を超え4.7m3以下 | 21688 | 8.16 | 8.16 | - | - | 57.91 | 21.78 | 11.85 | 11.18 | 10.37 | 33.93 | 28.3 | 3.74 | 1.89 | - | - | バックホウ（クローラ型）［クレーン機能付・排出ガス対策型（第３次基準値）］ 山積0.8m3（平積0.6m3） 吊能力2.9t | * | - | - | 普通作業員 | 特殊作業員 | 運転手（特殊） | ブロック工 | 生コンクリート 高炉 １８－８－２５（２０） Ｗ／Ｃ ６０％ | 軽油 １．２号 パトロール給油 | 再生クラッシャラン ＲＣ－４０ | - | - | 被災地補正対象
150kg/個未満 | 再生砕石 RC-40 | 2.0m3を超え4.0m3以下 | 18-8-25(高炉) | 4.7m3を超え6.0m3以下 | 24603 | 7.75 | 7.75 | - | - | 55.39 | 21.69 | 11.74 | 10.35 | 9.14 | 36.86 | 31.78 | 3.42 | 1.66 | - | - | バックホウ（クローラ型）［クレーン機能付・排出ガス対策型（第３次基準値）］ 山積0.8m3（平積0.6m3） 吊能力2.9t | * | - | - | 普通作業員 | 特殊作業員 | 運転手（特殊） | ブロック工 | 生コンクリート 高炉 １８－８－２５（２０） Ｗ／Ｃ ６０％ | 軽油 １．２号 パトロール給油 | 再生クラッシャラン ＲＣ－４０ | - | - | 被災地補正対象
150kg/個未満 | 再生砕石 RC-40 | 2.0m3を超え4.0m3以下 | 不要 | - | 11043 | 11.51 | 11.51 | - | - | 78.46 | 22.63 | 20.37 | 17.97 | 12.74 | 10.03 | 6.32 | 3.71 | - | - | - | バックホウ（クローラ型）［クレーン機能付・排出ガス対策型（第３次基準値）］ 山積0.8m3（平積0.6m3） 吊能力2.9t | * | - | - | 普通作業員 | ブロック工 | 運転手（特殊） | 特殊作業員 | 軽油 １．２号 パトロール給油 | 再生クラッシャラン ＲＣ－４０ | - | - | - | -
150kg/個未満 | 再生砕石 RC-40 | 4.0m3を超え6.0m3以下 | 18-8-25(高炉) | 0.7m3以下 | 13168 | 10.98 | 10.98 | - | - | 74.33 | 24.01 | 17.08 | 16.36 | 12.8 | 14.69 | 5.63 | 5.18 | 3.88 | - | - | バックホウ（クローラ型）［クレーン機能付・排出ガス対策型（第３次基準値）］ 山積0.8m3（平積0.6m3） 吊能力2.9t | * | - | - | 普通作業員 | ブロック工 | 運転手（特殊） | 特殊作業員 | 軽油 １．２号 パトロール給油 | 再生クラッシャラン ＲＣ－４０ | 生コンクリート 高炉 １８－８－２５（２０） Ｗ／Ｃ ６０％ | - | - | 被災地補正対象
150kg/個未満 | 再生砕石 RC-40 | 4.0m3を超え6.0m3以下 | 18-8-25(高炉) | 0.7m3を超え1.7m3以下 | 15322 | 10.1 | 10.1 | - | - | 69.02 | 23.57 | 14.68 | 14.64 | 12.53 | 20.88 | 11.44 | 4.99 | 4.45 | - | - | バックホウ（クローラ型）［クレーン機能付・排出ガス対策型（第３次基準値）］ 山積0.8m3（平積0.6m3） 吊能力2.9t | * | - | - | 普通作業員 | ブロック工 | 運転手（特殊） | 特殊作業員 | 生コンクリート 高炉 １８－８－２５（２０） Ｗ／Ｃ ６０％ | 軽油 １．２号 パトロール給油 | 再生クラッシャラン ＲＣ－４０ | - | - | 被災地補正対象
150kg/個未満 | 再生砕石 RC-40 | 4.0m3を超え6.0m3以下 | 18-8-25(高炉) | 1.7m3を超え2.7m3以下 | 17857 | 9.33 | 9.33 | - | - | 64.42 | 23.19 | 13.15 | 12.6 | 12.31 | 26.25 | 18 | 4.43 | 3.82 | - | - | バックホウ（クローラ型）［クレーン機能付・排出ガス対策型（第３次基準値）］ 山積0.8m3（平積0.6m3） 吊能力2.9t | * | - | - | 普通作業員 | 運転手（特殊） | ブロック工 | 特殊作業員 | 生コンクリート 高炉 １８－８－２５（２０） Ｗ／Ｃ ６０％ | 軽油 １．２号 パトロール給油 | 再生クラッシャラン ＲＣ－４０ | - | - | 被災地補正対象
150kg/個未満 | 再生砕石 RC-40 | 4.0m3を超え6.0m3以下 | 18-8-25(高炉) | 2.7m3を超え3.7m3以下 | 20392 | 8.75 | 8.75 | - | - | 60.96 | 22.92 | 12.13 | 12.03 | 11.03 | 30.29 | 22.93 | 4.01 | 3.35 | - | - | バックホウ（クローラ型）［クレーン機能付・排出ガス対策型（第３次基準値）］ 山積0.8m3（平積0.6m3） 吊能力2.9t | * | - | - | 普通作業員 | 特殊作業員 | 運転手（特殊） | ブロック工 | 生コンクリート 高炉 １８－８－２５（２０） Ｗ／Ｃ ６０％ | 軽油 １．２号 パトロール給油 | 再生クラッシャラン ＲＣ－４０ | - | - | 被災地補正対象
150kg/個未満 | 再生砕石 RC-40 | 4.0m3を超え6.0m3以下 | 18-8-25(高炉) | 3.7m3を超え4.7m3以下 | 22926 | 8.31 | 8.31 | - | - | 58.26 | 22.68 | 12 | 11.16 | 9.81 | 33.43 | 26.77 | 3.68 | 2.98 | - | - | バックホウ（クローラ型）［クレーン機能付・排出ガス対策型（第３次基準値）］ 山積0.8m3（平積0.6m3） 吊能力2.9t | * | - | - | 普通作業員 | 特殊作業員 | 運転手（特殊） | ブロック工 | 生コンクリート 高炉 １８－８－２５（２０） Ｗ／Ｃ ６０％ | 軽油 １．２号 パトロール給油 | 再生クラッシャラン ＲＣ－４０ | - | - | 被災地補正対象
150kg/個未満 | 再生砕石 RC-40 | 4.0m3を超え6.0m3以下 | 18-8-25(高炉) | 4.7m3を超え6.0m3以下 | 25841 | 7.9 | 7.9 | - | - | 55.81 | 22.47 | 11.88 | 10.37 | 8.7 | 36.29 | 30.26 | 3.39 | 2.64 | - | - | バックホウ（クローラ型）［クレーン機能付・排出ガス対策型（第３次基準値）］ 山積0.8m3（平積0.6m3） 吊能力2.9t | * | - | - | 普通作業員 | 特殊作業員 | 運転手（特殊） | ブロック工 | 生コンクリート 高炉 １８－８－２５（２０） Ｗ／Ｃ ６０％ | 軽油 １．２号 パトロール給油 | 再生クラッシャラン ＲＣ－４０ | - | - | 被災地補正対象
150kg/個未満 | 再生砕石 RC-40 | 4.0m3を超え6.0m3以下 | 不要 | - | 12281 | 11.44 | 11.44 | - | - | 77.04 | 24.21 | 18.32 | 17.25 | 12.93 | 11.52 | 5.96 | 5.56 | - | - | - | バックホウ（クローラ型）［クレーン機能付・排出ガス対策型（第３次基準値）］ 山積0.8m3（平積0.6m3） 吊能力2.9t | * | - | - | 普通作業員 | ブロック工 | 運転手（特殊） | 特殊作業員 | 軽油 １．２号 パトロール給油 | 再生クラッシャラン ＲＣ－４０ | - | - | - | -
150kg/個未満 | 不要 | - | 18-8-25(高炉) | 0.7m3以下 | 10073 | 11.04 | 11.04 | - | - | 77.37 | 22.38 | 19.52 | 18.07 | 12.23 | 11.59 | 6.52 | 5.07 | - | - | - | バックホウ（クローラ型）［クレーン機能付・排出ガス対策型（第３次基準値）］ 山積0.8m3（平積0.6m3） 吊能力2.9t | * | - | - | ブロック工 | 普通作業員 | 運転手（特殊） | 特殊作業員 | 軽油 １．２号 パトロール給油 | 生コンクリート 高炉 １８－８－２５（２０） Ｗ／Ｃ ６０％ | - | - | - | 被災地補正対象
150kg/個未満 | 不要 | - | 18-8-25(高炉) | 0.7m3を超え1.7m3以下 | 12227 | 9.92 | 9.92 | - | - | 70.18 | 19.79 | 18.4 | 15.62 | 12 | 19.9 | 14.34 | 5.56 | - | - | - | バックホウ（クローラ型）［クレーン機能付・排出ガス対策型（第３次基準値）］ 山積0.8m3（平積0.6m3） 吊能力2.9t | * | - | - | 普通作業員 | ブロック工 | 運転手（特殊） | 特殊作業員 | 生コンクリート 高炉 １８－８－２５（２０） Ｗ／Ｃ ６０％ | 軽油 １．２号 パトロール給油 | - | - | - | 被災地補正対象
150kg/個未満 | 不要 | - | 18-8-25(高炉) | 1.7m3を超え2.7m3以下 | 14762 | 9.02 | 9.02 | - | - | 64.41 | 19.98 | 15.24 | 13.65 | 11.81 | 26.57 | 21.78 | 4.79 | - | - | - | バックホウ（クローラ型）［クレーン機能付・排出ガス対策型（第３次基準値）］ 山積0.8m3（平積0.6m3） 吊能力2.9t | * | - | - | 普通作業員 | ブロック工 | 運転手（特殊） | 特殊作業員 | 生コンクリート 高炉 １８－８－２５（２０） Ｗ／Ｃ ６０％ | 軽油 １．２号 パトロール給油 | - | - | - | 被災地補正対象
150kg/個未満 | 不要 | - | 18-8-25(高炉) | 2.7m3を超え3.7m3以下 | 17296 | 8.39 | 8.39 | - | - | 60.33 | 20.12 | 13 | 12.26 | 11.68 | 31.28 | 27.04 | 4.24 | - | - | - | バックホウ（クローラ型）［クレーン機能付・排出ガス対策型（第３次基準値）］ 山積0.8m3（平積0.6m3） 吊能力2.9t | * | - | - | 普通作業員 | ブロック工 | 運転手（特殊） | 特殊作業員 | 生コンクリート 高炉 １８－８－２５（２０） Ｗ／Ｃ ６０％ | 軽油 １．２号 パトロール給油 | - | - | - | 被災地補正対象
150kg/個未満 | 不要 | - | 18-8-25(高炉) | 3.7m3を超え4.7m3以下 | 19831 | 7.92 | 7.92 | - | - | 57.3 | 20.23 | 11.58 | 11.34 | 11.22 | 34.78 | 30.95 | 3.83 | - | - | - | バックホウ（クローラ型）［クレーン機能付・排出ガス対策型（第３次基準値）］ 山積0.8m3（平積0.6m3） 吊能力2.9t | * | - | - | 普通作業員 | 特殊作業員 | ブロック工 | 運転手（特殊） | 生コンクリート 高炉 １８－８－２５（２０） Ｗ／Ｃ ６０％ | 軽油 １．２号 パトロール給油 | - | - | - | 被災地補正対象
150kg/個未満 | 不要 | - | 18-8-25(高炉) | 4.7m3を超え6.0m3以下 | 22746 | 7.5 | 7.5 | - | - | 54.65 | 20.31 | 11.5 | 10.31 | 9.89 | 37.85 | 34.37 | 3.48 | - | - | - | バックホウ（クローラ型）［クレーン機能付・排出ガス対策型（第３次基準値）］ 山積0.8m3（平積0.6m3） 吊能力2.9t | * | - | - | 普通作業員 | 特殊作業員 | 運転手（特殊） | ブロック工 | 生コンクリート 高炉 １８－８－２５（２０） Ｗ／Ｃ ６０％ | 軽油 １．２号 パトロール給油 | - | - | - | 被災地補正対象
150kg/個未満 | 不要 | - | 不要 | - | 9185.8 | 11.65 | 11.65 | - | - | 81.3 | 24.53 | 19.42 | 19.39 | 12.35 | 7.05 | 7.05 | - | - | - | - | バックホウ（クローラ型）［クレーン機能付・排出ガス対策型（第３次基準値）］ 山積0.8m3（平積0.6m3） 吊能力2.9t | * | - | - | ブロック工 | 運転手（特殊） | 普通作業員 | 特殊作業員 | 軽油 １．２号 パトロール給油 | - | - | - | - | -
150kg/個以上 | 再生砕石 RC-40 | 2.0m3以下 | 18-8-25(高炉) | 1.0m3以下 | 8327.2 | 12.76 | 12.76 | - | - | 69.66 | 20.21 | 18.91 | 13.16 | 10.93 | 17.58 | 8.77 | 7.17 | 1.64 | - | - | バックホウ（クローラ型）［クレーン機能付・排出ガス対策型（第３次基準値）］ 山積0.8m3（平積0.6m3） 吊能力2.9t | * | - | - | 運転手（特殊） | ブロック工 | 普通作業員 | 特殊作業員 | 生コンクリート 高炉 １８－８－２５（２０） Ｗ／Ｃ ６０％ | 軽油 １．２号 パトロール給油 | 再生クラッシャラン ＲＣ－４０ | - | - | 被災地補正対象
150kg/個以上 | 再生砕石 RC-40 | 2.0m3以下 | 18-8-25(高炉) | 1.0m3を超え2.0m3以下 | 10862 | 10.88 | 10.88 | - | - | 61.95 | 16.48 | 14.95 | 14.5 | 10.93 | 27.17 | 20.18 | 5.74 | 1.25 | - | - | バックホウ（クローラ型）［クレーン機能付・排出ガス対策型（第３次基準値）］ 山積0.8m3（平積0.6m3） 吊能力2.9t | * | - | - | 運転手（特殊） | 普通作業員 | ブロック工 | 特殊作業員 | 生コンクリート 高炉 １８－８－２５（２０） Ｗ／Ｃ ６０％ | 軽油 １．２号 パトロール給油 | 再生クラッシャラン ＲＣ－４０ | - | - | 被災地補正対象
150kg/個以上 | 再生砕石 RC-40 | 2.0m3以下 | 18-8-25(高炉) | 2.0m3を超え3.0m3以下 | 13396 | 9.71 | 9.71 | - | - | 57.15 | 16.13 | 14.11 | 11.75 | 10.92 | 33.14 | 27.27 | 4.86 | 1.01 | - | - | バックホウ（クローラ型）［クレーン機能付・排出ガス対策型（第３次基準値）］ 山積0.8m3（平積0.6m3） 吊能力2.9t | * | - | - | 普通作業員 | 運転手（特殊） | ブロック工 | 特殊作業員 | 生コンクリート 高炉 １８－８－２５（２０） Ｗ／Ｃ ６０％ | 軽油 １．２号 パトロール給油 | 再生クラッシャラン ＲＣ－４０ | - | - | 被災地補正対象
150kg/個以上 | 再生砕石 RC-40 | 2.0m3以下 | 18-8-25(高炉) | 3.0m3を超え4.0m3以下 | 15931 | 8.91 | 8.91 | - | - | 53.88 | 16.89 | 12.52 | 10.92 | 9.88 | 37.21 | 32.11 | 4.25 | 0.85 | - | - | バックホウ（クローラ型）［クレーン機能付・排出ガス対策型（第３次基準値）］ 山積0.8m3（平積0.6m3） 吊能力2.9t | * | - | - | 普通作業員 | 運転手（特殊） | 特殊作業員 | ブロック工 | 生コンクリート 高炉 １８－８－２５（２０） Ｗ／Ｃ ６０％ | 軽油 １．２号 パトロール給油 | 再生クラッシャラン ＲＣ－４０ | - | - | 被災地補正対象
150kg/個以上 | 再生砕石 RC-40 | 2.0m3以下 | 18-8-25(高炉) | 4.0m3を超え5.0m3以下 | 18465 | 8.33 | 8.33 | - | - | 51.52 | 17.46 | 11.37 | 10.92 | 8.52 | 40.15 | 35.61 | 3.81 | 0.73 | - | - | バックホウ（クローラ型）［クレーン機能付・排出ガス対策型（第３次基準値）］ 山積0.8m3（平積0.6m3） 吊能力2.9t | * | - | - | 普通作業員 | 運転手（特殊） | 特殊作業員 | ブロック工 | 生コンクリート 高炉 １８－８－２５（２０） Ｗ／Ｃ ６０％ | 軽油 １．２号 パトロール給油 | 再生クラッシャラン ＲＣ－４０ | - | - | 被災地補正対象
150kg/個以上 | 再生砕石 RC-40 | 2.0m3以下 | 18-8-25(高炉) | 5.0m3を超え6.0m3以下 | 21000 | 7.89 | 7.89 | - | - | 49.7 | 17.84 | 10.92 | 10.5 | 7.5 | 42.41 | 38.28 | 3.48 | 0.65 | - | - | バックホウ（クローラ型）［クレーン機能付・排出ガス対策型（第３次基準値）］ 山積0.8m3（平積0.6m3） 吊能力2.9t | * | - | - | 普通作業員 | 特殊作業員 | 運転手（特殊） | ブロック工 | 生コンクリート 高炉 １８－８－２５（２０） Ｗ／Ｃ ６０％ | 軽油 １．２号 パトロール給油 | 再生クラッシャラン ＲＣ－４０ | - | - | 被災地補正対象
150kg/個以上 | 再生砕石 RC-40 | 2.0m3以下 | 不要 | - | 7059.9 | 14.21 | 14.21 | - | - | 75.6 | 23.11 | 22.3 | 11.77 | 10.93 | 10.19 | 8.26 | 1.93 | - | - | - | バックホウ（クローラ型）［クレーン機能付・排出ガス対策型（第３次基準値）］ 山積0.8m3（平積0.6m3） 吊能力2.9t | * | - | - | 運転手（特殊） | ブロック工 | 普通作業員 | 特殊作業員 | 軽油 １．２号 パトロール給油 | 再生クラッシャラン ＲＣ－４０ | - | - | - | -
150kg/個以上 | 再生砕石 RC-40 | 2.0m3を超え4.0m3以下 | 18-8-25(高炉) | 1.0m3以下 | 9565.3 | 12.51 | 12.51 | - | - | 68.98 | 19.02 | 16.46 | 16.42 | 11.41 | 18.51 | 7.64 | 6.59 | 4.28 | - | - | バックホウ（クローラ型）［クレーン機能付・排出ガス対策型（第３次基準値）］ 山積0.8m3（平積0.6m3） 吊能力2.9t | * | - | - | 運転手（特殊） | ブロック工 | 普通作業員 | 特殊作業員 | 生コンクリート 高炉 １８－８－２５（２０） Ｗ／Ｃ ６０％ | 軽油 １．２号 パトロール給油 | 再生クラッシャラン ＲＣ－４０ | - | - | 被災地補正対象
150kg/個以上 | 再生砕石 RC-40 | 2.0m3を超え4.0m3以下 | 18-8-25(高炉) | 1.0m3を超え2.0m3以下 | 12100 | 10.87 | 10.87 | - | - | 62.21 | 17.41 | 15.86 | 13.01 | 11.31 | 26.92 | 18.11 | 5.43 | 3.38 | - | - | バックホウ（クローラ型）［クレーン機能付・排出ガス対策型（第３次基準値）］ 山積0.8m3（平積0.6m3） 吊能力2.9t | * | - | - | 普通作業員 | 運転手（特殊） | ブロック工 | 特殊作業員 | 生コンクリート 高炉 １８－８－２５（２０） Ｗ／Ｃ ６０％ | 軽油 １．２号 パトロール給油 | 再生クラッシャラン ＲＣ－４０ | - | - | 被災地補正対象
150kg/個以上 | 再生砕石 RC-40 | 2.0m3を超え4.0m3以下 | 18-8-25(高炉) | 2.0m3を超え3.0m3以下 | 14634 | 9.8 | 9.8 | - | - | 57.76 | 18 | 13.83 | 11.24 | 10.76 | 32.44 | 24.96 | 4.68 | 2.8 | - | - | バックホウ（クローラ型）［クレーン機能付・排出ガス対策型（第３次基準値）］ 山積0.8m3（平積0.6m3） 吊能力2.9t | * | - | - | 普通作業員 | 運転手（特殊） | 特殊作業員 | ブロック工 | 生コンクリート 高炉 １８－８－２５（２０） Ｗ／Ｃ ６０％ | 軽油 １．２号 パトロール給油 | 再生クラッシャラン ＲＣ－４０ | - | - | 被災地補正対象
150kg/個以上 | 再生砕石 RC-40 | 2.0m3を超え4.0m3以下 | 18-8-25(高炉) | 3.0m3を超え4.0m3以下 | 17169 | 9.05 | 9.05 | - | - | 54.64 | 18.44 | 12.4 | 11.19 | 9.17 | 36.31 | 29.79 | 4.14 | 2.38 | - | - | バックホウ（クローラ型）［クレーン機能付・排出ガス対策型（第３次基準値）］ 山積0.8m3（平積0.6m3） 吊能力2.9t | * | - | - | 普通作業員 | 運転手（特殊） | 特殊作業員 | ブロック工 | 生コンクリート 高炉 １８－８－２５（２０） Ｗ／Ｃ ６０％ | 軽油 １．２号 パトロール給油 | 再生クラッシャラン ＲＣ－４０ | - | - | 被災地補正対象
150kg/個以上 | 再生砕石 RC-40 | 2.0m3を超え4.0m3以下 | 18-8-25(高炉) | 4.0m3を超え5.0m3以下 | 19703 | 8.49 | 8.49 | - | - | 52.31 | 18.74 | 11.34 | 11.16 | 7.99 | 39.2 | 33.38 | 3.74 | 2.08 | - | - | バックホウ（クローラ型）［クレーン機能付・排出ガス対策型（第３次基準値）］ 山積0.8m3（平積0.6m3） 吊能力2.9t | * | - | - | 普通作業員 | 運転手（特殊） | 特殊作業員 | ブロック工 | 生コンクリート 高炉 １８－８－２５（２０） Ｗ／Ｃ ６０％ | 軽油 １．２号 パトロール給油 | 再生クラッシャラン ＲＣ－４０ | - | - | 被災地補正対象
150kg/個以上 | 再生砕石 RC-40 | 2.0m3を超え4.0m3以下 | 18-8-25(高炉) | 5.0m3を超え6.0m3以下 | 22238 | 8.06 | 8.06 | - | - | 50.52 | 18.99 | 11.13 | 10.52 | 7.08 | 41.42 | 36.14 | 3.44 | 1.84 | - | - | バックホウ（クローラ型）［クレーン機能付・排出ガス対策型（第３次基準値）］ 山積0.8m3（平積0.6m3） 吊能力2.9t | * | - | - | 普通作業員 | 特殊作業員 | 運転手（特殊） | ブロック工 | 生コンクリート 高炉 １８－８－２５（２０） Ｗ／Ｃ ６０％ | 軽油 １．２号 パトロール給油 | 再生クラッシャラン ＲＣ－４０ | - | - | 被災地補正対象
150kg/個以上 | 再生砕石 RC-40 | 2.0m3を超え4.0m3以下 | 不要 | - | 8298 | 13.7 | 13.7 | - | - | 73.93 | 21.28 | 18.98 | 15.74 | 11.48 | 12.37 | 7.44 | 4.93 | - | - | - | バックホウ（クローラ型）［クレーン機能付・排出ガス対策型（第３次基準値）］ 山積0.8m3（平積0.6m3） 吊能力2.9t | * | - | - | 運転手（特殊） | ブロック工 | 普通作業員 | 特殊作業員 | 軽油 １．２号 パトロール給油 | 再生クラッシャラン ＲＣ－４０ | - | - | - | -
150kg/個以上 | 再生砕石 RC-40 | 4.0m3を超え6.0m3以下 | 18-8-25(高炉) | 1.0m3以下 | 10803 | 12.31 | 12.31 | - | - | 68.46 | 19 | 18.03 | 14.57 | 11.78 | 19.23 | 6.76 | 6.32 | 6.15 | - | - | バックホウ（クローラ型）［クレーン機能付・排出ガス対策型（第３次基準値）］ 山積0.8m3（平積0.6m3） 吊能力2.9t | * | - | - | 普通作業員 | 運転手（特殊） | ブロック工 | 特殊作業員 | 生コンクリート 高炉 １８－８－２５（２０） Ｗ／Ｃ ６０％ | 再生クラッシャラン ＲＣ－４０ | 軽油 １．２号 パトロール給油 | - | - | 被災地補正対象
150kg/個以上 | 再生砕石 RC-40 | 4.0m3を超え6.0m3以下 | 18-8-25(高炉) | 1.0m3を超え2.0m3以下 | 13338 | 10.87 | 10.87 | - | - | 62.4 | 19.35 | 15.39 | 11.8 | 11.62 | 26.73 | 16.43 | 5.18 | 5.12 | - | - | バックホウ（クローラ型）［クレーン機能付・排出ガス対策型（第３次基準値）］ 山積0.8m3（平積0.6m3） 吊能力2.9t | * | - | - | 普通作業員 | 運転手（特殊） | ブロック工 | 特殊作業員 | 生コンクリート 高炉 １８－８－２５（２０） Ｗ／Ｃ ６０％ | 軽油 １．２号 パトロール給油 | 再生クラッシャラン ＲＣ－４０ | - | - | 被災地補正対象
150kg/個以上 | 再生砕石 RC-40 | 4.0m3を超え6.0m3以下 | 18-8-25(高炉) | 2.0m3を超え3.0m3以下 | 15872 | 9.88 | 9.88 | - | - | 58.28 | 19.6 | 13.59 | 11.51 | 9.92 | 31.84 | 23.02 | 4.52 | 4.3 | - | - | バックホウ（クローラ型）［クレーン機能付・排出ガス対策型（第３次基準値）］ 山積0.8m3（平積0.6m3） 吊能力2.9t | * | - | - | 普通作業員 | 運転手（特殊） | 特殊作業員 | ブロック工 | 生コンクリート 高炉 １８－８－２５（２０） Ｗ／Ｃ ６０％ | 軽油 １．２号 パトロール給油 | 再生クラッシャラン ＲＣ－４０ | - | - | 被災地補正対象
150kg/個以上 | 再生砕石 RC-40 | 4.0m3を超え6.0m3以下 | 18-8-25(高炉) | 3.0m3を超え4.0m3以下 | 18407 | 9.17 | 9.17 | - | - | 55.28 | 19.77 | 12.29 | 11.43 | 8.55 | 35.55 | 27.79 | 4.05 | 3.71 | - | - | バックホウ（クローラ型）［クレーン機能付・排出ガス対策型（第３次基準値）］ 山積0.8m3（平積0.6m3） 吊能力2.9t | * | - | - | 普通作業員 | 運転手（特殊） | 特殊作業員 | ブロック工 | 生コンクリート 高炉 １８－８－２５（２０） Ｗ／Ｃ ６０％ | 軽油 １．２号 パトロール給油 | 再生クラッシャラン ＲＣ－４０ | - | - | 被災地補正対象
150kg/個以上 | 再生砕石 RC-40 | 4.0m3を超え6.0m3以下 | 18-8-25(高炉) | 4.0m3を超え5.0m3以下 | 20942 | 8.63 | 8.63 | - | - | 53.03 | 19.9 | 11.37 | 11.31 | 7.52 | 38.34 | 31.4 | 3.68 | 3.26 | - | - | バックホウ（クローラ型）［クレーン機能付・排出ガス対策型（第３次基準値）］ 山積0.8m3（平積0.6m3） 吊能力2.9t | * | - | - | 普通作業員 | 特殊作業員 | 運転手（特殊） | ブロック工 | 生コンクリート 高炉 １８－８－２５（２０） Ｗ／Ｃ ６０％ | 軽油 １．２号 パトロール給油 | 再生クラッシャラン ＲＣ－４０ | - | - | 被災地補正対象
150kg/個以上 | 再生砕石 RC-40 | 4.0m3を超え6.0m3以下 | 18-8-25(高炉) | 5.0m3を超え6.0m3以下 | 23476 | 8.2 | 8.2 | - | - | 51.25 | 20.03 | 11.32 | 10.53 | 6.7 | 40.55 | 34.24 | 3.4 | 2.91 | - | - | バックホウ（クローラ型）［クレーン機能付・排出ガス対策型（第３次基準値）］ 山積0.8m3（平積0.6m3） 吊能力2.9t | * | - | - | 普通作業員 | 特殊作業員 | 運転手（特殊） | ブロック工 | 生コンクリート 高炉 １８－８－２５（２０） Ｗ／Ｃ ６０％ | 軽油 １．２号 パトロール給油 | 再生クラッシャラン ＲＣ－４０ | - | - | 被災地補正対象
150kg/個以上 | 再生砕石 RC-40 | 4.0m3を超え6.0m3以下 | 不要 | - | 9536.1 | 13.33 | 13.33 | - | - | 72.68 | 19.91 | 18.68 | 16.51 | 11.9 | 13.99 | 7.16 | 6.83 | - | - | - | バックホウ（クローラ型）［クレーン機能付・排出ガス対策型（第３次基準値）］ 山積0.8m3（平積0.6m3） 吊能力2.9t | * | - | - | 運転手（特殊） | 普通作業員 | ブロック工 | 特殊作業員 | 再生クラッシャラン ＲＣ－４０ | 軽油 １．２号 パトロール給油 | - | - | - | -
150kg/個以上 | 不要 | - | 18-8-25(高炉) | 1.0m3以下 | 7708.2 | 12.92 | 12.92 | - | - | 70.08 | 20.97 | 20.43 | 11.13 | 10.63 | 17 | 9.48 | 7.52 | - | - | - | バックホウ（クローラ型）［クレーン機能付・排出ガス対策型（第３次基準値）］ 山積0.8m3（平積0.6m3） 吊能力2.9t | * | - | - | 運転手（特殊） | ブロック工 | 普通作業員 | 特殊作業員 | 生コンクリート 高炉 １８－８－２５（２０） Ｗ／Ｃ ６０％ | 軽油 １．２号 パトロール給油 | - | - | - | 被災地補正対象
150kg/個以上 | 不要 | - | 18-8-25(高炉) | 1.0m3を超え2.0m3以下 | 10243 | 10.88 | 10.88 | - | - | 61.8 | 16.82 | 15.37 | 13.54 | 10.7 | 27.32 | 21.4 | 5.92 | - | - | - | バックホウ（クローラ型）［クレーン機能付・排出ガス対策型（第３次基準値）］ 山積0.8m3（平積0.6m3） 吊能力2.9t | * | - | - | 運転手（特殊） | ブロック工 | 普通作業員 | 特殊作業員 | 生コンクリート 高炉 １８－８－２５（２０） Ｗ／Ｃ ６０％ | 軽油 １．２号 パトロール給油 | - | - | - | 被災地補正対象
150kg/個以上 | 不要 | - | 18-8-25(高炉) | 2.0m3を超え3.0m3以下 | 12777 | 9.66 | 9.66 | - | - | 56.79 | 15.03 | 14.27 | 12.32 | 10.74 | 33.55 | 28.59 | 4.96 | - | - | - | バックホウ（クローラ型）［クレーン機能付・排出ガス対策型（第３次基準値）］ 山積0.8m3（平積0.6m3） 吊能力2.9t | * | - | - | 普通作業員 | 運転手（特殊） | ブロック工 | 特殊作業員 | 生コンクリート 高炉 １８－８－２５（２０） Ｗ／Ｃ ６０％ | 軽油 １．２号 パトロール給油 | - | - | - | 被災地補正対象
150kg/個以上 | 不要 | - | 18-8-25(高炉) | 3.0m3を超え4.0m3以下 | 15312 | 8.84 | 8.84 | - | - | 53.45 | 16.01 | 12.59 | 10.77 | 10.28 | 37.71 | 33.4 | 4.31 | - | - | - | バックホウ（クローラ型）［クレーン機能付・排出ガス対策型（第３次基準値）］ 山積0.8m3（平積0.6m3） 吊能力2.9t | * | - | - | 普通作業員 | 運転手（特殊） | 特殊作業員 | ブロック工 | 生コンクリート 高炉 １８－８－２５（２０） Ｗ／Ｃ ６０％ | 軽油 １．２号 パトロール給油 | - | - | - | 被災地補正対象
150kg/個以上 | 不要 | - | 18-8-25(高炉) | 4.0m3を超え5.0m3以下 | 17846 | 8.25 | 8.25 | - | - | 51.05 | 16.71 | 11.39 | 10.79 | 8.82 | 40.7 | 36.85 | 3.85 | - | - | - | バックホウ（クローラ型）［クレーン機能付・排出ガス対策型（第３次基準値）］ 山積0.8m3（平積0.6m3） 吊能力2.9t | * | - | - | 普通作業員 | 運転手（特殊） | 特殊作業員 | ブロック工 | 生コンクリート 高炉 １８－８－２５（２０） Ｗ／Ｃ ６０％ | 軽油 １．２号 パトロール給油 | - | - | - | 被災地補正対象
150kg/個以上 | 不要 | - | 18-8-25(高炉) | 5.0m3を超え6.0m3以下 | 20381 | 7.81 | 7.81 | - | - | 49.25 | 17.23 | 10.81 | 10.49 | 7.72 | 42.94 | 39.44 | 3.5 | - | - | - | バックホウ（クローラ型）［クレーン機能付・排出ガス対策型（第３次基準値）］ 山積0.8m3（平積0.6m3） 吊能力2.9t | * | - | - | 普通作業員 | 特殊作業員 | 運転手（特殊） | ブロック工 | 生コンクリート 高炉 １８－８－２５（２０） Ｗ／Ｃ ６０％ | 軽油 １．２号 パトロール給油 | - | - | - | 被災地補正対象
150kg/個以上 | 不要 | - | 不要 | - | 6440.9 | 14.54 | 14.54 | - | - | 76.66 | 24.48 | 24.23 | 10.57 | 9.22 | 8.8 | 8.8 | - | - | - | - | バックホウ（クローラ型）［クレーン機能付・排出ガス対策型（第３次基準値）］ 山積0.8m3（平積0.6m3） 吊能力2.9t | * | - | - | ブロック工 | 運転手（特殊） | 特殊作業員 | 普通作業員 | 軽油 １．２号 パトロール給油 | - | - | - | - | -

## 011
No.011【 胴込・裏込コンクリート 】
＜ 積算単位：ｍ３ ＞
条件区分 |  | 標準単価 | 機労材構成比 | [14 empty] | 代表機労材規格 | [12 empty] | 備考
ﾌﾞﾛｯｸの種類 | 生ｺﾝｸﾘｰﾄ規格 |  | K |  |  |  | R |  |  |  |  | Z |  |  |  |  | S | K （ *印：賃料） |  |  |  | R |  |  |  | Z |  |  |  | S
|  |  |  | K1 | K2 | K3 |  | R1 | R2 | R3 | R4 |  | Z1 | Z2 | Z3 | Z4 |  | K1 |  | K2 | K3 | R1 | R2 | R3 | R4 | Z1 | Z2 | Z3 | Z4
間知ﾌﾞﾛｯｸ･緑化ﾌﾞﾛｯｸ | 18-8-25(高炉) | 25345 | 4.69 | 4.69 | - | - | 36.55 | 20.85 | 10.92 | 4.15 | - | 58.76 | 57.7 | 1.06 | - | - | - | バックホウ（クローラ型）［クレーン機能付・排出ガス対策型（第３次基準値）］ 山積0.8m3（平積0.6m3） 吊能力2.9t | * | - | - | 普通作業員 | 特殊作業員 | 運転手（特殊） | - | 生コンクリート 高炉 １８－８－２５（２０） Ｗ／Ｃ ６０％ | 軽油 １．２号 パトロール給油 | - | - | - | 被災地補正対象
間知ﾌﾞﾛｯｸ･緑化ﾌﾞﾛｯｸ | 不要 | 10729 | 11.1 | 11.1 | - | - | 86.39 | 49.28 | 25.81 | 9.8 | - | 2.51 | 2.51 | - | - | - | - | バックホウ（クローラ型）［クレーン機能付・排出ガス対策型（第３次基準値）］ 山積0.8m3（平積0.6m3） 吊能力2.9t | * | - | - | 普通作業員 | 特殊作業員 | 運転手（特殊） | - | 軽油 １．２号 パトロール給油 | - | - | - | - | 被災地補正対象
大型ﾌﾞﾛｯｸ | 18-8-25(高炉) | 18525 | 4.98 | 4.98 | - | - | 16.1 | 8.33 | 6.86 | - | - | 78.92 | 78.92 | - | - | - | - | ラフテレーンクレーン［油圧伸縮ジブ型・排出ガス対策型(第２次基準値)］ 25t吊 | * | - | - | 普通作業員 | 特殊作業員 | - | - | 生コンクリート 高炉 １８－８－２５（２０） Ｗ／Ｃ ６０％ | - | - | - | - | 被災地補正対象
大型ﾌﾞﾛｯｸ | 不要 | 3908.5 | 23.64 | 23.64 | - | - | 76.36 | 39.52 | 32.52 | - | - | 0 | - | - | - | - | - | ラフテレーンクレーン［油圧伸縮ジブ型・排出ガス対策型(第２次基準値)］ 25t吊 | * | - | - | 普通作業員 | 特殊作業員 | - | - | - | - | - | - | - | 被災地補正対象

## 012
No.012【 現場打基礎コンクリート 】
＜ 積算単位：ｍ３ ＞
条件区分 |  |  | 標準単価 | 機労材構成比 | [14 empty] | 代表機労材規格 | [13 empty] | 備考
生ｺﾝｸﾘｰﾄ規格 | 基礎砕石の有無 | 養生工の種類 |  | K |  |  |  | R |  |  |  |  | Z |  |  |  |  | S | K （ *印：賃料） |  |  |  |  | R |  |  |  | Z |  |  |  | S
[5 empty] | K1 | K2 | K3 |  | R1 | R2 | R3 | R4 |  | Z1 | Z2 | Z3 | Z4 |  | K1 |  | K2 |  | K3 | R1 | R2 | R3 | R4 | Z1 | Z2 | Z3 | Z4
18-8-25(高炉) | 有り | 一般養生･特殊養生(練炭) | 63589 | 2.63 | 2.1 | 0.53 | - | 70.99 | 21.83 | 19.87 | 9.9 | 9.06 | 26.38 | 21.75 | 0.95 | - | - | - | バックホウ（クローラ型）［クレーン機能付・排出ガス対策型（第３次基準値）］ 山積0.8m3（平積0.6m3） 吊能力2.9t | * | バックホウ（クローラ型）［標準型・排出ガス対策型（第２次基準値）］ 山積0.8m3（平積0.6m3） | * | - | 普通作業員 | 型わく工 | 土木一般世話役 | 特殊作業員 | 生コンクリート 高炉 １８－８－２５（２０） Ｗ／Ｃ ６０％ | 軽油 １．２号 パトロール給油 | - | - | - | 被災地補正対象
18-8-25(高炉) | 有り | 養生工なし | 61775 | 2.71 | 2.16 | 0.55 | - | 70.13 | 20.5 | 19.96 | 10.19 | 9.32 | 27.16 | 22.39 | 0.98 | - | - | - | バックホウ（クローラ型）［クレーン機能付・排出ガス対策型（第３次基準値）］ 山積0.8m3（平積0.6m3） 吊能力2.9t | * | バックホウ（クローラ型）［標準型・排出ガス対策型（第２次基準値）］ 山積0.8m3（平積0.6m3） | * | - | 型わく工 | 普通作業員 | 土木一般世話役 | 特殊作業員 | 生コンクリート 高炉 １８－８－２５（２０） Ｗ／Ｃ ６０％ | 軽油 １．２号 パトロール給油 | - | - | - | 被災地補正対象
18-8-25(高炉) | 無し | 一般養生･特殊養生(練炭) | 55480 | 2.41 | 2.41 | - | - | 71.65 | 22.81 | 19.91 | 10.13 | 8.18 | 25.94 | 24.93 | 0.8 | - | - | - | バックホウ（クローラ型）［クレーン機能付・排出ガス対策型（第３次基準値）］ 山積0.8m3（平積0.6m3） 吊能力2.9t | * | - |  | - | 型わく工 | 普通作業員 | 土木一般世話役 | 特殊作業員 | 生コンクリート 高炉 １８－８－２５（２０） Ｗ／Ｃ ６０％ | 軽油 １．２号 パトロール給油 | - | - | - | 被災地補正対象
18-8-25(高炉) | 無し | 養生工なし | 53666 | 2.49 | 2.49 | - | - | 70.7 | 23.59 | 17.74 | 10.47 | 8.45 | 26.81 | 25.77 | 0.82 | - | - | - | バックホウ（クローラ型）［クレーン機能付・排出ガス対策型（第３次基準値）］ 山積0.8m3（平積0.6m3） 吊能力2.9t | * | - |  | - | 型わく工 | 普通作業員 | 土木一般世話役 | 特殊作業員 | 生コンクリート 高炉 １８－８－２５（２０） Ｗ／Ｃ ６０％ | 軽油 １．２号 パトロール給油 | - | - | - | 被災地補正対象

## 013
No.013【 天端コンクリート 】
＜ 積算単位：ｍ３ ＞
条件区分 |  | 標準単価 | 機労材構成比 | [14 empty] | 代表機労材規格 | [12 empty] | 備考
生ｺﾝｸﾘｰﾄ規格 | 養生工の種類 |  | K |  |  |  | R |  |  |  |  | Z |  |  |  |  | S | K （ *印：賃料） |  |  |  | R |  |  |  | Z |  |  |  | S
|  |  |  | K1 | K2 | K3 |  | R1 | R2 | R3 | R4 |  | Z1 | Z2 | Z3 | Z4 |  | K1 |  | K2 | K3 | R1 | R2 | R3 | R4 | Z1 | Z2 | Z3 | Z4
18-8-25(高炉) | 一般養生 | 49850 | 3.57 | 3.57 | - | - | 67.44 | 20.52 | 16.72 | 12.31 | 6.55 | 28.99 | 27.74 | 1.25 | - | - | - | バックホウ（クローラ型）［クレーン機能付・排出ガス対策型（第３次基準値）］ 山積0.8m3（平積0.6m3） 吊能力2.9t | * | - | - | 型わく工 | 普通作業員 | 土木一般世話役 | 特殊作業員 | 生コンクリート 高炉 １８－８－２５（２０） Ｗ／Ｃ ６０％ | 軽油 １．２号 パトロール給油 | - | - | - | 被災地補正対象
18-8-25(高炉) | 特殊養生(練炭) | 52557 | 3.38 | 3.38 | - | - | 69.12 | 19.53 | 19.41 | 11.68 | 6.21 | 27.5 | 26.31 | 1.19 | - | - | - | バックホウ（クローラ型）［クレーン機能付・排出ガス対策型（第３次基準値）］ 山積0.8m3（平積0.6m3） 吊能力2.9t | * | - | - | 普通作業員 | 型わく工 | 土木一般世話役 | 特殊作業員 | 生コンクリート 高炉 １８－８－２５（２０） Ｗ／Ｃ ６０％ | 軽油 １．２号 パトロール給油 | - | - | - | 被災地補正対象
18-8-25(高炉) | 養生工なし | 48036 | 3.7 | 3.7 | - | - | 66.21 | 21.29 | 14.17 | 12.78 | 6.8 | 30.09 | 28.79 | 1.3 | - | - | - | バックホウ（クローラ型）［クレーン機能付・排出ガス対策型（第３次基準値）］ 山積0.8m3（平積0.6m3） 吊能力2.9t | * | - | - | 型わく工 | 普通作業員 | 土木一般世話役 | 特殊作業員 | 生コンクリート 高炉 １８－８－２５（２０） Ｗ／Ｃ ６０％ | 軽油 １．２号 パトロール給油 | - | - | - | 被災地補正対象

## 014
No.014【 石積（練石）（複合） 】
＜ 積算単位：ｍ２ ＞
条件区分 |  |  |  | 標準単価 | 機労材構成比 | [14 empty] | 代表機労材規格 | [12 empty] | 備考
石の種類 | 直高 | 胴込･裏込ｺﾝｸﾘｰﾄ規格 | 裏込材規格 |  | K |  |  |  | R |  |  |  |  | Z |  |  |  |  | S | K （ *印：賃料） |  |  |  | R |  |  |  | Z |  |  |  | S
[6 empty] | K1 | K2 | K3 |  | R1 | R2 | R3 | R4 |  | Z1 | Z2 | Z3 | Z4 |  | K1 |  | K2 | K3 | R1 | R2 | R3 | R4 | Z1 | Z2 | Z3 | Z4
玉石 | 1.0ｍ以上1.5ｍ以下 | 18-8-25(高炉) | 再生ｸﾗｯｼｬﾗﾝ RC-40 | 17115 | 6.61 | 6.61 | - | - | 68.47 | 33.64 | 19.07 | 8.55 | 4.12 | 24.92 | 20.69 | 2.18 | 2.05 | - | - | バックホウ（クローラ型）［クレーン機能付・排出ガス対策型（第２次基準値）］ 山積0.28m3（平積0.2m3） 吊能力1.7t | * | - | - | 普通作業員 | 運転手（特殊） | 石工 | 特殊作業員 | 生コンクリート 高炉 １８－８－２５（２０） Ｗ／Ｃ ６０％ | 再生クラッシャラン ＲＣ－４０ | 軽油 １．２号 パトロール給油 | - | - | 被災地補正対象
玉石 | 1.5ｍを超え2.0ｍ以下 | 18-8-25(高炉) | 再生ｸﾗｯｼｬﾗﾝ RC-40 | 17435 | 6.66 | 6.66 | - | - | 68.56 | 33.91 | 19.23 | 8.39 | 3.98 | 24.78 | 19.97 | 2.74 | 2.07 | - | - | バックホウ（クローラ型）［クレーン機能付・排出ガス対策型（第２次基準値）］ 山積0.28m3（平積0.2m3） 吊能力1.7t | * | - | - | 普通作業員 | 運転手（特殊） | 石工 | 特殊作業員 | 生コンクリート 高炉 １８－８－２５（２０） Ｗ／Ｃ ６０％ | 再生クラッシャラン ＲＣ－４０ | 軽油 １．２号 パトロール給油 | - | - | 被災地補正対象
玉石 | 2.0ｍを超え2.5ｍ以下 | 18-8-25(高炉) | 再生ｸﾗｯｼｬﾗﾝ RC-40 | 17622 | 6.7 | 6.7 | - | - | 68.66 | 34.12 | 19.33 | 8.3 | 3.88 | 24.64 | 19.49 | 3.07 | 2.08 | - | - | バックホウ（クローラ型）［クレーン機能付・排出ガス対策型（第２次基準値）］ 山積0.28m3（平積0.2m3） 吊能力1.7t | * | - | - | 普通作業員 | 運転手（特殊） | 石工 | 特殊作業員 | 生コンクリート 高炉 １８－８－２５（２０） Ｗ／Ｃ ６０％ | 再生クラッシャラン ＲＣ－４０ | 軽油 １．２号 パトロール給油 | - | - | 被災地補正対象
玉石 | 2.5ｍを超え3.0ｍ以下 | 18-8-25(高炉) | 再生ｸﾗｯｼｬﾗﾝ RC-40 | 17801 | 6.72 | 6.72 | - | - | 68.65 | 34.2 | 19.39 | 8.22 | 3.83 | 24.63 | 19.21 | 3.33 | 2.09 | - | - | バックホウ（クローラ型）［クレーン機能付・排出ガス対策型（第２次基準値）］ 山積0.28m3（平積0.2m3） 吊能力1.7t | * | - | - | 普通作業員 | 運転手（特殊） | 石工 | 特殊作業員 | 生コンクリート 高炉 １８－８－２５（２０） Ｗ／Ｃ ６０％ | 再生クラッシャラン ＲＣ－４０ | 軽油 １．２号 パトロール給油 | - | - | 被災地補正対象
玉石 | 3.0ｍを超え5.0ｍ以下 | 18-8-25(高炉) | 再生ｸﾗｯｼｬﾗﾝ RC-40 | 19255 | 6.47 | 6.47 | - | - | 66.37 | 32.9 | 18.67 | 7.6 | 4.35 | 27.16 | 21.85 | 3.3 | 2.01 | - | - | バックホウ（クローラ型）［クレーン機能付・排出ガス対策型（第２次基準値）］ 山積0.28m3（平積0.2m3） 吊能力1.7t | * | - | - | 普通作業員 | 運転手（特殊） | 石工 | 特殊作業員 | 生コンクリート 高炉 １８－８－２５（２０） Ｗ／Ｃ ６０％ | 再生クラッシャラン ＲＣ－４０ | 軽油 １．２号 パトロール給油 | - | - | 被災地補正対象
雑割石 | 1.0ｍ以上1.5ｍ以下 | 18-8-25(高炉) | 再生ｸﾗｯｼｬﾗﾝ RC-40 | 19825 | 5.91 | 5.91 | - | - | 67.94 | 35.04 | 17.07 | 8.61 | 4.47 | 26.15 | 22.44 | 1.88 | 1.83 | - | - | バックホウ（クローラ型）［クレーン機能付・排出ガス対策型（第２次基準値）］ 山積0.28m3（平積0.2m3） 吊能力1.7t | * | - | - | 普通作業員 | 運転手（特殊） | 石工 | 特殊作業員 | 生コンクリート 高炉 １８－８－２５（２０） Ｗ／Ｃ ６０％ | 再生クラッシャラン ＲＣ－４０ | 軽油 １．２号 パトロール給油 | - | - | 被災地補正対象
雑割石 | 1.5ｍを超え2.0ｍ以下 | 18-8-25(高炉) | 再生ｸﾗｯｼｬﾗﾝ RC-40 | 20169 | 5.96 | 5.96 | - | - | 67.99 | 35.24 | 17.22 | 8.46 | 4.35 | 26.05 | 21.84 | 2.36 | 1.85 | - | - | バックホウ（クローラ型）［クレーン機能付・排出ガス対策型（第２次基準値）］ 山積0.28m3（平積0.2m3） 吊能力1.7t | * | - | - | 普通作業員 | 運転手（特殊） | 石工 | 特殊作業員 | 生コンクリート 高炉 １８－８－２５（２０） Ｗ／Ｃ ６０％ | 再生クラッシャラン ＲＣ－４０ | 軽油 １．２号 パトロール給油 | - | - | 被災地補正対象
雑割石 | 2.0ｍを超え2.5ｍ以下 | 18-8-25(高炉) | 再生ｸﾗｯｼｬﾗﾝ RC-40 | 20357 | 6 | 6 | - | - | 68.07 | 35.39 | 17.33 | 8.39 | 4.27 | 25.93 | 21.41 | 2.66 | 1.86 | - | - | バックホウ（クローラ型）［クレーン機能付・排出ガス対策型（第２次基準値）］ 山積0.28m3（平積0.2m3） 吊能力1.7t | * | - | - | 普通作業員 | 運転手（特殊） | 石工 | 特殊作業員 | 生コンクリート 高炉 １８－８－２５（２０） Ｗ／Ｃ ６０％ | 再生クラッシャラン ＲＣ－４０ | 軽油 １．２号 パトロール給油 | - | - | 被災地補正対象
雑割石 | 2.5ｍを超え3.0ｍ以下 | 18-8-25(高炉) | 再生ｸﾗｯｼｬﾗﾝ RC-40 | 20511 | 6.03 | 6.03 | - | - | 68.11 | 35.5 | 17.41 | 8.32 | 4.2 | 25.86 | 21.1 | 2.89 | 1.87 | - | - | バックホウ（クローラ型）［クレーン機能付・排出ガス対策型（第２次基準値）］ 山積0.28m3（平積0.2m3） 吊能力1.7t | * | - | - | 普通作業員 | 運転手（特殊） | 石工 | 特殊作業員 | 生コンクリート 高炉 １８－８－２５（２０） Ｗ／Ｃ ６０％ | 再生クラッシャラン ＲＣ－４０ | 軽油 １．２号 パトロール給油 | - | - | 被災地補正対象
雑割石 | 3.0ｍを超え5.0ｍ以下 | 18-8-25(高炉) | 再生ｸﾗｯｼｬﾗﾝ RC-40 | 21965 | 5.86 | 5.86 | - | - | 66.14 | 34.25 | 16.91 | 7.77 | 4.64 | 28 | 23.29 | 2.89 | 1.82 | - | - | バックホウ（クローラ型）［クレーン機能付・排出ガス対策型（第２次基準値）］ 山積0.28m3（平積0.2m3） 吊能力1.7t | * | - | - | 普通作業員 | 運転手（特殊） | 石工 | 特殊作業員 | 生コンクリート 高炉 １８－８－２５（２０） Ｗ／Ｃ ６０％ | 再生クラッシャラン ＲＣ－４０ | 軽油 １．２号 パトロール給油 | - | - | 被災地補正対象

## 015
No.015【 石張（複合） 】
＜ 積算単位：ｍ２ ＞
条件区分 |  |  |  |  | 標準単価 | 機労材構成比 | [14 empty] | 代表機労材規格 | [12 empty] | 備考
構造区分 | 玉石控 | 胴込･裏込ｺﾝｸﾘｰﾄ規格 | 裏込材の有無 | 胴込･裏込材規格 |  | K |  |  |  | R |  |  |  |  | Z |  |  |  |  | S | K （ *印：賃料） |  |  |  | R |  |  |  | Z |  |  |  | S
[7 empty] | K1 | K2 | K3 |  | R1 | R2 | R3 | R4 |  | Z1 | Z2 | Z3 | Z4 |  | K1 |  | K2 | K3 | R1 | R2 | R3 | R4 | Z1 | Z2 | Z3 | Z4
練石 | 25cm以上35cm以下 | 18-8-25(高炉) | 有り | 再生ｸﾗｯｼｬﾗﾝRC-40 | 11826 | 11.53 | 11.53 | - | - | 60.46 | 23.79 | 18.28 | 10.31 | 3.88 | 28.01 | 20.48 | 5.1 | 2.43 | - | - | バックホウ（クローラ型）［クレーン機能付・排出ガス対策型（第２次基準値）］ 山積0.8m3（平積0.6m3） 吊能力2.9t | * | - | - | 普通作業員 | 運転手（特殊） | 石工 | 土木一般世話役 | 生コンクリート 高炉 １８－８－２５（２０） Ｗ／Ｃ ６０％ | 軽油 １．２号 パトロール給油 | 再生クラッシャラン ＲＣ－４０ | - | - | 被災地補正対象
練石 | 25cm以上35cm以下 | 18-8-25(高炉) | 無し | - | 10830 | 11.55 | 11.55 | - | - | 60.98 | 22.67 | 18.31 | 11.26 | 4.24 | 27.47 | 22.36 | 5.11 | - | - | - | バックホウ（クローラ型）［クレーン機能付・排出ガス対策型（第２次基準値）］ 山積0.8m3（平積0.6m3） 吊能力2.9t | * | - | - | 普通作業員 | 運転手（特殊） | 石工 | 土木一般世話役 | 生コンクリート 高炉 １８－８－２５（２０） Ｗ／Ｃ ６０％ | 軽油 １．２号 パトロール給油 | - | - | - | 被災地補正対象
練石 | 30cm以上40cm以下 | 18-8-25(高炉) | 有り | 再生ｸﾗｯｼｬﾗﾝRC-40 | 12568 | 11.04 | 11.04 | - | - | 58.91 | 23.37 | 17.5 | 9.7 | 4.18 | 30.05 | 22.88 | 4.88 | 2.29 | - | - | バックホウ（クローラ型）［クレーン機能付・排出ガス対策型（第２次基準値）］ 山積0.8m3（平積0.6m3） 吊能力2.9t | * | - | - | 普通作業員 | 運転手（特殊） | 石工 | 特殊作業員 | 生コンクリート 高炉 １８－８－２５（２０） Ｗ／Ｃ ６０％ | 軽油 １．２号 パトロール給油 | 再生クラッシャラン ＲＣ－４０ | - | - | 被災地補正対象
練石 | 30cm以上40cm以下 | 18-8-25(高炉) | 無し | - | 11572 | 11.02 | 11.02 | - | - | 59.26 | 22.3 | 17.46 | 10.54 | 4.54 | 29.72 | 24.85 | 4.87 | - | - | - | バックホウ（クローラ型）［クレーン機能付・排出ガス対策型（第２次基準値）］ 山積0.8m3（平積0.6m3） 吊能力2.9t | * | - | - | 普通作業員 | 運転手（特殊） | 石工 | 特殊作業員 | 生コンクリート 高炉 １８－８－２５（２０） Ｗ／Ｃ ６０％ | 軽油 １．２号 パトロール給油 | - | - | - | 被災地補正対象
練石 | 35cm以上45cm以下 | 18-8-25(高炉) | 有り | 再生ｸﾗｯｼｬﾗﾝRC-40 | 13063 | 10.74 | 10.74 | - | - | 57.98 | 23.14 | 17.02 | 9.33 | 4.45 | 31.28 | 24.33 | 4.75 | 2.2 | - | - | バックホウ（クローラ型）［クレーン機能付・排出ガス対策型（第２次基準値）］ 山積0.8m3（平積0.6m3） 吊能力2.9t | * | - | - | 普通作業員 | 運転手（特殊） | 石工 | 特殊作業員 | 生コンクリート 高炉 １８－８－２５（２０） Ｗ／Ｃ ６０％ | 軽油 １．２号 パトロール給油 | 再生クラッシャラン ＲＣ－４０ | - | - | 被災地補正対象
練石 | 35cm以上45cm以下 | 18-8-25(高炉) | 無し | - | 12067 | 10.69 | 10.69 | - | - | 58.24 | 22.09 | 16.95 | 10.1 | 4.81 | 31.07 | 26.34 | 4.73 | - | - | - | バックホウ（クローラ型）［クレーン機能付・排出ガス対策型（第２次基準値）］ 山積0.8m3（平積0.6m3） 吊能力2.9t | * | - | - | 普通作業員 | 運転手（特殊） | 石工 | 特殊作業員 | 生コンクリート 高炉 １８－８－２５（２０） Ｗ／Ｃ ６０％ | 軽油 １．２号 パトロール給油 | - | - | - | 被災地補正対象
練石 | 40cm以上50cm以下 | 18-8-25(高炉) | 有り | 再生ｸﾗｯｼｬﾗﾝRC-40 | 13806 | 10.33 | 10.33 | - | - | 56.71 | 22.8 | 16.38 | 8.83 | 4.81 | 32.96 | 26.31 | 4.57 | 2.08 | - | - | バックホウ（クローラ型）［クレーン機能付・排出ガス対策型（第２次基準値）］ 山積0.8m3（平積0.6m3） 吊能力2.9t | * | - | - | 普通作業員 | 運転手（特殊） | 石工 | 特殊作業員 | 生コンクリート 高炉 １８－８－２５（２０） Ｗ／Ｃ ６０％ | 軽油 １．２号 パトロール給油 | 再生クラッシャラン ＲＣ－４０ | - | - | 被災地補正対象
練石 | 40cm以上50cm以下 | 18-8-25(高炉) | 無し | - | 12810 | 10.26 | 10.26 | - | - | 56.84 | 21.77 | 16.26 | 9.52 | 5.18 | 32.9 | 28.36 | 4.54 | - | - | - | バックホウ（クローラ型）［クレーン機能付・排出ガス対策型（第２次基準値）］ 山積0.8m3（平積0.6m3） 吊能力2.9t | * | - | - | 普通作業員 | 運転手（特殊） | 石工 | 特殊作業員 | 生コンクリート 高炉 １８－８－２５（２０） Ｗ／Ｃ ６０％ | 軽油 １．２号 パトロール給油 | - | - | - | 被災地補正対象
練石 | 45cm以上50cm以下 | 18-8-25(高炉) | 有り | 再生ｸﾗｯｼｬﾗﾝRC-40 | 14548 | 9.97 | 9.97 | - | - | 55.56 | 22.51 | 15.8 | 8.38 | 5.13 | 34.47 | 28.09 | 4.41 | 1.97 | - | - | バックホウ（クローラ型）［クレーン機能付・排出ガス対策型（第２次基準値）］ 山積0.8m3（平積0.6m3） 吊能力2.9t | * | - | - | 普通作業員 | 運転手（特殊） | 石工 | 特殊作業員 | 生コンクリート 高炉 １８－８－２５（２０） Ｗ／Ｃ ６０％ | 軽油 １．２号 パトロール給油 | 再生クラッシャラン ＲＣ－４０ | - | - | 被災地補正対象
練石 | 45cm以上50cm以下 | 18-8-25(高炉) | 無し | - | 13552 | 9.87 | 9.87 | - | - | 55.61 | 21.51 | 15.65 | 9 | 5.51 | 34.52 | 30.15 | 4.37 | - | - | - | バックホウ（クローラ型）［クレーン機能付・排出ガス対策型（第２次基準値）］ 山積0.8m3（平積0.6m3） 吊能力2.9t | * | - | - | 普通作業員 | 運転手（特殊） | 石工 | 特殊作業員 | 生コンクリート 高炉 １８－８－２５（２０） Ｗ／Ｃ ６０％ | 軽油 １．２号 パトロール給油 | - | - | - | 被災地補正対象
空石 | 25cm以上35cm以下 | - | 有り | 再生ｸﾗｯｼｬﾗﾝRC-40 | 8363.8 | 15.47 | 15.47 | - | - | 72.52 | 27.74 | 24.52 | 14.58 | 5.49 | 12.01 | 6.85 | 5.16 | - | - | - | バックホウ（クローラ型）［クレーン機能付・排出ガス対策型（第２次基準値）］ 山積0.8m3（平積0.6m3） 吊能力2.9t | * | - | - | 普通作業員 | 運転手（特殊） | 石工 | 土木一般世話役 | 軽油 １．２号 パトロール給油 | 再生クラッシャラン ＲＣ－４０ | - | - | - | -
空石 | 25cm以上35cm以下 | - | 無し | 再生ｸﾗｯｼｬﾗﾝRC-40 | 7368 | 16.04 | 16.04 | - | - | 74.91 | 26.63 | 25.42 | 16.55 | 6.24 | 9.05 | 7.1 | 1.95 | - | - | - | バックホウ（クローラ型）［クレーン機能付・排出ガス対策型（第２次基準値）］ 山積0.8m3（平積0.6m3） 吊能力2.9t | * | - | - | 普通作業員 | 運転手（特殊） | 石工 | 土木一般世話役 | 軽油 １．２号 パトロール給油 | 再生クラッシャラン ＲＣ－４０ | - | - | - | -
空石 | 30cm以上40cm以下 | - | 有り | 再生ｸﾗｯｼｬﾗﾝRC-40 | 8463.4 | 15.42 | 15.42 | - | - | 72.31 | 27.82 | 24.45 | 14.41 | 5.43 | 12.27 | 6.83 | 5.44 | - | - | - | バックホウ（クローラ型）［クレーン機能付・排出ガス対策型（第２次基準値）］ 山積0.8m3（平積0.6m3） 吊能力2.9t | * | - | - | 普通作業員 | 運転手（特殊） | 石工 | 土木一般世話役 | 軽油 １．２号 パトロール給油 | 再生クラッシャラン ＲＣ－４０ | - | - | - | -
空石 | 30cm以上40cm以下 | - | 無し | 再生ｸﾗｯｼｬﾗﾝRC-40 | 7467.6 | 15.97 | 15.97 | - | - | 74.65 | 26.77 | 25.32 | 16.33 | 6.15 | 9.38 | 7.07 | 2.31 | - | - | - | バックホウ（クローラ型）［クレーン機能付・排出ガス対策型（第２次基準値）］ 山積0.8m3（平積0.6m3） 吊能力2.9t | * | - | - | 普通作業員 | 運転手（特殊） | 石工 | 土木一般世話役 | 軽油 １．２号 パトロール給油 | 再生クラッシャラン ＲＣ－４０ | - | - | - | -
空石 | 35cm以上45cm以下 | - | 有り | 再生ｸﾗｯｼｬﾗﾝRC-40 | 8513.2 | 15.4 | 15.4 | - | - | 72.2 | 27.86 | 24.41 | 14.33 | 5.4 | 12.4 | 6.82 | 5.58 | - | - | - | バックホウ（クローラ型）［クレーン機能付・排出ガス対策型（第２次基準値）］ 山積0.8m3（平積0.6m3） 吊能力2.9t | * | - | - | 普通作業員 | 運転手（特殊） | 石工 | 土木一般世話役 | 軽油 １．２号 パトロール給油 | 再生クラッシャラン ＲＣ－４０ | - | - | - | -
空石 | 35cm以上45cm以下 | - | 無し | 再生ｸﾗｯｼｬﾗﾝRC-40 | 7517.4 | 15.94 | 15.94 | - | - | 74.52 | 26.83 | 25.27 | 16.22 | 6.11 | 9.54 | 7.06 | 2.48 | - | - | - | バックホウ（クローラ型）［クレーン機能付・排出ガス対策型（第２次基準値）］ 山積0.8m3（平積0.6m3） 吊能力2.9t | * | - | - | 普通作業員 | 運転手（特殊） | 石工 | 土木一般世話役 | 軽油 １．２号 パトロール給油 | 再生クラッシャラン ＲＣ－４０ | - | - | - | -
空石 | 40cm以上50cm以下 | - | 有り | 再生ｸﾗｯｼｬﾗﾝRC-40 | 8612.8 | 15.35 | 15.35 | - | - | 72.01 | 27.97 | 24.33 | 14.16 | 5.34 | 12.64 | 6.79 | 5.85 | - | - | - | バックホウ（クローラ型）［クレーン機能付・排出ガス対策型（第２次基準値）］ 山積0.8m3（平積0.6m3） 吊能力2.9t | * | - | - | 普通作業員 | 運転手（特殊） | 石工 | 土木一般世話役 | 軽油 １．２号 パトロール給油 | 再生クラッシャラン ＲＣ－４０ | - | - | - | -
空石 | 40cm以上50cm以下 | - | 無し | 再生ｸﾗｯｼｬﾗﾝRC-40 | 7617 | 15.88 | 15.88 | - | - | 74.26 | 26.95 | 25.17 | 16.01 | 6.03 | 9.86 | 7.03 | 2.83 | - | - | - | バックホウ（クローラ型）［クレーン機能付・排出ガス対策型（第２次基準値）］ 山積0.8m3（平積0.6m3） 吊能力2.9t | * | - | - | 普通作業員 | 運転手（特殊） | 石工 | 土木一般世話役 | 軽油 １．２号 パトロール給油 | 再生クラッシャラン ＲＣ－４０ | - | - | - | -
空石 | 45cm以上50cm以下 | - | 有り | 再生ｸﾗｯｼｬﾗﾝRC-40 | 8712.4 | 15.31 | 15.31 | - | - | 71.81 | 28.06 | 24.26 | 14 | 5.27 | 12.88 | 6.77 | 6.11 | - | - | - | バックホウ（クローラ型）［クレーン機能付・排出ガス対策型（第２次基準値）］ 山積0.8m3（平積0.6m3） 吊能力2.9t | * | - | - | 普通作業員 | 運転手（特殊） | 石工 | 土木一般世話役 | 軽油 １．２号 パトロール給油 | 再生クラッシャラン ＲＣ－４０ | - | - | - | -
空石 | 45cm以上50cm以下 | - | 無し | 再生ｸﾗｯｼｬﾗﾝRC-40 | 7716.5 | 15.82 | 15.82 | - | - | 74.01 | 27.05 | 25.08 | 15.81 | 5.96 | 10.17 | 7 | 3.17 | - | - | - | バックホウ（クローラ型）［クレーン機能付・排出ガス対策型（第２次基準値）］ 山積0.8m3（平積0.6m3） 吊能力2.9t | * | - | - | 普通作業員 | 運転手（特殊） | 石工 | 土木一般世話役 | 軽油 １．２号 パトロール給油 | 再生クラッシャラン ＲＣ－４０ | - | - | - | -

## 016
No.016【 胴込・裏込コンクリート 】
＜ 積算単位：ｍ３ ＞
条件区分 |  | 標準単価 | 機労材構成比 | [14 empty] | 代表機労材規格 | [12 empty] | 備考
積張の区分 | 胴込･裏込ｺﾝｸﾘｰﾄ規格 |  | K |  |  |  | R |  |  |  |  | Z |  |  |  |  | S | K （ *印：賃料） |  |  |  | R |  |  |  | Z |  |  |  | S
|  |  |  | K1 | K2 | K3 |  | R1 | R2 | R3 | R4 |  | Z1 | Z2 | Z3 | Z4 |  | K1 |  | K2 | K3 | R1 | R2 | R3 | R4 | Z1 | Z2 | Z3 | Z4
積工 | 18-8-25(高炉) | 24603 | 2.79 | 2.79 | - | - | 34.78 | 13.43 | 12.27 | 8.06 | - | 62.43 | 61.57 | 0.86 | - | - | - | バックホウ（クローラ型）［クレーン機能付・排出ガス対策型（第２次基準値）］ 山積0.28m3（平積0.2m3） 吊能力1.7t | * | - | - | 普通作業員 | 特殊作業員 | 運転手（特殊） | - | 生コンクリート 高炉 １８－８－２５（２０） Ｗ／Ｃ ６０％ | 軽油 １．２号 パトロール給油 | - | - | - | 被災地補正対象
張工 | 18-8-25(高炉) | 24749 | 3.18 | 3.18 | - | - | 34.23 | 16.88 | 11.19 | 5.04 | - | 62.59 | 61.19 | 1.4 | - | - | - | バックホウ（クローラ型）［クレーン機能付・排出ガス対策型（第２次基準値）］ 山積0.8m3（平積0.6m3） 吊能力2.9t | * | - | - | 普通作業員 | 特殊作業員 | 運転手（特殊） | - | 生コンクリート 高炉 １８－８－２５（２０） Ｗ／Ｃ ６０％ | 軽油 １．２号 パトロール給油 | - | - | - | 被災地補正対象

## 017
No.017【 小型擁壁（Ａ） 】
＜ 積算単位：ｍ３ ＞
条件区分 |  |  |  |  | 標準単価 | 機労材構成比 | [14 empty] | 代表機労材規格 | [12 empty] | 備考
擁壁平均高さ | ｺﾝｸﾘｰﾄ規格 | 基礎砕石の有無 | 均しｺﾝｸﾘｰﾄの有無 | 養生工の種類 |  | K |  |  |  | R |  |  |  |  | Z |  |  |  |  | S | K （ *印：賃料） |  |  |  | R |  |  |  | Z |  |  |  | S
[7 empty] | K1 | K2 | K3 |  | R1 | R2 | R3 | R4 |  | Z1 | Z2 | Z3 | Z4 |  | K1 |  | K2 | K3 | R1 | R2 | R3 | R4 | Z1 | Z2 | Z3 | Z4
0.5m以上 0.6m未満 | 18-8-25(高炉) | 無し | 無し | 一般養生･特殊養生(練炭) | 85554 | 0 | - | - | - | 83.84 | 31.55 | 29.39 | 10.75 | 2.12 | 16.16 | 16.16 | - | - | - | - | - |  | - | - | 型わく工 | 普通作業員 | 土木一般世話役 | 特殊作業員 | 生コンクリート 高炉 １８－８－２５（２０） Ｗ／Ｃ ６０％ | - | - | - | - | 被災地補正対象
0.5m以上 0.6m未満 | 18-8-25(高炉) | 無し | 無し | 特殊養生(ｼﾞｪｯﾄﾋｰﾀ) | 93676 | 0.69 | 0.69 | - | - | 81.39 | 32.52 | 28.79 | 9.82 | 1.93 | 17.92 | 14.76 | 3.16 | - | - | - | ジェットヒータ １２６ＭＪ／ｈ（３０，１００ｋｃａｌ／ｈ） | * | - | - | 普通作業員 | 型わく工 | 土木一般世話役 | 特殊作業員 | 生コンクリート 高炉 １８－８－２５（２０） Ｗ／Ｃ ６０％ | 灯油 白灯油 業務用 ミニローリー | - | - | - | 被災地補正対象
0.5m以上 0.6m未満 | 18-8-25(高炉) | 無し | 無し | 養生工無 | 83029 | 0 | - | - | - | 83.34 | 32.51 | 30.28 | 11.08 | 2.18 | 16.66 | 16.66 | - | - | - | - | - |  | - | - | 型わく工 | 普通作業員 | 土木一般世話役 | 特殊作業員 | 生コンクリート 高炉 １８－８－２５（２０） Ｗ／Ｃ ６０％ | - | - | - | - | 被災地補正対象
0.5m以上 0.6m未満 | 18-8-25(高炉) | 無し | 有り | 一般養生･特殊養生(練炭) | 92752 | 0 | - | - | - | 85.09 | 29.11 | 27.11 | 9.91 | 1.95 | 14.91 | 14.91 | - | - | - | - | - |  | - | - | 型わく工 | 普通作業員 | 土木一般世話役 | 特殊作業員 | 生コンクリート 高炉 １８－８－２５（２０） Ｗ／Ｃ ６０％ | - | - | - | - | 被災地補正対象
0.5m以上 0.6m未満 | 18-8-25(高炉) | 無し | 有り | 特殊養生(ｼﾞｪｯﾄﾋｰﾀ) | 100870 | 0.64 | 0.64 | - | - | 82.72 | 30.2 | 26.73 | 9.12 | 1.8 | 16.64 | 13.71 | 2.93 | - | - | - | ジェットヒータ １２６ＭＪ／ｈ（３０，１００ｋｃａｌ／ｈ） | * | - | - | 普通作業員 | 型わく工 | 土木一般世話役 | 特殊作業員 | 生コンクリート 高炉 １８－８－２５（２０） Ｗ／Ｃ ６０％ | 灯油 白灯油 業務用 ミニローリー | - | - | - | 被災地補正対象
0.5m以上 0.6m未満 | 18-8-25(高炉) | 無し | 有り | 養生工無 | 90226 | 0 | - | - | - | 84.67 | 29.92 | 27.86 | 10.19 | 2.01 | 15.33 | 15.33 | - | - | - | - | - |  | - | - | 型わく工 | 普通作業員 | 土木一般世話役 | 特殊作業員 | 生コンクリート 高炉 １８－８－２５（２０） Ｗ／Ｃ ６０％ | - | - | - | - | 被災地補正対象
0.5m以上 0.6m未満 | 18-8-25(高炉) | 有り | 無し | 一般養生･特殊養生(練炭) | 90163 | 0 | - | - | - | 84.66 | 29.94 | 27.88 | 10.2 | 2.01 | 15.34 | 15.34 | - | - | - | - | - |  | - | - | 型わく工 | 普通作業員 | 土木一般世話役 | 特殊作業員 | 生コンクリート 高炉 １８－８－２５（２０） Ｗ／Ｃ ６０％ | - | - | - | - | 被災地補正対象
0.5m以上 0.6m未満 | 18-8-25(高炉) | 有り | 無し | 特殊養生(ｼﾞｪｯﾄﾋｰﾀ) | 98285 | 0.66 | 0.66 | - | - | 82.26 | 30.99 | 27.44 | 9.36 | 1.84 | 17.08 | 14.07 | 3.01 | - | - | - | ジェットヒータ １２６ＭＪ／ｈ（３０，１００ｋｃａｌ／ｈ） | * | - | - | 普通作業員 | 型わく工 | 土木一般世話役 | 特殊作業員 | 生コンクリート 高炉 １８－８－２５（２０） Ｗ／Ｃ ６０％ | 灯油 白灯油 業務用 ミニローリー | - | - | - | 被災地補正対象
0.5m以上 0.6m未満 | 18-8-25(高炉) | 有り | 無し | 養生工無 | 87638 | 0 | - | - | - | 84.22 | 30.8 | 28.69 | 10.49 | 2.07 | 15.78 | 15.78 | - | - | - | - | - |  | - | - | 型わく工 | 普通作業員 | 土木一般世話役 | 特殊作業員 | 生コンクリート 高炉 １８－８－２５（２０） Ｗ／Ｃ ６０％ | - | - | - | - | 被災地補正対象
0.5m以上 0.6m未満 | 18-8-25(高炉) | 有り | 有り | 一般養生･特殊養生(練炭) | 97361 | 0 | - | - | - | 85.8 | 27.74 | 25.82 | 9.44 | 1.86 | 14.2 | 14.2 | - | - | - | - | - |  | - | - | 型わく工 | 普通作業員 | 土木一般世話役 | 特殊作業員 | 生コンクリート 高炉 １８－８－２５（２０） Ｗ／Ｃ ６０％ | - | - | - | - | 被災地補正対象
0.5m以上 0.6m未満 | 18-8-25(高炉) | 有り | 有り | 特殊養生(ｼﾞｪｯﾄﾋｰﾀ) | 105480 | 0.61 | 0.61 | - | - | 83.47 | 28.87 | 25.57 | 8.72 | 1.72 | 15.92 | 13.11 | 2.81 | - | - | - | ジェットヒータ １２６ＭＪ／ｈ（３０，１００ｋｃａｌ／ｈ） | * | - | - | 普通作業員 | 型わく工 | 土木一般世話役 | 特殊作業員 | 生コンクリート 高炉 １８－８－２５（２０） Ｗ／Ｃ ６０％ | 灯油 白灯油 業務用 ミニローリー | - | - | - | 被災地補正対象
0.5m以上 0.6m未満 | 18-8-25(高炉) | 有り | 有り | 養生工無 | 94835 | 0 | - | - | - | 85.42 | 28.46 | 26.51 | 9.7 | 1.91 | 14.58 | 14.58 | - | - | - | - | - |  | - | - | 型わく工 | 普通作業員 | 土木一般世話役 | 特殊作業員 | 生コンクリート 高炉 １８－８－２５（２０） Ｗ／Ｃ ６０％ | - | - | - | - | 被災地補正対象
0.6m以上 0.8m未満 | 18-8-25(高炉) | 無し | 無し | 一般養生･特殊養生(練炭) | 72259 | 0 | - | - | - | 80.86 | 29.06 | 28.92 | 10.82 | 2.51 | 19.14 | 19.14 | - | - | - | - | - |  | - | - | 普通作業員 | 型わく工 | 土木一般世話役 | 特殊作業員 | 生コンクリート 高炉 １８－８－２５（２０） Ｗ／Ｃ ６０％ | - | - | - | - | 被災地補正対象
0.6m以上 0.8m未満 | 18-8-25(高炉) | 無し | 無し | 特殊養生(ｼﾞｪｯﾄﾋｰﾀ) | 80845 | 0.8 | 0.8 | - | - | 78.43 | 32.54 | 25.84 | 9.67 | 2.24 | 20.77 | 17.11 | 3.66 | - | - | - | ジェットヒータ １２６ＭＪ／ｈ（３０，１００ｋｃａｌ／ｈ） | * | - | - | 普通作業員 | 型わく工 | 土木一般世話役 | 特殊作業員 | 生コンクリート 高炉 １８－８－２５（２０） Ｗ／Ｃ ６０％ | 灯油 白灯油 業務用 ミニローリー | - | - | - | 被災地補正対象
0.6m以上 0.8m未満 | 18-8-25(高炉) | 無し | 無し | 養生工無 | 70198 | 0 | - | - | - | 80.3 | 29.93 | 29.77 | 11.13 | 2.58 | 19.7 | 19.7 | - | - | - | - | - |  | - | - | 普通作業員 | 型わく工 | 土木一般世話役 | 特殊作業員 | 生コンクリート 高炉 １８－８－２５（２０） Ｗ／Ｃ ６０％ | - | - | - | - | 被災地補正対象
0.6m以上 0.8m未満 | 18-8-25(高炉) | 無し | 有り | 一般養生･特殊養生(練炭) | 79472 | 0 | - | - | - | 82.6 | 26.44 | 26.29 | 9.83 | 2.28 | 17.4 | 17.4 | - | - | - | - | - |  | - | - | 普通作業員 | 型わく工 | 土木一般世話役 | 特殊作業員 | 生コンクリート 高炉 １８－８－２５（２０） Ｗ／Ｃ ６０％ | - | - | - | - | 被災地補正対象
0.6m以上 0.8m未満 | 18-8-25(高炉) | 無し | 有り | 特殊養生(ｼﾞｪｯﾄﾋｰﾀ) | 88058 | 0.73 | 0.73 | - | - | 80.21 | 29.87 | 23.73 | 8.88 | 2.06 | 19.06 | 15.7 | 3.36 | - | - | - | ジェットヒータ １２６ＭＪ／ｈ（３０，１００ｋｃａｌ／ｈ） | * | - | - | 普通作業員 | 型わく工 | 土木一般世話役 | 特殊作業員 | 生コンクリート 高炉 １８－８－２５（２０） Ｗ／Ｃ ６０％ | 灯油 白灯油 業務用 ミニローリー | - | - | - | 被災地補正対象
0.6m以上 0.8m未満 | 18-8-25(高炉) | 無し | 有り | 養生工無 | 77411 | 0 | - | - | - | 82.14 | 27.14 | 26.99 | 10.1 | 2.34 | 17.86 | 17.86 | - | - | - | - | - |  | - | - | 普通作業員 | 型わく工 | 土木一般世話役 | 特殊作業員 | 生コンクリート 高炉 １８－８－２５（２０） Ｗ／Ｃ ６０％ | - | - | - | - | 被災地補正対象
0.6m以上 0.8m未満 | 18-8-25(高炉) | 有り | 無し | 一般養生･特殊養生(練炭) | 76896 | 0 | - | - | - | 82.02 | 27.33 | 27.17 | 10.16 | 2.36 | 17.98 | 17.98 | - | - | - | - | - |  | - | - | 普通作業員 | 型わく工 | 土木一般世話役 | 特殊作業員 | 生コンクリート 高炉 １８－８－２５（２０） Ｗ／Ｃ ６０％ | - | - | - | - | 被災地補正対象
0.6m以上 0.8m未満 | 18-8-25(高炉) | 有り | 無し | 特殊養生(ｼﾞｪｯﾄﾋｰﾀ) | 85482 | 0.76 | 0.76 | - | - | 79.6 | 30.77 | 24.44 | 9.14 | 2.12 | 19.64 | 16.18 | 3.46 | - | - | - | ジェットヒータ １２６ＭＪ／ｈ（３０，１００ｋｃａｌ／ｈ） | * | - | - | 普通作業員 | 型わく工 | 土木一般世話役 | 特殊作業員 | 生コンクリート 高炉 １８－８－２５（２０） Ｗ／Ｃ ６０％ | 灯油 白灯油 業務用 ミニローリー | - | - | - | 被災地補正対象
0.6m以上 0.8m未満 | 18-8-25(高炉) | 有り | 無し | 養生工無 | 74835 | 0 | - | - | - | 81.52 | 28.08 | 27.92 | 10.44 | 2.42 | 18.48 | 18.48 | - | - | - | - | - |  | - | - | 普通作業員 | 型わく工 | 土木一般世話役 | 特殊作業員 | 生コンクリート 高炉 １８－８－２５（２０） Ｗ／Ｃ ６０％ | - | - | - | - | 被災地補正対象
0.6m以上 0.8m未満 | 18-8-25(高炉) | 有り | 有り | 一般養生･特殊養生(練炭) | 84109 | 0 | - | - | - | 83.56 | 24.99 | 24.84 | 9.29 | 2.15 | 16.44 | 16.44 | - | - | - | - | - |  | - | - | 普通作業員 | 型わく工 | 土木一般世話役 | 特殊作業員 | 生コンクリート 高炉 １８－８－２５（２０） Ｗ／Ｃ ６０％ | - | - | - | - | 被災地補正対象
0.6m以上 0.8m未満 | 18-8-25(高炉) | 有り | 有り | 特殊養生(ｼﾞｪｯﾄﾋｰﾀ) | 92695 | 0.7 | 0.7 | - | - | 81.19 | 28.38 | 22.54 | 8.43 | 1.95 | 18.11 | 14.92 | 3.19 | - | - | - | ジェットヒータ １２６ＭＪ／ｈ（３０，１００ｋｃａｌ／ｈ） | * | - | - | 普通作業員 | 型わく工 | 土木一般世話役 | 特殊作業員 | 生コンクリート 高炉 １８－８－２５（２０） Ｗ／Ｃ ６０％ | 灯油 白灯油 業務用 ミニローリー | - | - | - | 被災地補正対象
0.6m以上 0.8m未満 | 18-8-25(高炉) | 有り | 有り | 養生工無 | 82048 | 0 | - | - | - | 83.15 | 25.6 | 25.47 | 9.53 | 2.21 | 16.85 | 16.85 | - | - | - | - | - |  | - | - | 普通作業員 | 型わく工 | 土木一般世話役 | 特殊作業員 | 生コンクリート 高炉 １８－８－２５（２０） Ｗ／Ｃ ６０％ | - | - | - | - | 被災地補正対象
0.8m以上 1.0m以下 | 18-8-25(高炉) | 無し | 無し | 一般養生･特殊養生(練炭) | 66149 | 0 | - | - | - | 79.09 | 29.06 | 27.18 | 10.77 | 2.74 | 20.91 | 20.91 | - | - | - | - | - |  | - | - | 普通作業員 | 型わく工 | 土木一般世話役 | 特殊作業員 | 生コンクリート 高炉 １８－８－２５（２０） Ｗ／Ｃ ６０％ | - | - | - | - | 被災地補正対象
0.8m以上 1.0m以下 | 18-8-25(高炉) | 無し | 無し | 特殊養生(ｼﾞｪｯﾄﾋｰﾀ) | 74950 | 0.86 | 0.86 | - | - | 76.74 | 32.71 | 23.99 | 9.51 | 2.42 | 22.4 | 18.45 | 3.95 | - | - | - | ジェットヒータ １２６ＭＪ／ｈ（３０，１００ｋｃａｌ／ｈ） | * | - | - | 普通作業員 | 型わく工 | 土木一般世話役 | 特殊作業員 | 生コンクリート 高炉 １８－８－２５（２０） Ｗ／Ｃ ６０％ | 灯油 白灯油 業務用 ミニローリー | - | - | - | 被災地補正対象
0.8m以上 1.0m以下 | 18-8-25(高炉) | 無し | 無し | 養生工無 | 64304 | 0 | - | - | - | 78.49 | 29.89 | 27.96 | 11.08 | 2.82 | 21.51 | 21.51 | - | - | - | - | - |  | - | - | 普通作業員 | 型わく工 | 土木一般世話役 | 特殊作業員 | 生コンクリート 高炉 １８－８－２５（２０） Ｗ／Ｃ ６０％ | - | - | - | - | 被災地補正対象
0.8m以上 1.0m以下 | 18-8-25(高炉) | 無し | 有り | 一般養生･特殊養生(練炭) | 73346 | 0 | - | - | - | 81.15 | 26.21 | 24.51 | 9.72 | 2.47 | 18.85 | 18.85 | - | - | - | - | - |  | - | - | 普通作業員 | 型わく工 | 土木一般世話役 | 特殊作業員 | 生コンクリート 高炉 １８－８－２５（２０） Ｗ／Ｃ ６０％ | - | - | - | - | 被災地補正対象
0.8m以上 1.0m以下 | 18-8-25(高炉) | 無し | 有り | 特殊養生(ｼﾞｪｯﾄﾋｰﾀ) | 82147 | 0.79 | 0.79 | - | - | 78.78 | 29.86 | 21.88 | 8.67 | 2.21 | 20.43 | 16.83 | 3.6 | - | - | - | ジェットヒータ １２６ＭＪ／ｈ（３０，１００ｋｃａｌ／ｈ） | * | - | - | 普通作業員 | 型わく工 | 土木一般世話役 | 特殊作業員 | 生コンクリート 高炉 １８－８－２５（２０） Ｗ／Ｃ ６０％ | 灯油 白灯油 業務用 ミニローリー | - | - | - | 被災地補正対象
0.8m以上 1.0m以下 | 18-8-25(高炉) | 無し | 有り | 養生工無 | 71501 | 0 | - | - | - | 80.66 | 26.89 | 25.14 | 9.97 | 2.53 | 19.34 | 19.34 | - | - | - | - | - |  | - | - | 普通作業員 | 型わく工 | 土木一般世話役 | 特殊作業員 | 生コンクリート 高炉 １８－８－２５（２０） Ｗ／Ｃ ６０％ | - | - | - | - | 被災地補正対象
0.8m以上 1.0m以下 | 18-8-25(高炉) | 有り | 無し | 一般養生･特殊養生(練炭) | 70762 | 0 | - | - | - | 80.46 | 27.17 | 25.41 | 10.07 | 2.56 | 19.54 | 19.54 | - | - | - | - | - |  | - | - | 普通作業員 | 型わく工 | 土木一般世話役 | 特殊作業員 | 生コンクリート 高炉 １８－８－２５（２０） Ｗ／Ｃ ６０％ | - | - | - | - | 被災地補正対象
0.8m以上 1.0m以下 | 18-8-25(高炉) | 有り | 無し | 特殊養生(ｼﾞｪｯﾄﾋｰﾀ) | 79564 | 0.81 | 0.81 | - | - | 78.09 | 30.81 | 22.6 | 8.96 | 2.28 | 21.1 | 17.38 | 3.72 | - | - | - | ジェットヒータ １２６ＭＪ／ｈ（３０，１００ｋｃａｌ／ｈ） | * | - | - | 普通作業員 | 型わく工 | 土木一般世話役 | 特殊作業員 | 生コンクリート 高炉 １８－８－２５（２０） Ｗ／Ｃ ６０％ | 灯油 白灯油 業務用 ミニローリー | - | - | - | 被災地補正対象
0.8m以上 1.0m以下 | 18-8-25(高炉) | 有り | 無し | 養生工無 | 68917 | 0 | - | - | - | 79.93 | 27.89 | 26.09 | 10.34 | 2.63 | 20.07 | 20.07 | - | - | - | - | - |  | - | - | 普通作業員 | 型わく工 | 土木一般世話役 | 特殊作業員 | 生コンクリート 高炉 １８－８－２５（２０） Ｗ／Ｃ ６０％ | - | - | - | - | 被災地補正対象
0.8m以上 1.0m以下 | 18-8-25(高炉) | 有り | 有り | 一般養生･特殊養生(練炭) | 77959 | 0 | - | - | - | 82.26 | 24.67 | 23.06 | 9.14 | 2.32 | 17.74 | 17.74 | - | - | - | - | - |  | - | - | 普通作業員 | 型わく工 | 土木一般世話役 | 特殊作業員 | 生コンクリート 高炉 １８－８－２５（２０） Ｗ／Ｃ ６０％ | - | - | - | - | 被災地補正対象
0.8m以上 1.0m以下 | 18-8-25(高炉) | 有り | 有り | 特殊養生(ｼﾞｪｯﾄﾋｰﾀ) | 86761 | 0.75 | 0.75 | - | - | 79.9 | 28.26 | 20.72 | 8.21 | 2.09 | 19.35 | 15.94 | 3.41 | - | - | - | ジェットヒータ １２６ＭＪ／ｈ（３０，１００ｋｃａｌ／ｈ） | * | - | - | 普通作業員 | 型わく工 | 土木一般世話役 | 特殊作業員 | 生コンクリート 高炉 １８－８－２５（２０） Ｗ／Ｃ ６０％ | 灯油 白灯油 業務用 ミニローリー | - | - | - | 被災地補正対象
0.8m以上 1.0m以下 | 18-8-25(高炉) | 有り | 有り | 養生工無 | 76114 | 0 | - | - | - | 81.83 | 25.26 | 23.62 | 9.36 | 2.38 | 18.17 | 18.17 | - | - | - | - | - |  | - | - | 普通作業員 | 型わく工 | 土木一般世話役 | 特殊作業員 | 生コンクリート 高炉 １８－８－２５（２０） Ｗ／Ｃ ６０％ | - | - | - | - | 被災地補正対象

## 018
No.018【 小型擁壁（Ｂ） 】
＜ 積算単位：ｍ３ ＞
条件区分 | [5 empty] | 標準単価 | 機労材構成比 | [14 empty] | 代表機労材規格 | [13 empty] | 備考
擁壁平均高さ | ｺﾝｸﾘｰﾄ規格 | 施工条件 | 基礎砕石の有無 | 均しｺﾝｸﾘｰﾄの有無 | 養生工の種類 |  | K |  |  |  | R |  |  |  |  | Z |  |  |  |  | S | K （ *印：賃料） |  |  |  |  | R |  |  |  | Z |  |  |  | S
[8 empty] | K1 | K2 | K3 |  | R1 | R2 | R3 | R4 |  | Z1 | Z2 | Z3 | Z4 |  | K1 |  | K2 |  | K3 | R1 | R2 | R3 | R4 | Z1 | Z2 | Z3 | Z4
0.5m以上 0.6m未満 | 18-8-25(高炉) | 打設高17m以下･水平打設距離17m以下 | 無し | 無し | 一般養生･特殊養生(練炭) | 89986 | 2.85 | 2.53 | - | - | 81.78 | 30.01 | 29.7 | 9.96 | 2.77 | 15.37 | 15.37 | - | - | - | - | ラフテレーンクレーン［油圧伸縮ジブ型・排出ガス対策型(第１次基準値)］ 16t吊 | * | - |  | - | 型わく工 | 普通作業員 | 土木一般世話役 | 特殊作業員 | 生コンクリート 高炉 １８－８－２５（２０） Ｗ／Ｃ ６０％ | - | - | - | - | 被災地補正対象
0.5m以上 0.6m未満 | 18-8-25(高炉) | 打設高17m以下･水平打設距離17m以下 | 無し | 無し | 特殊養生(ｼﾞｪｯﾄﾋｰﾀ) | 97935 | 3.18 | 2.32 | 0.66 | - | 79.68 | 32.75 | 27.54 | 9.15 | 2.54 | 17.14 | 14.12 | 3.02 | - | - | - | ラフテレーンクレーン［油圧伸縮ジブ型・排出ガス対策型(第１次基準値)］ 16t吊 | * | ジェットヒータ １２６ＭＪ／ｈ（３０，１００ｋｃａｌ／ｈ） | * | - | 普通作業員 | 型わく工 | 土木一般世話役 | 特殊作業員 | 生コンクリート 高炉 １８－８－２５（２０） Ｗ／Ｃ ６０％ | 灯油 白灯油 業務用 ミニローリー | - | - | - | 被災地補正対象
0.5m以上 0.6m未満 | 18-8-25(高炉) | 打設高17m以下･水平打設距離17m以下 | 無し | 無し | 養生工無 | 87288 | 2.84 | 2.61 | - | - | 81.32 | 30.93 | 30.62 | 10.27 | 2.86 | 15.84 | 15.84 | - | - | - | - | ラフテレーンクレーン［油圧伸縮ジブ型・排出ガス対策型(第１次基準値)］ 16t吊 | * | - |  | - | 型わく工 | 普通作業員 | 土木一般世話役 | 特殊作業員 | 生コンクリート 高炉 １８－８－２５（２０） Ｗ／Ｃ ６０％ | - | - | - | - | 被災地補正対象
0.5m以上 0.6m未満 | 18-8-25(高炉) | 打設高17m以下･水平打設距離17m以下 | 無し | 有り | 一般養生･特殊養生(練炭) | 97136 | 2.89 | 2.34 | - | - | 82.87 | 27.8 | 27.51 | 9.23 | 2.57 | 14.24 | 14.24 | - | - | - | - | ラフテレーンクレーン［油圧伸縮ジブ型・排出ガス対策型(第１次基準値)］ 16t吊 | * | - |  | - | 型わく工 | 普通作業員 | 土木一般世話役 | 特殊作業員 | 生コンクリート 高炉 １８－８－２５（２０） Ｗ／Ｃ ６０％ | - | - | - | - | 被災地補正対象
0.5m以上 0.6m未満 | 18-8-25(高炉) | 打設高17m以下･水平打設距離17m以下 | 無し | 有り | 特殊養生(ｼﾞｪｯﾄﾋｰﾀ) | 105080 | 3.21 | 2.17 | 0.62 | - | 80.81 | 30.5 | 25.66 | 8.53 | 2.37 | 15.98 | 13.16 | 2.82 | - | - | - | ラフテレーンクレーン［油圧伸縮ジブ型・排出ガス対策型(第１次基準値)］ 16t吊 | * | ジェットヒータ １２６ＭＪ／ｈ（３０，１００ｋｃａｌ／ｈ） | * | - | 普通作業員 | 型わく工 | 土木一般世話役 | 特殊作業員 | 生コンクリート 高炉 １８－８－２５（２０） Ｗ／Ｃ ６０％ | 灯油 白灯油 業務用 ミニローリー | - | - | - | 被災地補正対象
0.5m以上 0.6m未満 | 18-8-25(高炉) | 打設高17m以下･水平打設距離17m以下 | 無し | 有り | 養生工無 | 94438 | 2.88 | 2.41 | - | - | 82.48 | 28.6 | 28.3 | 9.49 | 2.64 | 14.64 | 14.64 | - | - | - | - | ラフテレーンクレーン［油圧伸縮ジブ型・排出ガス対策型(第１次基準値)］ 16t吊 | * | - |  | - | 型わく工 | 普通作業員 | 土木一般世話役 | 特殊作業員 | 生コンクリート 高炉 １８－８－２５（２０） Ｗ／Ｃ ６０％ | - | - | - | - | 被災地補正対象
0.5m以上 0.6m未満 | 18-8-25(高炉) | 打設高17m以下･水平打設距離17m以下 | 有り | 無し | 一般養生･特殊養生(練炭) | 94573 | 2.88 | 2.41 | - | - | 82.5 | 28.55 | 28.26 | 9.48 | 2.64 | 14.62 | 14.62 | - | - | - | - | ラフテレーンクレーン［油圧伸縮ジブ型・排出ガス対策型(第１次基準値)］ 16t吊 | * | - |  | - | 型わく工 | 普通作業員 | 土木一般世話役 | 特殊作業員 | 生コンクリート 高炉 １８－８－２５（２０） Ｗ／Ｃ ６０％ | - | - | - | - | 被災地補正対象
0.5m以上 0.6m未満 | 18-8-25(高炉) | 打設高17m以下･水平打設距離17m以下 | 有り | 無し | 特殊養生(ｼﾞｪｯﾄﾋｰﾀ) | 102520 | 3.19 | 2.22 | 0.63 | - | 80.43 | 31.28 | 26.3 | 8.74 | 2.43 | 16.38 | 13.49 | 2.89 | - | - | - | ラフテレーンクレーン［油圧伸縮ジブ型・排出ガス対策型(第１次基準値)］ 16t吊 | * | ジェットヒータ １２６ＭＪ／ｈ（３０，１００ｋｃａｌ／ｈ） | * | - | 普通作業員 | 型わく工 | 土木一般世話役 | 特殊作業員 | 生コンクリート 高炉 １８－８－２５（２０） Ｗ／Ｃ ６０％ | 灯油 白灯油 業務用 ミニローリー | - | - | - | 被災地補正対象
0.5m以上 0.6m未満 | 18-8-25(高炉) | 打設高17m以下･水平打設距離17m以下 | 有り | 無し | 養生工無 | 91875 | 2.86 | 2.48 | - | - | 82.09 | 29.4 | 29.09 | 9.76 | 2.71 | 15.05 | 15.05 | - | - | - | - | ラフテレーンクレーン［油圧伸縮ジブ型・排出ガス対策型(第１次基準値)］ 16t吊 | * | - |  | - | 型わく工 | 普通作業員 | 土木一般世話役 | 特殊作業員 | 生コンクリート 高炉 １８－８－２５（２０） Ｗ／Ｃ ６０％ | - | - | - | - | 被災地補正対象
0.5m以上 0.6m未満 | 18-8-25(高炉) | 打設高17m以下･水平打設距離17m以下 | 有り | 有り | 一般養生･特殊養生(練炭) | 101720 | 2.91 | 2.24 | - | - | 83.5 | 26.56 | 26.27 | 8.81 | 2.45 | 13.59 | 13.59 | - | - | - | - | ラフテレーンクレーン［油圧伸縮ジブ型・排出ガス対策型(第１次基準値)］ 16t吊 | * | - |  | - | 型わく工 | 普通作業員 | 土木一般世話役 | 特殊作業員 | 生コンクリート 高炉 １８－８－２５（２０） Ｗ／Ｃ ６０％ | - | - | - | - | 被災地補正対象
0.5m以上 0.6m未満 | 18-8-25(高炉) | 打設高17m以下･水平打設距離17m以下 | 有り | 有り | 特殊養生(ｼﾞｪｯﾄﾋｰﾀ) | 109670 | 3.21 | 2.08 | 0.59 | - | 81.48 | 29.24 | 24.59 | 8.17 | 2.27 | 15.31 | 12.61 | 2.7 | - | - | - | ラフテレーンクレーン［油圧伸縮ジブ型・排出ガス対策型(第１次基準値)］ 16t吊 | * | ジェットヒータ １２６ＭＪ／ｈ（３０，１００ｋｃａｌ／ｈ） | * | - | 普通作業員 | 型わく工 | 土木一般世話役 | 特殊作業員 | 生コンクリート 高炉 １８－８－２５（２０） Ｗ／Ｃ ６０％ | 灯油 白灯油 業務用 ミニローリー | - | - | - | 被災地補正対象
0.5m以上 0.6m未満 | 18-8-25(高炉) | 打設高17m以下･水平打設距離17m以下 | 有り | 有り | 養生工無 | 99024 | 2.9 | 2.3 | - | - | 83.14 | 27.28 | 26.99 | 9.05 | 2.52 | 13.96 | 13.96 | - | - | - | - | ラフテレーンクレーン［油圧伸縮ジブ型・排出ガス対策型(第１次基準値)］ 16t吊 | * | - |  | - | 型わく工 | 普通作業員 | 土木一般世話役 | 特殊作業員 | 生コンクリート 高炉 １８－８－２５（２０） Ｗ／Ｃ ６０％ | - | - | - | - | 被災地補正対象
0.5m以上 0.6m未満 | 18-8-25(高炉) | 打設高25m以下･水平打設距離18m以下 | 無し | 無し | 一般養生･特殊養生(練炭) | 90098 | 2.98 | 2.64 | - | - | 81.67 | 29.96 | 29.66 | 9.95 | 2.77 | 15.35 | 15.35 | - | - | - | - | ラフテレーンクレーン［油圧伸縮ジブ型・排出ガス対策型(第１次基準値)］ 20t吊 | * | - |  | - | 型わく工 | 普通作業員 | 土木一般世話役 | 特殊作業員 | 生コンクリート 高炉 １８－８－２５（２０） Ｗ／Ｃ ６０％ | - | - | - | - | 被災地補正対象
0.5m以上 0.6m未満 | 18-8-25(高炉) | 打設高25m以下･水平打設距離18m以下 | 無し | 無し | 特殊養生(ｼﾞｪｯﾄﾋｰﾀ) | 98043 | 3.29 | 2.42 | 0.66 | - | 79.59 | 32.71 | 27.51 | 9.14 | 2.54 | 17.12 | 14.1 | 3.02 | - | - | - | ラフテレーンクレーン［油圧伸縮ジブ型・排出ガス対策型(第１次基準値)］ 20t吊 | * | ジェットヒータ １２６ＭＪ／ｈ（３０，１００ｋｃａｌ／ｈ） | * | - | 普通作業員 | 型わく工 | 土木一般世話役 | 特殊作業員 | 生コンクリート 高炉 １８－８－２５（２０） Ｗ／Ｃ ６０％ | 灯油 白灯油 業務用 ミニローリー | - | - | - | 被災地補正対象
0.5m以上 0.6m未満 | 18-8-25(高炉) | 打設高25m以下･水平打設距離18m以下 | 無し | 無し | 養生工無 | 87396 | 2.96 | 2.72 | - | - | 81.22 | 30.9 | 30.58 | 10.26 | 2.85 | 15.82 | 15.82 | - | - | - | - | ラフテレーンクレーン［油圧伸縮ジブ型・排出ガス対策型(第１次基準値)］ 20t吊 | * | - |  | - | 型わく工 | 普通作業員 | 土木一般世話役 | 特殊作業員 | 生コンクリート 高炉 １８－８－２５（２０） Ｗ／Ｃ ６０％ | - | - | - | - | 被災地補正対象
0.5m以上 0.6m未満 | 18-8-25(高炉) | 打設高25m以下･水平打設距離18m以下 | 無し | 有り | 一般養生･特殊養生(練炭) | 97258 | 3.01 | 2.44 | - | - | 82.77 | 27.77 | 27.48 | 9.22 | 2.56 | 14.22 | 14.22 | - | - | - | - | ラフテレーンクレーン［油圧伸縮ジブ型・排出ガス対策型(第１次基準値)］ 20t吊 | * | - |  | - | 型わく工 | 普通作業員 | 土木一般世話役 | 特殊作業員 | 生コンクリート 高炉 １８－８－２５（２０） Ｗ／Ｃ ６０％ | - | - | - | - | 被災地補正対象
0.5m以上 0.6m未満 | 18-8-25(高炉) | 打設高25m以下･水平打設距離18m以下 | 無し | 有り | 特殊養生(ｼﾞｪｯﾄﾋｰﾀ) | 105200 | 3.31 | 2.26 | 0.61 | - | 80.74 | 30.49 | 25.63 | 8.52 | 2.37 | 15.95 | 13.14 | 2.81 | - | - | - | ラフテレーンクレーン［油圧伸縮ジブ型・排出ガス対策型(第１次基準値)］ 20t吊 | * | ジェットヒータ １２６ＭＪ／ｈ（３０，１００ｋｃａｌ／ｈ） | * | - | 普通作業員 | 型わく工 | 土木一般世話役 | 特殊作業員 | 生コンクリート 高炉 １８－８－２５（２０） Ｗ／Ｃ ６０％ | 灯油 白灯油 業務用 ミニローリー | - | - | - | 被災地補正対象
0.5m以上 0.6m未満 | 18-8-25(高炉) | 打設高25m以下･水平打設距離18m以下 | 無し | 有り | 養生工無 | 94556 | 3 | 2.51 | - | - | 82.38 | 28.57 | 28.26 | 9.48 | 2.64 | 14.62 | 14.62 | - | - | - | - | ラフテレーンクレーン［油圧伸縮ジブ型・排出ガス対策型(第１次基準値)］ 20t吊 | * | - |  | - | 型わく工 | 普通作業員 | 土木一般世話役 | 特殊作業員 | 生コンクリート 高炉 １８－８－２５（２０） Ｗ／Ｃ ６０％ | - | - | - | - | 被災地補正対象
0.5m以上 0.6m未満 | 18-8-25(高炉) | 打設高25m以下･水平打設距離18m以下 | 有り | 無し | 一般養生･特殊養生(練炭) | 94691 | 3 | 2.51 | - | - | 82.4 | 28.53 | 28.22 | 9.47 | 2.63 | 14.6 | 14.6 | - | - | - | - | ラフテレーンクレーン［油圧伸縮ジブ型・排出ガス対策型(第１次基準値)］ 20t吊 | * | - |  | - | 型わく工 | 普通作業員 | 土木一般世話役 | 特殊作業員 | 生コンクリート 高炉 １８－８－２５（２０） Ｗ／Ｃ ６０％ | - | - | - | - | 被災地補正対象
0.5m以上 0.6m未満 | 18-8-25(高炉) | 打設高25m以下･水平打設距離18m以下 | 有り | 無し | 特殊養生(ｼﾞｪｯﾄﾋｰﾀ) | 102640 | 3.3 | 2.31 | 0.63 | - | 80.35 | 31.25 | 26.28 | 8.73 | 2.43 | 16.35 | 13.47 | 2.88 | - | - | - | ラフテレーンクレーン［油圧伸縮ジブ型・排出ガス対策型(第１次基準値)］ 20t吊 | * | ジェットヒータ １２６ＭＪ／ｈ（３０，１００ｋｃａｌ／ｈ） | * | - | 普通作業員 | 型わく工 | 土木一般世話役 | 特殊作業員 | 生コンクリート 高炉 １８－８－２５（２０） Ｗ／Ｃ ６０％ | 灯油 白灯油 業務用 ミニローリー | - | - | - | 被災地補正対象
0.5m以上 0.6m未満 | 18-8-25(高炉) | 打設高25m以下･水平打設距離18m以下 | 有り | 無し | 養生工無 | 91989 | 2.98 | 2.58 | - | - | 81.99 | 29.36 | 29.05 | 9.75 | 2.71 | 15.03 | 15.03 | - | - | - | - | ラフテレーンクレーン［油圧伸縮ジブ型・排出ガス対策型(第１次基準値)］ 20t吊 | * | - |  | - | 型わく工 | 普通作業員 | 土木一般世話役 | 特殊作業員 | 生コンクリート 高炉 １８－８－２５（２０） Ｗ／Ｃ ６０％ | - | - | - | - | 被災地補正対象
0.5m以上 0.6m未満 | 18-8-25(高炉) | 打設高25m以下･水平打設距離18m以下 | 有り | 有り | 一般養生･特殊養生(練炭) | 101850 | 3.03 | 2.33 | - | - | 83.39 | 26.52 | 26.24 | 8.8 | 2.45 | 13.58 | 13.58 | - | - | - | - | ラフテレーンクレーン［油圧伸縮ジブ型・排出ガス対策型(第１次基準値)］ 20t吊 | * | - |  | - | 型わく工 | 普通作業員 | 土木一般世話役 | 特殊作業員 | 生コンクリート 高炉 １８－８－２５（２０） Ｗ／Ｃ ６０％ | - | - | - | - | 被災地補正対象
0.5m以上 0.6m未満 | 18-8-25(高炉) | 打設高25m以下･水平打設距離18m以下 | 有り | 有り | 特殊養生(ｼﾞｪｯﾄﾋｰﾀ) | 109800 | 3.32 | 2.16 | 0.59 | - | 81.4 | 29.22 | 24.56 | 8.16 | 2.27 | 15.28 | 12.59 | 2.69 | - | - | - | ラフテレーンクレーン［油圧伸縮ジブ型・排出ガス対策型(第１次基準値)］ 20t吊 | * | ジェットヒータ １２６ＭＪ／ｈ（３０，１００ｋｃａｌ／ｈ） | * | - | 普通作業員 | 型わく工 | 土木一般世話役 | 特殊作業員 | 生コンクリート 高炉 １８－８－２５（２０） Ｗ／Ｃ ６０％ | 灯油 白灯油 業務用 ミニローリー | - | - | - | 被災地補正対象
0.5m以上 0.6m未満 | 18-8-25(高炉) | 打設高25m以下･水平打設距離18m以下 | 有り | 有り | 養生工無 | 99150 | 3.03 | 2.4 | - | - | 83.02 | 27.24 | 26.95 | 9.04 | 2.51 | 13.95 | 13.95 | - | - | - | - | ラフテレーンクレーン［油圧伸縮ジブ型・排出ガス対策型(第１次基準値)］ 20t吊 | * | - |  | - | 型わく工 | 普通作業員 | 土木一般世話役 | 特殊作業員 | 生コンクリート 高炉 １８－８－２５（２０） Ｗ／Ｃ ６０％ | - | - | - | - | 被災地補正対象
0.5m以上 0.6m未満 | 18-8-25(高炉) | 打設高25m以下･水平打設距離20m以下 | 無し | 無し | 一般養生･特殊養生(練炭) | 90350 | 3.25 | 2.88 | - | - | 81.44 | 29.88 | 29.58 | 9.92 | 2.76 | 15.31 | 15.31 | - | - | - | - | ラフテレーンクレーン［油圧伸縮ジブ型・排出ガス対策型(第１次基準値)］ 25t吊 | * | - |  | - | 型わく工 | 普通作業員 | 土木一般世話役 | 特殊作業員 | 生コンクリート 高炉 １８－８－２５（２０） Ｗ／Ｃ ６０％ | - | - | - | - | 被災地補正対象
0.5m以上 0.6m未満 | 18-8-25(高炉) | 打設高25m以下･水平打設距離20m以下 | 無し | 無し | 特殊養生(ｼﾞｪｯﾄﾋｰﾀ) | 98286 | 3.53 | 2.64 | 0.66 | - | 79.39 | 32.62 | 27.44 | 9.12 | 2.54 | 17.08 | 14.07 | 3.01 | - | - | - | ラフテレーンクレーン［油圧伸縮ジブ型・排出ガス対策型(第１次基準値)］ 25t吊 | * | ジェットヒータ １２６ＭＪ／ｈ（３０，１００ｋｃａｌ／ｈ） | * | - | 普通作業員 | 型わく工 | 土木一般世話役 | 特殊作業員 | 生コンクリート 高炉 １８－８－２５（２０） Ｗ／Ｃ ６０％ | 灯油 白灯油 業務用 ミニローリー | - | - | - | 被災地補正対象
0.5m以上 0.6m未満 | 18-8-25(高炉) | 打設高25m以下･水平打設距離20m以下 | 無し | 無し | 養生工無 | 87639 | 3.23 | 2.97 | - | - | 80.99 | 30.81 | 30.5 | 10.23 | 2.84 | 15.78 | 15.78 | - | - | - | - | ラフテレーンクレーン［油圧伸縮ジブ型・排出ガス対策型(第１次基準値)］ 25t吊 | * | - |  | - | 型わく工 | 普通作業員 | 土木一般世話役 | 特殊作業員 | 生コンクリート 高炉 １８－８－２５（２０） Ｗ／Ｃ ６０％ | - | - | - | - | 被災地補正対象
0.5m以上 0.6m未満 | 18-8-25(高炉) | 打設高25m以下･水平打設距離20m以下 | 無し | 有り | 一般養生･特殊養生(練炭) | 97534 | 3.28 | 2.66 | - | - | 82.54 | 27.69 | 27.4 | 9.19 | 2.56 | 14.18 | 14.18 | - | - | - | - | ラフテレーンクレーン［油圧伸縮ジブ型・排出ガス対策型(第１次基準値)］ 25t吊 | * | - |  | - | 型わく工 | 普通作業員 | 土木一般世話役 | 特殊作業員 | 生コンクリート 高炉 １８－８－２５（２０） Ｗ／Ｃ ６０％ | - | - | - | - | 被災地補正対象
0.5m以上 0.6m未満 | 18-8-25(高炉) | 打設高25m以下･水平打設距離20m以下 | 無し | 有り | 特殊養生(ｼﾞｪｯﾄﾋｰﾀ) | 105470 | 3.55 | 2.46 | 0.61 | - | 80.53 | 30.4 | 25.57 | 8.5 | 2.36 | 15.92 | 13.11 | 2.81 | - | - | - | ラフテレーンクレーン［油圧伸縮ジブ型・排出ガス対策型(第１次基準値)］ 25t吊 | * | ジェットヒータ １２６ＭＪ／ｈ（３０，１００ｋｃａｌ／ｈ） | * | - | 普通作業員 | 型わく工 | 土木一般世話役 | 特殊作業員 | 生コンクリート 高炉 １８－８－２５（２０） Ｗ／Ｃ ６０％ | 灯油 白灯油 業務用 ミニローリー | - | - | - | 被災地補正対象
0.5m以上 0.6m未満 | 18-8-25(高炉) | 打設高25m以下･水平打設距離20m以下 | 無し | 有り | 養生工無 | 94823 | 3.27 | 2.74 | - | - | 82.15 | 28.49 | 28.18 | 9.45 | 2.63 | 14.58 | 14.58 | - | - | - | - | ラフテレーンクレーン［油圧伸縮ジブ型・排出ガス対策型(第１次基準値)］ 25t吊 | * | - |  | - | 型わく工 | 普通作業員 | 土木一般世話役 | 特殊作業員 | 生コンクリート 高炉 １８－８－２５（２０） Ｗ／Ｃ ６０％ | - | - | - | - | 被災地補正対象
0.5m以上 0.6m未満 | 18-8-25(高炉) | 打設高25m以下･水平打設距離20m以下 | 有り | 無し | 一般養生･特殊養生(練炭) | 94958 | 3.28 | 2.74 | - | - | 82.16 | 28.44 | 28.14 | 9.44 | 2.62 | 14.56 | 14.56 | - | - | - | - | ラフテレーンクレーン［油圧伸縮ジブ型・排出ガス対策型(第１次基準値)］ 25t吊 | * | - |  | - | 型わく工 | 普通作業員 | 土木一般世話役 | 特殊作業員 | 生コンクリート 高炉 １８－８－２５（２０） Ｗ／Ｃ ６０％ | - | - | - | - | 被災地補正対象
0.5m以上 0.6m未満 | 18-8-25(高炉) | 打設高25m以下･水平打設距離20m以下 | 有り | 無し | 特殊養生(ｼﾞｪｯﾄﾋｰﾀ) | 102890 | 3.55 | 2.53 | 0.63 | - | 80.13 | 31.16 | 26.21 | 8.71 | 2.42 | 16.32 | 13.44 | 2.88 | - | - | - | ラフテレーンクレーン［油圧伸縮ジブ型・排出ガス対策型(第１次基準値)］ 25t吊 | * | ジェットヒータ １２６ＭＪ／ｈ（３０，１００ｋｃａｌ／ｈ） | * | - | 普通作業員 | 型わく工 | 土木一般世話役 | 特殊作業員 | 生コンクリート 高炉 １８－８－２５（２０） Ｗ／Ｃ ６０％ | 灯油 白灯油 業務用 ミニローリー | - | - | - | 被災地補正対象
0.5m以上 0.6m未満 | 18-8-25(高炉) | 打設高25m以下･水平打設距離20m以下 | 有り | 無し | 養生工無 | 92248 | 3.26 | 2.82 | - | - | 81.75 | 29.27 | 28.97 | 9.72 | 2.7 | 14.99 | 14.99 | - | - | - | - | ラフテレーンクレーン［油圧伸縮ジブ型・排出ガス対策型(第１次基準値)］ 25t吊 | * | - |  | - | 型わく工 | 普通作業員 | 土木一般世話役 | 特殊作業員 | 生コンクリート 高炉 １８－８－２５（２０） Ｗ／Ｃ ６０％ | - | - | - | - | 被災地補正対象
0.5m以上 0.6m未満 | 18-8-25(高炉) | 打設高25m以下･水平打設距離20m以下 | 有り | 有り | 一般養生･特殊養生(練炭) | 102140 | 3.31 | 2.54 | - | - | 83.15 | 26.44 | 26.16 | 8.78 | 2.44 | 13.54 | 13.54 | - | - | - | - | ラフテレーンクレーン［油圧伸縮ジブ型・排出ガス対策型(第１次基準値)］ 25t吊 | * | - |  | - | 型わく工 | 普通作業員 | 土木一般世話役 | 特殊作業員 | 生コンクリート 高炉 １８－８－２５（２０） Ｗ／Ｃ ６０％ | - | - | - | - | 被災地補正対象
0.5m以上 0.6m未満 | 18-8-25(高炉) | 打設高25m以下･水平打設距離20m以下 | 有り | 有り | 特殊養生(ｼﾞｪｯﾄﾋｰﾀ) | 110080 | 3.57 | 2.36 | 0.59 | - | 81.18 | 29.13 | 24.5 | 8.14 | 2.26 | 15.25 | 12.56 | 2.69 | - | - | - | ラフテレーンクレーン［油圧伸縮ジブ型・排出ガス対策型(第１次基準値)］ 25t吊 | * | ジェットヒータ １２６ＭＪ／ｈ（３０，１００ｋｃａｌ／ｈ） | * | - | 普通作業員 | 型わく工 | 土木一般世話役 | 特殊作業員 | 生コンクリート 高炉 １８－８－２５（２０） Ｗ／Ｃ ６０％ | 灯油 白灯油 業務用 ミニローリー | - | - | - | 被災地補正対象
0.5m以上 0.6m未満 | 18-8-25(高炉) | 打設高25m以下･水平打設距離20m以下 | 有り | 有り | 養生工無 | 99432 | 3.29 | 2.61 | - | - | 82.8 | 27.16 | 26.88 | 9.02 | 2.51 | 13.91 | 13.91 | - | - | - | - | ラフテレーンクレーン［油圧伸縮ジブ型・排出ガス対策型(第１次基準値)］ 25t吊 | * | - |  | - | 型わく工 | 普通作業員 | 土木一般世話役 | 特殊作業員 | 生コンクリート 高炉 １８－８－２５（２０） Ｗ／Ｃ ６０％ | - | - | - | - | 被災地補正対象
0.5m以上 0.6m未満 | 18-8-25(高炉) | 打設高28m以下･水平打設距離20m以下 | 無し | 無し | 一般養生･特殊養生(練炭) | 91414 | 4.37 | 3.87 | - | - | 80.5 | 29.53 | 29.24 | 9.81 | 2.73 | 15.13 | 15.13 | - | - | - | - | ラフテレーンクレーン［油圧伸縮ジブ型・排出ガス対策型(第１次基準値)］ 35t吊 | * | - |  | - | 型わく工 | 普通作業員 | 土木一般世話役 | 特殊作業員 | 生コンクリート 高炉 １８－８－２５（２０） Ｗ／Ｃ ６０％ | - | - | - | - | 被災地補正対象
0.5m以上 0.6m未満 | 18-8-25(高炉) | 打設高28m以下･水平打設距離20m以下 | 無し | 無し | 特殊養生(ｼﾞｪｯﾄﾋｰﾀ) | 99312 | 4.53 | 3.57 | 0.65 | - | 78.57 | 32.29 | 27.15 | 9.03 | 2.51 | 16.9 | 13.92 | 2.98 | - | - | - | ラフテレーンクレーン［油圧伸縮ジブ型・排出ガス対策型(第１次基準値)］ 35t吊 | * | ジェットヒータ １２６ＭＪ／ｈ（３０，１００ｋｃａｌ／ｈ） | * | - | 普通作業員 | 型わく工 | 土木一般世話役 | 特殊作業員 | 生コンクリート 高炉 １８－８－２５（２０） Ｗ／Ｃ ６０％ | 灯油 白灯油 業務用 ミニローリー | - | - | - | 被災地補正対象
0.5m以上 0.6m未満 | 18-8-25(高炉) | 打設高28m以下･水平打設距離20m以下 | 無し | 無し | 養生工無 | 88665 | 4.34 | 3.99 | - | - | 80.06 | 30.46 | 30.14 | 10.11 | 2.81 | 15.6 | 15.6 | - | - | - | - | ラフテレーンクレーン［油圧伸縮ジブ型・排出ガス対策型(第１次基準値)］ 35t吊 | * | - |  | - | 型わく工 | 普通作業員 | 土木一般世話役 | 特殊作業員 | 生コンクリート 高炉 １８－８－２５（２０） Ｗ／Ｃ ６０％ | - | - | - | - | 被災地補正対象
0.5m以上 0.6m未満 | 18-8-25(高炉) | 打設高28m以下･水平打設距離20m以下 | 無し | 有り | 一般養生･特殊養生(練炭) | 98698 | 4.43 | 3.59 | - | - | 81.56 | 27.37 | 27.08 | 9.08 | 2.52 | 14.01 | 14.01 | - | - | - | - | ラフテレーンクレーン［油圧伸縮ジブ型・排出ガス対策型(第１次基準値)］ 35t吊 | * | - |  | - | 型わく工 | 普通作業員 | 土木一般世話役 | 特殊作業員 | 生コンクリート 高炉 １８－８－２５（２０） Ｗ／Ｃ ６０％ | - | - | - | - | 被災地補正対象
0.5m以上 0.6m未満 | 18-8-25(高炉) | 打設高28m以下･水平打設距離20m以下 | 無し | 有り | 特殊養生(ｼﾞｪｯﾄﾋｰﾀ) | 106600 | 4.57 | 3.32 | 0.61 | - | 79.68 | 30.08 | 25.3 | 8.41 | 2.34 | 15.75 | 12.97 | 2.78 | - | - | - | ラフテレーンクレーン［油圧伸縮ジブ型・排出ガス対策型(第１次基準値)］ 35t吊 | * | ジェットヒータ １２６ＭＪ／ｈ（３０，１００ｋｃａｌ／ｈ） | * | - | 普通作業員 | 型わく工 | 土木一般世話役 | 特殊作業員 | 生コンクリート 高炉 １８－８－２５（２０） Ｗ／Ｃ ６０％ | 灯油 白灯油 業務用 ミニローリー | - | - | - | 被災地補正対象
0.5m以上 0.6m未満 | 18-8-25(高炉) | 打設高28m以下･水平打設距離20m以下 | 無し | 有り | 養生工無 | 95949 | 4.41 | 3.69 | - | - | 81.18 | 28.15 | 27.85 | 9.34 | 2.6 | 14.41 | 14.41 | - | - | - | - | ラフテレーンクレーン［油圧伸縮ジブ型・排出ガス対策型(第１次基準値)］ 35t吊 | * | - |  | - | 型わく工 | 普通作業員 | 土木一般世話役 | 特殊作業員 | 生コンクリート 高炉 １８－８－２５（２０） Ｗ／Ｃ ６０％ | - | - | - | - | 被災地補正対象
0.5m以上 0.6m未満 | 18-8-25(高炉) | 打設高28m以下･水平打設距離20m以下 | 有り | 無し | 一般養生･特殊養生(練炭) | 96087 | 4.41 | 3.69 | - | - | 81.2 | 28.11 | 27.81 | 9.33 | 2.59 | 14.39 | 14.39 | - | - | - | - | ラフテレーンクレーン［油圧伸縮ジブ型・排出ガス対策型(第１次基準値)］ 35t吊 | * | - |  | - | 型わく工 | 普通作業員 | 土木一般世話役 | 特殊作業員 | 生コンクリート 高炉 １８－８－２５（２０） Ｗ／Ｃ ６０％ | - | - | - | - | 被災地補正対象
0.5m以上 0.6m未満 | 18-8-25(高炉) | 打設高28m以下･水平打設距離20m以下 | 有り | 無し | 特殊養生(ｼﾞｪｯﾄﾋｰﾀ) | 103980 | 4.56 | 3.41 | 0.62 | - | 79.29 | 30.83 | 25.93 | 8.62 | 2.4 | 16.15 | 13.3 | 2.85 | - | - | - | ラフテレーンクレーン［油圧伸縮ジブ型・排出ガス対策型(第１次基準値)］ 35t吊 | * | ジェットヒータ １２６ＭＪ／ｈ（３０，１００ｋｃａｌ／ｈ） | * | - | 普通作業員 | 型わく工 | 土木一般世話役 | 特殊作業員 | 生コンクリート 高炉 １８－８－２５（２０） Ｗ／Ｃ ６０％ | 灯油 白灯油 業務用 ミニローリー | - | - | - | 被災地補正対象
0.5m以上 0.6m未満 | 18-8-25(高炉) | 打設高28m以下･水平打設距離20m以下 | 有り | 無し | 養生工無 | 93338 | 4.38 | 3.79 | - | - | 80.8 | 28.93 | 28.63 | 9.61 | 2.67 | 14.82 | 14.82 | - | - | - | - | ラフテレーンクレーン［油圧伸縮ジブ型・排出ガス対策型(第１次基準値)］ 35t吊 | * | - |  | - | 型わく工 | 普通作業員 | 土木一般世話役 | 特殊作業員 | 生コンクリート 高炉 １８－８－２５（２０） Ｗ／Ｃ ６０％ | - | - | - | - | 被災地補正対象
0.5m以上 0.6m未満 | 18-8-25(高炉) | 打設高28m以下･水平打設距離20m以下 | 有り | 有り | 一般養生･特殊養生(練炭) | 103370 | 4.46 | 3.43 | - | - | 82.16 | 26.13 | 25.85 | 8.67 | 2.41 | 13.38 | 13.38 | - | - | - | - | ラフテレーンクレーン［油圧伸縮ジブ型・排出ガス対策型(第１次基準値)］ 35t吊 | * | - |  | - | 型わく工 | 普通作業員 | 土木一般世話役 | 特殊作業員 | 生コンクリート 高炉 １８－８－２５（２０） Ｗ／Ｃ ６０％ | - | - | - | - | 被災地補正対象
0.5m以上 0.6m未満 | 18-8-25(高炉) | 打設高28m以下･水平打設距離20m以下 | 有り | 有り | 特殊養生(ｼﾞｪｯﾄﾋｰﾀ) | 111270 | 4.59 | 3.18 | 0.58 | - | 80.32 | 28.81 | 24.24 | 8.06 | 2.24 | 15.09 | 12.43 | 2.66 | - | - | - | ラフテレーンクレーン［油圧伸縮ジブ型・排出ガス対策型(第１次基準値)］ 35t吊 | * | ジェットヒータ １２６ＭＪ／ｈ（３０，１００ｋｃａｌ／ｈ） | * | - | 普通作業員 | 型わく工 | 土木一般世話役 | 特殊作業員 | 生コンクリート 高炉 １８－８－２５（２０） Ｗ／Ｃ ６０％ | 灯油 白灯油 業務用 ミニローリー | - | - | - | 被災地補正対象
0.5m以上 0.6m未満 | 18-8-25(高炉) | 打設高28m以下･水平打設距離20m以下 | 有り | 有り | 養生工無 | 100620 | 4.44 | 3.52 | - | - | 81.82 | 26.84 | 26.56 | 8.91 | 2.48 | 13.74 | 13.74 | - | - | - | - | ラフテレーンクレーン［油圧伸縮ジブ型・排出ガス対策型(第１次基準値)］ 35t吊 | * | - |  | - | 型わく工 | 普通作業員 | 土木一般世話役 | 特殊作業員 | 生コンクリート 高炉 １８－８－２５（２０） Ｗ／Ｃ ６０％ | - | - | - | - | 被災地補正対象
0.5m以上 0.6m未満 | 18-8-25(高炉) | 水平打設距離30m以下 | 無し | 無し | 一般養生･特殊養生(練炭) | 91602 | 4.18 | 3.71 | - | - | 80.35 | 29.49 | 29.18 | 9.79 | 2.72 | 15.47 | 15.1 | 0.33 | - | - | - | クローラクレーン［油圧駆動式ウインチ・ラチスジブ型］50t吊 | * | - |  | - | 型わく工 | 普通作業員 | 土木一般世話役 | 特殊作業員 | 生コンクリート 高炉 １８－８－２５（２０） Ｗ／Ｃ ６０％ | 軽油 １．２号 パトロール給油 | - | - | - | 被災地補正対象
0.5m以上 0.6m未満 | 18-8-25(高炉) | 水平打設距離30m以下 | 無し | 無し | 特殊養生(ｼﾞｪｯﾄﾋｰﾀ) | 99493 | 4.37 | 3.42 | 0.65 | - | 78.43 | 32.23 | 27.11 | 9.01 | 2.5 | 17.2 | 13.9 | 2.97 | 0.31 | - | - | クローラクレーン［油圧駆動式ウインチ・ラチスジブ型］50t吊 | * | ジェットヒータ １２６ＭＪ／ｈ（３０，１００ｋｃａｌ／ｈ） | * | - | 普通作業員 | 型わく工 | 土木一般世話役 | 特殊作業員 | 生コンクリート 高炉 １８－８－２５（２０） Ｗ／Ｃ ６０％ | 灯油 白灯油 業務用 ミニローリー | 軽油 １．２号 パトロール給油 | - | - | 被災地補正対象
0.5m以上 0.6m未満 | 18-8-25(高炉) | 水平打設距離30m以下 | 無し | 無し | 養生工無 | 88846 | 4.17 | 3.83 | - | - | 79.9 | 30.4 | 30.08 | 10.09 | 2.81 | 15.93 | 15.56 | 0.34 | - | - | - | クローラクレーン［油圧駆動式ウインチ・ラチスジブ型］50t吊 | * | - |  | - | 型わく工 | 普通作業員 | 土木一般世話役 | 特殊作業員 | 生コンクリート 高炉 １８－８－２５（２０） Ｗ／Ｃ ６０％ | 軽油 １．２号 パトロール給油 | - | - | - | 被災地補正対象
0.5m以上 0.6m未満 | 18-8-25(高炉) | 水平打設距離30m以下 | 無し | 有り | 一般養生･特殊養生(練炭) | 98903 | 4.24 | 3.44 | - | - | 81.4 | 27.32 | 27.02 | 9.06 | 2.52 | 14.36 | 13.98 | 0.31 | - | - | - | クローラクレーン［油圧駆動式ウインチ・ラチスジブ型］50t吊 | * | - |  | - | 型わく工 | 普通作業員 | 土木一般世話役 | 特殊作業員 | 生コンクリート 高炉 １８－８－２５（２０） Ｗ／Ｃ ６０％ | 軽油 １．２号 パトロール給油 | - | - | - | 被災地補正対象
0.5m以上 0.6m未満 | 18-8-25(高炉) | 水平打設距離30m以下 | 無し | 有り | 特殊養生(ｼﾞｪｯﾄﾋｰﾀ) | 106790 | 4.41 | 3.18 | 0.61 | - | 79.54 | 30.04 | 25.25 | 8.39 | 2.33 | 16.05 | 12.95 | 2.77 | 0.28 | - | - | クローラクレーン［油圧駆動式ウインチ・ラチスジブ型］50t吊 | * | ジェットヒータ １２６ＭＪ／ｈ（３０，１００ｋｃａｌ／ｈ） | * | - | 普通作業員 | 型わく工 | 土木一般世話役 | 特殊作業員 | 生コンクリート 高炉 １８－８－２５（２０） Ｗ／Ｃ ６０％ | 灯油 白灯油 業務用 ミニローリー | 軽油 １．２号 パトロール給油 | - | - | 被災地補正対象
0.5m以上 0.6m未満 | 18-8-25(高炉) | 水平打設距離30m以下 | 無し | 有り | 養生工無 | 96148 | 4.23 | 3.54 | - | - | 81.01 | 28.09 | 27.8 | 9.32 | 2.59 | 14.76 | 14.38 | 0.32 | - | - | - | クローラクレーン［油圧駆動式ウインチ・ラチスジブ型］50t吊 | * | - |  | - | 型わく工 | 普通作業員 | 土木一般世話役 | 特殊作業員 | 生コンクリート 高炉 １８－８－２５（２０） Ｗ／Ｃ ６０％ | 軽油 １．２号 パトロール給油 | - | - | - | 被災地補正対象
0.5m以上 0.6m未満 | 18-8-25(高炉) | 水平打設距離30m以下 | 有り | 無し | 一般養生･特殊養生(練炭) | 96286 | 4.22 | 3.53 | - | - | 81.04 | 28.05 | 27.76 | 9.31 | 2.59 | 14.74 | 14.36 | 0.32 | - | - | - | クローラクレーン［油圧駆動式ウインチ・ラチスジブ型］50t吊 | * | - |  | - | 型わく工 | 普通作業員 | 土木一般世話役 | 特殊作業員 | 生コンクリート 高炉 １８－８－２５（２０） Ｗ／Ｃ ６０％ | 軽油 １．２号 パトロール給油 | - | - | - | 被災地補正対象
0.5m以上 0.6m未満 | 18-8-25(高炉) | 水平打設距離30m以下 | 有り | 無し | 特殊養生(ｼﾞｪｯﾄﾋｰﾀ) | 104180 | 4.39 | 3.26 | 0.62 | - | 79.17 | 30.79 | 25.89 | 8.61 | 2.39 | 16.44 | 13.27 | 2.84 | 0.29 | - | - | クローラクレーン［油圧駆動式ウインチ・ラチスジブ型］50t吊 | * | ジェットヒータ １２６ＭＪ／ｈ（３０，１００ｋｃａｌ／ｈ） | * | - | 普通作業員 | 型わく工 | 土木一般世話役 | 特殊作業員 | 生コンクリート 高炉 １８－８－２５（２０） Ｗ／Ｃ ６０％ | 灯油 白灯油 業務用 ミニローリー | 軽油 １．２号 パトロール給油 | - | - | 被災地補正対象
0.5m以上 0.6m未満 | 18-8-25(高炉) | 水平打設距離30m以下 | 有り | 無し | 養生工無 | 93530 | 4.2 | 3.63 | - | - | 80.64 | 28.89 | 28.57 | 9.59 | 2.66 | 15.16 | 14.78 | 0.33 | - | - | - | クローラクレーン［油圧駆動式ウインチ・ラチスジブ型］50t吊 | * | - |  | - | 型わく工 | 普通作業員 | 土木一般世話役 | 特殊作業員 | 生コンクリート 高炉 １８－８－２５（２０） Ｗ／Ｃ ６０％ | 軽油 １．２号 パトロール給油 | - | - | - | 被災地補正対象
0.5m以上 0.6m未満 | 18-8-25(高炉) | 水平打設距離30m以下 | 有り | 有り | 一般養生･特殊養生(練炭) | 103590 | 4.27 | 3.28 | - | - | 82 | 26.08 | 25.8 | 8.65 | 2.41 | 13.73 | 13.35 | 0.29 | - | - | - | クローラクレーン［油圧駆動式ウインチ・ラチスジブ型］50t吊 | * | - |  | - | 型わく工 | 普通作業員 | 土木一般世話役 | 特殊作業員 | 生コンクリート 高炉 １８－８－２５（２０） Ｗ／Ｃ ６０％ | 軽油 １．２号 パトロール給油 | - | - | - | 被災地補正対象
0.5m以上 0.6m未満 | 18-8-25(高炉) | 水平打設距離30m以下 | 有り | 有り | 特殊養生(ｼﾞｪｯﾄﾋｰﾀ) | 111480 | 4.43 | 3.05 | 0.58 | - | 80.18 | 28.79 | 24.19 | 8.04 | 2.23 | 15.39 | 12.4 | 2.65 | 0.27 | - | - | クローラクレーン［油圧駆動式ウインチ・ラチスジブ型］50t吊 | * | ジェットヒータ １２６ＭＪ／ｈ（３０，１００ｋｃａｌ／ｈ） | * | - | 普通作業員 | 型わく工 | 土木一般世話役 | 特殊作業員 | 生コンクリート 高炉 １８－８－２５（２０） Ｗ／Ｃ ６０％ | 灯油 白灯油 業務用 ミニローリー | 軽油 １．２号 パトロール給油 | - | - | 被災地補正対象
0.5m以上 0.6m未満 | 18-8-25(高炉) | 水平打設距離30m以下 | 有り | 有り | 養生工無 | 100830 | 4.25 | 3.37 | - | - | 81.66 | 26.81 | 26.5 | 8.89 | 2.47 | 14.09 | 13.71 | 0.3 | - | - | - | クローラクレーン［油圧駆動式ウインチ・ラチスジブ型］50t吊 | * | - |  | - | 型わく工 | 普通作業員 | 土木一般世話役 | 特殊作業員 | 生コンクリート 高炉 １８－８－２５（２０） Ｗ／Ｃ ６０％ | 軽油 １．２号 パトロール給油 | - | - | - | 被災地補正対象
0.6m以上 0.8m未満 | 18-8-25(高炉) | 打設高17m以下･水平打設距離17m以下 | 無し | 無し | 一般養生･特殊養生(練炭) | 76560 | 3.36 | 2.98 | - | - | 78.58 | 29.51 | 27.29 | 9.61 | 3.26 | 18.06 | 18.06 | - | - | - | - | ラフテレーンクレーン［油圧伸縮ジブ型・排出ガス対策型(第１次基準値)］ 16t吊 | * | - |  | - | 普通作業員 | 型わく工 | 土木一般世話役 | 特殊作業員 | 生コンクリート 高炉 １８－８－２５（２０） Ｗ／Ｃ ６０％ | - | - | - | - | 被災地補正対象
0.6m以上 0.8m未満 | 18-8-25(高炉) | 打設高17m以下･水平打設距離17m以下 | 無し | 無し | 特殊養生(ｼﾞｪｯﾄﾋｰﾀ) | 84982 | 3.67 | 2.68 | 0.76 | - | 76.58 | 32.83 | 24.59 | 8.66 | 2.93 | 19.75 | 16.27 | 3.48 | - | - | - | ラフテレーンクレーン［油圧伸縮ジブ型・排出ガス対策型(第１次基準値)］ 16t吊 | * | ジェットヒータ １２６ＭＪ／ｈ（３０，１００ｋｃａｌ／ｈ） | * | - | 普通作業員 | 型わく工 | 土木一般世話役 | 特殊作業員 | 生コンクリート 高炉 １８－８－２５（２０） Ｗ／Ｃ ６０％ | 灯油 白灯油 業務用 ミニローリー | - | - | - | 被災地補正対象
0.6m以上 0.8m未満 | 18-8-25(高炉) | 打設高17m以下･水平打設距離17m以下 | 無し | 無し | 養生工無 | 74335 | 3.33 | 3.06 | - | - | 78.07 | 30.4 | 28.11 | 9.9 | 3.35 | 18.6 | 18.6 | - | - | - | - | ラフテレーンクレーン［油圧伸縮ジブ型・排出ガス対策型(第１次基準値)］ 16t吊 | * | - |  | - | 普通作業員 | 型わく工 | 土木一般世話役 | 特殊作業員 | 生コンクリート 高炉 １８－８－２５（２０） Ｗ／Ｃ ６０％ | - | - | - | - | 被災地補正対象
0.6m以上 0.8m未満 | 18-8-25(高炉) | 打設高17m以下･水平打設距離17m以下 | 無し | 有り | 一般養生･特殊養生(練炭) | 83677 | 3.41 | 2.72 | - | - | 80.06 | 27.01 | 24.97 | 8.79 | 2.98 | 16.53 | 16.53 | - | - | - | - | ラフテレーンクレーン［油圧伸縮ジブ型・排出ガス対策型(第１次基準値)］ 16t吊 | * | - |  | - | 普通作業員 | 型わく工 | 土木一般世話役 | 特殊作業員 | 生コンクリート 高炉 １８－８－２５（２０） Ｗ／Ｃ ６０％ | - | - | - | - | 被災地補正対象
0.6m以上 0.8m未満 | 18-8-25(高炉) | 打設高17m以下･水平打設距離17m以下 | 無し | 有り | 特殊養生(ｼﾞｪｯﾄﾋｰﾀ) | 92100 | 3.7 | 2.47 | 0.7 | - | 78.08 | 30.29 | 22.69 | 7.99 | 2.71 | 18.22 | 15.01 | 3.21 | - | - | - | ラフテレーンクレーン［油圧伸縮ジブ型・排出ガス対策型(第１次基準値)］ 16t吊 | * | ジェットヒータ １２６ＭＪ／ｈ（３０，１００ｋｃａｌ／ｈ） | * | - | 普通作業員 | 型わく工 | 土木一般世話役 | 特殊作業員 | 生コンクリート 高炉 １８－８－２５（２０） Ｗ／Ｃ ６０％ | 灯油 白灯油 業務用 ミニローリー | - | - | - | 被災地補正対象
0.6m以上 0.8m未満 | 18-8-25(高炉) | 打設高17m以下･水平打設距離17m以下 | 無し | 有り | 養生工無 | 81453 | 3.4 | 2.8 | - | - | 79.62 | 27.74 | 25.65 | 9.03 | 3.06 | 16.98 | 16.98 | - | - | - | - | ラフテレーンクレーン［油圧伸縮ジブ型・排出ガス対策型(第１次基準値)］ 16t吊 | * | - |  | - | 普通作業員 | 型わく工 | 土木一般世話役 | 特殊作業員 | 生コンクリート 高炉 １８－８－２５（２０） Ｗ／Ｃ ６０％ | - | - | - | - | 被災地補正対象
0.6m以上 0.8m未満 | 18-8-25(高炉) | 打設高17m以下･水平打設距離17m以下 | 有り | 無し | 一般養生･特殊養生(練炭) | 81119 | 3.4 | 2.81 | - | - | 79.55 | 27.85 | 25.76 | 9.07 | 3.07 | 17.05 | 17.05 | - | - | - | - | ラフテレーンクレーン［油圧伸縮ジブ型・排出ガス対策型(第１次基準値)］ 16t吊 | * | - |  | - | 普通作業員 | 型わく工 | 土木一般世話役 | 特殊作業員 | 生コンクリート 高炉 １８－８－２５（２０） Ｗ／Ｃ ６０％ | - | - | - | - | 被災地補正対象
0.6m以上 0.8m未満 | 18-8-25(高炉) | 打設高17m以下･水平打設距離17m以下 | 有り | 無し | 特殊養生(ｼﾞｪｯﾄﾋｰﾀ) | 89542 | 3.69 | 2.54 | 0.72 | - | 77.56 | 31.17 | 23.33 | 8.21 | 2.78 | 18.75 | 15.44 | 3.31 | - | - | - | ラフテレーンクレーン［油圧伸縮ジブ型・排出ガス対策型(第１次基準値)］ 16t吊 | * | ジェットヒータ １２６ＭＪ／ｈ（３０，１００ｋｃａｌ／ｈ） | * | - | 普通作業員 | 型わく工 | 土木一般世話役 | 特殊作業員 | 生コンクリート 高炉 １８－８－２５（２０） Ｗ／Ｃ ６０％ | 灯油 白灯油 業務用 ミニローリー | - | - | - | 被災地補正対象
0.6m以上 0.8m未満 | 18-8-25(高炉) | 打設高17m以下･水平打設距離17m以下 | 有り | 無し | 養生工無 | 78895 | 3.38 | 2.89 | - | - | 79.09 | 28.64 | 26.48 | 9.32 | 3.16 | 17.53 | 17.53 | - | - | - | - | ラフテレーンクレーン［油圧伸縮ジブ型・排出ガス対策型(第１次基準値)］ 16t吊 | * | - |  | - | 普通作業員 | 型わく工 | 土木一般世話役 | 特殊作業員 | 生コンクリート 高炉 １８－８－２５（２０） Ｗ／Ｃ ６０％ | - | - | - | - | 被災地補正対象
0.6m以上 0.8m未満 | 18-8-25(高炉) | 打設高17m以下･水平打設距離17m以下 | 有り | 有り | 一般養生･特殊養生(練炭) | 88237 | 3.45 | 2.58 | - | - | 80.88 | 25.62 | 23.68 | 8.34 | 2.82 | 15.67 | 15.67 | - | - | - | - | ラフテレーンクレーン［油圧伸縮ジブ型・排出ガス対策型(第１次基準値)］ 16t吊 | * | - |  | - | 普通作業員 | 型わく工 | 土木一般世話役 | 特殊作業員 | 生コンクリート 高炉 １８－８－２５（２０） Ｗ／Ｃ ６０％ | - | - | - | - | 被災地補正対象
0.6m以上 0.8m未満 | 18-8-25(高炉) | 打設高17m以下･水平打設距離17m以下 | 有り | 有り | 特殊養生(ｼﾞｪｯﾄﾋｰﾀ) | 96660 | 3.73 | 2.36 | 0.67 | - | 78.9 | 28.85 | 21.62 | 7.61 | 2.58 | 17.37 | 14.31 | 3.06 | - | - | - | ラフテレーンクレーン［油圧伸縮ジブ型・排出ガス対策型(第１次基準値)］ 16t吊 | * | ジェットヒータ １２６ＭＪ／ｈ（３０，１００ｋｃａｌ／ｈ） | * | - | 普通作業員 | 型わく工 | 土木一般世話役 | 特殊作業員 | 生コンクリート 高炉 １８－８－２５（２０） Ｗ／Ｃ ６０％ | 灯油 白灯油 業務用 ミニローリー | - | - | - | 被災地補正対象
0.6m以上 0.8m未満 | 18-8-25(高炉) | 打設高17m以下･水平打設距離17m以下 | 有り | 有り | 養生工無 | 86013 | 3.44 | 2.65 | - | - | 80.48 | 26.27 | 24.29 | 8.55 | 2.9 | 16.08 | 16.08 | - | - | - | - | ラフテレーンクレーン［油圧伸縮ジブ型・排出ガス対策型(第１次基準値)］ 16t吊 | * | - |  | - | 普通作業員 | 型わく工 | 土木一般世話役 | 特殊作業員 | 生コンクリート 高炉 １８－８－２５（２０） Ｗ／Ｃ ６０％ | - | - | - | - | 被災地補正対象
0.6m以上 0.8m未満 | 18-8-25(高炉) | 打設高25m以下･水平打設距離18m以下 | 無し | 無し | 一般養生･特殊養生(練炭) | 76671 | 3.49 | 3.1 | - | - | 78.47 | 29.48 | 27.25 | 9.59 | 3.25 | 18.04 | 18.04 | - | - | - | - | ラフテレーンクレーン［油圧伸縮ジブ型・排出ガス対策型(第１次基準値)］ 20t吊 | * | - |  | - | 普通作業員 | 型わく工 | 土木一般世話役 | 特殊作業員 | 生コンクリート 高炉 １８－８－２５（２０） Ｗ／Ｃ ６０％ | - | - | - | - | 被災地補正対象
0.6m以上 0.8m未満 | 18-8-25(高炉) | 打設高25m以下･水平打設距離18m以下 | 無し | 無し | 特殊養生(ｼﾞｪｯﾄﾋｰﾀ) | 85090 | 3.79 | 2.79 | 0.76 | - | 76.48 | 32.8 | 24.55 | 8.64 | 2.93 | 19.73 | 16.25 | 3.48 | - | - | - | ラフテレーンクレーン［油圧伸縮ジブ型・排出ガス対策型(第１次基準値)］ 20t吊 | * | ジェットヒータ １２６ＭＪ／ｈ（３０，１００ｋｃａｌ／ｈ） | * | - | 普通作業員 | 型わく工 | 土木一般世話役 | 特殊作業員 | 生コンクリート 高炉 １８－８－２５（２０） Ｗ／Ｃ ６０％ | 灯油 白灯油 業務用 ミニローリー | - | - | - | 被災地補正対象
0.6m以上 0.8m未満 | 18-8-25(高炉) | 打設高25m以下･水平打設距離18m以下 | 無し | 無し | 養生工無 | 74443 | 3.47 | 3.19 | - | - | 77.95 | 30.35 | 28.07 | 9.88 | 3.35 | 18.58 | 18.58 | - | - | - | - | ラフテレーンクレーン［油圧伸縮ジブ型・排出ガス対策型(第１次基準値)］ 20t吊 | * | - |  | - | 普通作業員 | 型わく工 | 土木一般世話役 | 特殊作業員 | 生コンクリート 高炉 １８－８－２５（２０） Ｗ／Ｃ ６０％ | - | - | - | - | 被災地補正対象
0.6m以上 0.8m未満 | 18-8-25(高炉) | 打設高25m以下･水平打設距離18m以下 | 無し | 有り | 一般養生･特殊養生(練炭) | 83802 | 3.56 | 2.84 | - | - | 79.94 | 26.97 | 24.93 | 8.78 | 2.97 | 16.5 | 16.5 | - | - | - | - | ラフテレーンクレーン［油圧伸縮ジブ型・排出ガス対策型(第１次基準値)］ 20t吊 | * | - |  | - | 普通作業員 | 型わく工 | 土木一般世話役 | 特殊作業員 | 生コンクリート 高炉 １８－８－２５（２０） Ｗ／Ｃ ６０％ | - | - | - | - | 被災地補正対象
0.6m以上 0.8m未満 | 18-8-25(高炉) | 打設高25m以下･水平打設距離18m以下 | 無し | 有り | 特殊養生(ｼﾞｪｯﾄﾋｰﾀ) | 92220 | 3.83 | 2.58 | 0.7 | - | 77.97 | 30.25 | 22.66 | 7.98 | 2.7 | 18.2 | 14.99 | 3.21 | - | - | - | ラフテレーンクレーン［油圧伸縮ジブ型・排出ガス対策型(第１次基準値)］ 20t吊 | * | ジェットヒータ １２６ＭＪ／ｈ（３０，１００ｋｃａｌ／ｈ） | * | - | 普通作業員 | 型わく工 | 土木一般世話役 | 特殊作業員 | 生コンクリート 高炉 １８－８－２５（２０） Ｗ／Ｃ ６０％ | 灯油 白灯油 業務用 ミニローリー | - | - | - | 被災地補正対象
0.6m以上 0.8m未満 | 18-8-25(高炉) | 打設高25m以下･水平打設距離18m以下 | 無し | 有り | 養生工無 | 81574 | 3.54 | 2.91 | - | - | 79.51 | 27.7 | 25.61 | 9.02 | 3.06 | 16.95 | 16.95 | - | - | - | - | ラフテレーンクレーン［油圧伸縮ジブ型・排出ガス対策型(第１次基準値)］ 20t吊 | * | - |  | - | 普通作業員 | 型わく工 | 土木一般世話役 | 特殊作業員 | 生コンクリート 高炉 １８－８－２５（２０） Ｗ／Ｃ ６０％ | - | - | - | - | 被災地補正対象
0.6m以上 0.8m未満 | 18-8-25(高炉) | 打設高25m以下･水平打設距離18m以下 | 有り | 無し | 一般養生･特殊養生(練炭) | 81239 | 3.54 | 2.93 | - | - | 79.44 | 27.82 | 25.72 | 9.05 | 3.07 | 17.02 | 17.02 | - | - | - | - | ラフテレーンクレーン［油圧伸縮ジブ型・排出ガス対策型(第１次基準値)］ 20t吊 | * | - |  | - | 普通作業員 | 型わく工 | 土木一般世話役 | 特殊作業員 | 生コンクリート 高炉 １８－８－２５（２０） Ｗ／Ｃ ６０％ | - | - | - | - | 被災地補正対象
0.6m以上 0.8m未満 | 18-8-25(高炉) | 打設高25m以下･水平打設距離18m以下 | 有り | 無し | 特殊養生(ｼﾞｪｯﾄﾋｰﾀ) | 89658 | 3.82 | 2.65 | 0.72 | - | 77.46 | 31.13 | 23.3 | 8.2 | 2.78 | 18.72 | 15.42 | 3.3 | - | - | - | ラフテレーンクレーン［油圧伸縮ジブ型・排出ガス対策型(第１次基準値)］ 20t吊 | * | ジェットヒータ １２６ＭＪ／ｈ（３０，１００ｋｃａｌ／ｈ） | * | - | 普通作業員 | 型わく工 | 土木一般世話役 | 特殊作業員 | 生コンクリート 高炉 １８－８－２５（２０） Ｗ／Ｃ ６０％ | 灯油 白灯油 業務用 ミニローリー | - | - | - | 被災地補正対象
0.6m以上 0.8m未満 | 18-8-25(高炉) | 打設高25m以下･水平打設距離18m以下 | 有り | 無し | 養生工無 | 79011 | 3.52 | 3.01 | - | - | 78.98 | 28.6 | 26.44 | 9.31 | 3.16 | 17.5 | 17.5 | - | - | - | - | ラフテレーンクレーン［油圧伸縮ジブ型・排出ガス対策型(第１次基準値)］ 20t吊 | * | - |  | - | 普通作業員 | 型わく工 | 土木一般世話役 | 特殊作業員 | 生コンクリート 高炉 １８－８－２５（２０） Ｗ／Ｃ ６０％ | - | - | - | - | 被災地補正対象
0.6m以上 0.8m未満 | 18-8-25(高炉) | 打設高25m以下･水平打設距離18m以下 | 有り | 有り | 一般養生･特殊養生(練炭) | 88370 | 3.6 | 2.69 | - | - | 80.75 | 25.58 | 23.64 | 8.32 | 2.82 | 15.65 | 15.65 | - | - | - | - | ラフテレーンクレーン［油圧伸縮ジブ型・排出ガス対策型(第１次基準値)］ 20t吊 | * | - |  | - | 普通作業員 | 型わく工 | 土木一般世話役 | 特殊作業員 | 生コンクリート 高炉 １８－８－２５（２０） Ｗ／Ｃ ６０％ | - | - | - | - | 被災地補正対象
0.6m以上 0.8m未満 | 18-8-25(高炉) | 打設高25m以下･水平打設距離18m以下 | 有り | 有り | 特殊養生(ｼﾞｪｯﾄﾋｰﾀ) | 96789 | 3.85 | 2.45 | 0.67 | - | 78.8 | 28.82 | 21.59 | 7.6 | 2.57 | 17.35 | 14.29 | 3.06 | - | - | - | ラフテレーンクレーン［油圧伸縮ジブ型・排出ガス対策型(第１次基準値)］ 20t吊 | * | ジェットヒータ １２６ＭＪ／ｈ（３０，１００ｋｃａｌ／ｈ） | * | - | 普通作業員 | 型わく工 | 土木一般世話役 | 特殊作業員 | 生コンクリート 高炉 １８－８－２５（２０） Ｗ／Ｃ ６０％ | 灯油 白灯油 業務用 ミニローリー | - | - | - | 被災地補正対象
0.6m以上 0.8m未満 | 18-8-25(高炉) | 打設高25m以下･水平打設距離18m以下 | 有り | 有り | 養生工無 | 86142 | 3.58 | 2.76 | - | - | 80.37 | 26.24 | 24.26 | 8.54 | 2.89 | 16.05 | 16.05 | - | - | - | - | ラフテレーンクレーン［油圧伸縮ジブ型・排出ガス対策型(第１次基準値)］ 20t吊 | * | - |  | - | 普通作業員 | 型わく工 | 土木一般世話役 | 特殊作業員 | 生コンクリート 高炉 １８－８－２５（２０） Ｗ／Ｃ ６０％ | - | - | - | - | 被災地補正対象
0.6m以上 0.8m未満 | 18-8-25(高炉) | 打設高25m以下･水平打設距離20m以下 | 無し | 無し | 一般養生･特殊養生(練炭) | 76923 | 3.81 | 3.38 | - | - | 78.21 | 29.38 | 27.16 | 9.56 | 3.24 | 17.98 | 17.98 | - | - | - | - | ラフテレーンクレーン［油圧伸縮ジブ型・排出ガス対策型(第１次基準値)］ 25t吊 | * | - |  | - | 普通作業員 | 型わく工 | 土木一般世話役 | 特殊作業員 | 生コンクリート 高炉 １８－８－２５（２０） Ｗ／Ｃ ６０％ | - | - | - | - | 被災地補正対象
0.6m以上 0.8m未満 | 18-8-25(高炉) | 打設高25m以下･水平打設距離20m以下 | 無し | 無し | 特殊養生(ｼﾞｪｯﾄﾋｰﾀ) | 85333 | 4.07 | 3.05 | 0.76 | - | 76.25 | 32.68 | 24.49 | 8.62 | 2.92 | 19.68 | 16.21 | 3.47 | - | - | - | ラフテレーンクレーン［油圧伸縮ジブ型・排出ガス対策型(第１次基準値)］ 25t吊 | * | ジェットヒータ １２６ＭＪ／ｈ（３０，１００ｋｃａｌ／ｈ） | * | - | 普通作業員 | 型わく工 | 土木一般世話役 | 特殊作業員 | 生コンクリート 高炉 １８－８－２５（２０） Ｗ／Ｃ ６０％ | 灯油 白灯油 業務用 ミニローリー | - | - | - | 被災地補正対象
0.6m以上 0.8m未満 | 18-8-25(高炉) | 打設高25m以下･水平打設距離20m以下 | 無し | 無し | 養生工無 | 74686 | 3.78 | 3.48 | - | - | 77.7 | 30.25 | 27.98 | 9.85 | 3.34 | 18.52 | 18.52 | - | - | - | - | ラフテレーンクレーン［油圧伸縮ジブ型・排出ガス対策型(第１次基準値)］ 25t吊 | * | - |  | - | 普通作業員 | 型わく工 | 土木一般世話役 | 特殊作業員 | 生コンクリート 高炉 １８－８－２５（２０） Ｗ／Ｃ ６０％ | - | - | - | - | 被災地補正対象
0.6m以上 0.8m未満 | 18-8-25(高炉) | 打設高25m以下･水平打設距離20m以下 | 無し | 有り | 一般養生･特殊養生(練炭) | 84082 | 3.88 | 3.09 | - | - | 79.67 | 26.88 | 24.85 | 8.75 | 2.96 | 16.45 | 16.45 | - | - | - | - | ラフテレーンクレーン［油圧伸縮ジブ型・排出ガス対策型(第１次基準値)］ 25t吊 | * | - |  | - | 普通作業員 | 型わく工 | 土木一般世話役 | 特殊作業員 | 生コンクリート 高炉 １８－８－２５（２０） Ｗ／Ｃ ６０％ | - | - | - | - | 被災地補正対象
0.6m以上 0.8m未満 | 18-8-25(高炉) | 打設高25m以下･水平打設距離20m以下 | 無し | 有り | 特殊養生(ｼﾞｪｯﾄﾋｰﾀ) | 92492 | 4.11 | 2.81 | 0.7 | - | 77.74 | 30.18 | 22.59 | 7.95 | 2.69 | 18.15 | 14.95 | 3.2 | - | - | - | ラフテレーンクレーン［油圧伸縮ジブ型・排出ガス対策型(第１次基準値)］ 25t吊 | * | ジェットヒータ １２６ＭＪ／ｈ（３０，１００ｋｃａｌ／ｈ） | * | - | 普通作業員 | 型わく工 | 土木一般世話役 | 特殊作業員 | 生コンクリート 高炉 １８－８－２５（２０） Ｗ／Ｃ ６０％ | 灯油 白灯油 業務用 ミニローリー | - | - | - | 被災地補正対象
0.6m以上 0.8m未満 | 18-8-25(高炉) | 打設高25m以下･水平打設距離20m以下 | 無し | 有り | 養生工無 | 81845 | 3.86 | 3.18 | - | - | 79.24 | 27.6 | 25.53 | 8.99 | 3.05 | 16.9 | 16.9 | - | - | - | - | ラフテレーンクレーン［油圧伸縮ジブ型・排出ガス対策型(第１次基準値)］ 25t吊 | * | - |  | - | 普通作業員 | 型わく工 | 土木一般世話役 | 特殊作業員 | 生コンクリート 高炉 １８－８－２５（２０） Ｗ／Ｃ ６０％ | - | - | - | - | 被災地補正対象
0.6m以上 0.8m未満 | 18-8-25(高炉) | 打設高25m以下･水平打設距離20m以下 | 有り | 無し | 一般養生･特殊養生(練炭) | 81510 | 3.86 | 3.19 | - | - | 79.17 | 27.73 | 25.63 | 9.02 | 3.06 | 16.97 | 16.97 | - | - | - | - | ラフテレーンクレーン［油圧伸縮ジブ型・排出ガス対策型(第１次基準値)］ 25t吊 | * | - |  | - | 普通作業員 | 型わく工 | 土木一般世話役 | 特殊作業員 | 生コンクリート 高炉 １８－８－２５（２０） Ｗ／Ｃ ６０％ | - | - | - | - | 被災地補正対象
0.6m以上 0.8m未満 | 18-8-25(高炉) | 打設高25m以下･水平打設距離20m以下 | 有り | 無し | 特殊養生(ｼﾞｪｯﾄﾋｰﾀ) | 89919 | 4.1 | 2.89 | 0.72 | - | 77.23 | 31.02 | 23.24 | 8.18 | 2.77 | 18.67 | 15.38 | 3.29 | - | - | - | ラフテレーンクレーン［油圧伸縮ジブ型・排出ガス対策型(第１次基準値)］ 25t吊 | * | ジェットヒータ １２６ＭＪ／ｈ（３０，１００ｋｃａｌ／ｈ） | * | - | 普通作業員 | 型わく工 | 土木一般世話役 | 特殊作業員 | 生コンクリート 高炉 １８－８－２５（２０） Ｗ／Ｃ ６０％ | 灯油 白灯油 業務用 ミニローリー | - | - | - | 被災地補正対象
0.6m以上 0.8m未満 | 18-8-25(高炉) | 打設高25m以下･水平打設距離20m以下 | 有り | 無し | 養生工無 | 79272 | 3.83 | 3.28 | - | - | 78.73 | 28.52 | 26.36 | 9.28 | 3.14 | 17.44 | 17.44 | - | - | - | - | ラフテレーンクレーン［油圧伸縮ジブ型・排出ガス対策型(第１次基準値)］ 25t吊 | * | - |  | - | 普通作業員 | 型わく工 | 土木一般世話役 | 特殊作業員 | 生コンクリート 高炉 １８－８－２５（２０） Ｗ／Ｃ ６０％ | - | - | - | - | 被災地補正対象
0.6m以上 0.8m未満 | 18-8-25(高炉) | 打設高25m以下･水平打設距離20m以下 | 有り | 有り | 一般養生･特殊養生(練炭) | 88669 | 3.92 | 2.93 | - | - | 80.48 | 25.49 | 23.56 | 8.3 | 2.81 | 15.6 | 15.6 | - | - | - | - | ラフテレーンクレーン［油圧伸縮ジブ型・排出ガス対策型(第１次基準値)］ 25t吊 | * | - |  | - | 普通作業員 | 型わく工 | 土木一般世話役 | 特殊作業員 | 生コンクリート 高炉 １８－８－２５（２０） Ｗ／Ｃ ６０％ | - | - | - | - | 被災地補正対象
0.6m以上 0.8m未満 | 18-8-25(高炉) | 打設高25m以下･水平打設距離20m以下 | 有り | 有り | 特殊養生(ｼﾞｪｯﾄﾋｰﾀ) | 97078 | 4.14 | 2.68 | 0.67 | - | 78.57 | 28.74 | 21.52 | 7.58 | 2.57 | 17.29 | 14.24 | 3.05 | - | - | - | ラフテレーンクレーン［油圧伸縮ジブ型・排出ガス対策型(第１次基準値)］ 25t吊 | * | ジェットヒータ １２６ＭＪ／ｈ（３０，１００ｋｃａｌ／ｈ） | * | - | 普通作業員 | 型わく工 | 土木一般世話役 | 特殊作業員 | 生コンクリート 高炉 １８－８－２５（２０） Ｗ／Ｃ ６０％ | 灯油 白灯油 業務用 ミニローリー | - | - | - | 被災地補正対象
0.6m以上 0.8m未満 | 18-8-25(高炉) | 打設高25m以下･水平打設距離20m以下 | 有り | 有り | 養生工無 | 86431 | 3.9 | 3.01 | - | - | 80.1 | 26.16 | 24.17 | 8.51 | 2.88 | 16 | 16 | - | - | - | - | ラフテレーンクレーン［油圧伸縮ジブ型・排出ガス対策型(第１次基準値)］ 25t吊 | * | - |  | - | 普通作業員 | 型わく工 | 土木一般世話役 | 特殊作業員 | 生コンクリート 高炉 １８－８－２５（２０） Ｗ／Ｃ ６０％ | - | - | - | - | 被災地補正対象
0.6m以上 0.8m未満 | 18-8-25(高炉) | 打設高28m以下･水平打設距離20m以下 | 無し | 無し | 一般養生･特殊養生(練炭) | 77986 | 5.12 | 4.54 | - | - | 77.15 | 28.98 | 26.79 | 9.43 | 3.2 | 17.73 | 17.73 | - | - | - | - | ラフテレーンクレーン［油圧伸縮ジブ型・排出ガス対策型(第１次基準値)］ 35t吊 | * | - |  | - | 普通作業員 | 型わく工 | 土木一般世話役 | 特殊作業員 | 生コンクリート 高炉 １８－８－２５（２０） Ｗ／Ｃ ６０％ | - | - | - | - | 被災地補正対象
0.6m以上 0.8m未満 | 18-8-25(高炉) | 打設高28m以下･水平打設距離20m以下 | 無し | 無し | 特殊養生(ｼﾞｪｯﾄﾋｰﾀ) | 86358 | 5.21 | 4.1 | 0.75 | - | 75.35 | 32.3 | 24.19 | 8.52 | 2.89 | 19.44 | 16.01 | 3.43 | - | - | - | ラフテレーンクレーン［油圧伸縮ジブ型・排出ガス対策型(第１次基準値)］ 35t吊 | * | ジェットヒータ １２６ＭＪ／ｈ（３０，１００ｋｃａｌ／ｈ） | * | - | 普通作業員 | 型わく工 | 土木一般世話役 | 特殊作業員 | 生コンクリート 高炉 １８－８－２５（２０） Ｗ／Ｃ ６０％ | 灯油 白灯油 業務用 ミニローリー | - | - | - | 被災地補正対象
0.6m以上 0.8m未満 | 18-8-25(高炉) | 打設高28m以下･水平打設距離20m以下 | 無し | 無し | 養生工無 | 75711 | 5.09 | 4.68 | - | - | 76.64 | 29.84 | 27.6 | 9.72 | 3.29 | 18.27 | 18.27 | - | - | - | - | ラフテレーンクレーン［油圧伸縮ジブ型・排出ガス対策型(第１次基準値)］ 35t吊 | * | - |  | - | 普通作業員 | 型わく工 | 土木一般世話役 | 特殊作業員 | 生コンクリート 高炉 １８－８－２５（２０） Ｗ／Ｃ ６０％ | - | - | - | - | 被災地補正対象
0.6m以上 0.8m未満 | 18-8-25(高炉) | 打設高28m以下･水平打設距離20m以下 | 無し | 有り | 一般養生･特殊養生(練炭) | 85266 | 5.21 | 4.15 | - | - | 78.57 | 26.51 | 24.5 | 8.63 | 2.92 | 16.22 | 16.22 | - | - | - | - | ラフテレーンクレーン［油圧伸縮ジブ型・排出ガス対策型(第１次基準値)］ 35t吊 | * | - |  | - | 普通作業員 | 型わく工 | 土木一般世話役 | 特殊作業員 | 生コンクリート 高炉 １８－８－２５（２０） Ｗ／Ｃ ６０％ | - | - | - | - | 被災地補正対象
0.6m以上 0.8m未満 | 18-8-25(高炉) | 打設高28m以下･水平打設距離20m以下 | 無し | 有り | 特殊養生(ｼﾞｪｯﾄﾋｰﾀ) | 93638 | 5.28 | 3.78 | 0.69 | - | 76.79 | 29.8 | 22.31 | 7.86 | 2.66 | 17.93 | 14.77 | 3.16 | - | - | - | ラフテレーンクレーン［油圧伸縮ジブ型・排出ガス対策型(第１次基準値)］ 35t吊 | * | ジェットヒータ １２６ＭＪ／ｈ（３０，１００ｋｃａｌ／ｈ） | * | - | 普通作業員 | 型わく工 | 土木一般世話役 | 特殊作業員 | 生コンクリート 高炉 １８－８－２５（２０） Ｗ／Ｃ ６０％ | 灯油 白灯油 業務用 ミニローリー | - | - | - | 被災地補正対象
0.6m以上 0.8m未満 | 18-8-25(高炉) | 打設高28m以下･水平打設距離20m以下 | 無し | 有り | 養生工無 | 82991 | 5.19 | 4.27 | - | - | 78.15 | 27.24 | 25.18 | 8.86 | 3 | 16.66 | 16.66 | - | - | - | - | ラフテレーンクレーン［油圧伸縮ジブ型・排出ガス対策型(第１次基準値)］ 35t吊 | * | - |  | - | 普通作業員 | 型わく工 | 土木一般世話役 | 特殊作業員 | 生コンクリート 高炉 １８－８－２５（２０） Ｗ／Ｃ ６０％ | - | - | - | - | 被災地補正対象
0.6m以上 0.8m未満 | 18-8-25(高炉) | 打設高28m以下･水平打設距離20m以下 | 有り | 無し | 一般養生･特殊養生(練炭) | 82650 | 5.19 | 4.29 | - | - | 78.08 | 27.34 | 25.28 | 8.9 | 3.02 | 16.73 | 16.73 | - | - | - | - | ラフテレーンクレーン［油圧伸縮ジブ型・排出ガス対策型(第１次基準値)］ 35t吊 | * | - |  | - | 普通作業員 | 型わく工 | 土木一般世話役 | 特殊作業員 | 生コンクリート 高炉 １８－８－２５（２０） Ｗ／Ｃ ６０％ | - | - | - | - | 被災地補正対象
0.6m以上 0.8m未満 | 18-8-25(高炉) | 打設高28m以下･水平打設距離20m以下 | 有り | 無し | 特殊養生(ｼﾞｪｯﾄﾋｰﾀ) | 91022 | 5.26 | 3.89 | 0.71 | - | 76.3 | 30.66 | 22.95 | 8.08 | 2.74 | 18.44 | 15.19 | 3.25 | - | - | - | ラフテレーンクレーン［油圧伸縮ジブ型・排出ガス対策型(第１次基準値)］ 35t吊 | * | ジェットヒータ １２６ＭＪ／ｈ（３０，１００ｋｃａｌ／ｈ） | * | - | 普通作業員 | 型わく工 | 土木一般世話役 | 特殊作業員 | 生コンクリート 高炉 １８－８－２５（２０） Ｗ／Ｃ ６０％ | 灯油 白灯油 業務用 ミニローリー | - | - | - | 被災地補正対象
0.6m以上 0.8m未満 | 18-8-25(高炉) | 打設高28m以下･水平打設距離20m以下 | 有り | 無し | 養生工無 | 80375 | 5.16 | 4.41 | - | - | 77.63 | 28.11 | 26 | 9.15 | 3.1 | 17.21 | 17.21 | - | - | - | - | ラフテレーンクレーン［油圧伸縮ジブ型・排出ガス対策型(第１次基準値)］ 35t吊 | * | - |  | - | 普通作業員 | 型わく工 | 土木一般世話役 | 特殊作業員 | 生コンクリート 高炉 １８－８－２５（２０） Ｗ／Ｃ ６０％ | - | - | - | - | 被災地補正対象
0.6m以上 0.8m未満 | 18-8-25(高炉) | 打設高28m以下･水平打設距離20m以下 | 有り | 有り | 一般養生･特殊養生(練炭) | 89930 | 5.27 | 3.94 | - | - | 79.35 | 25.13 | 23.23 | 8.18 | 2.77 | 15.38 | 15.38 | - | - | - | - | ラフテレーンクレーン［油圧伸縮ジブ型・排出ガス対策型(第１次基準値)］ 35t吊 | * | - |  | - | 普通作業員 | 型わく工 | 土木一般世話役 | 特殊作業員 | 生コンクリート 高炉 １８－８－２５（２０） Ｗ／Ｃ ６０％ | - | - | - | - | 被災地補正対象
0.6m以上 0.8m未満 | 18-8-25(高炉) | 打設高28m以下･水平打設距離20m以下 | 有り | 有り | 特殊養生(ｼﾞｪｯﾄﾋｰﾀ) | 98301 | 5.33 | 3.6 | 0.66 | - | 77.59 | 28.38 | 21.25 | 7.48 | 2.54 | 17.08 | 14.07 | 3.01 | - | - | - | ラフテレーンクレーン［油圧伸縮ジブ型・排出ガス対策型(第１次基準値)］ 35t吊 | * | ジェットヒータ １２６ＭＪ／ｈ（３０，１００ｋｃａｌ／ｈ） | * | - | 普通作業員 | 型わく工 | 土木一般世話役 | 特殊作業員 | 生コンクリート 高炉 １８－８－２５（２０） Ｗ／Ｃ ６０％ | 灯油 白灯油 業務用 ミニローリー | - | - | - | 被災地補正対象
0.6m以上 0.8m未満 | 18-8-25(高炉) | 打設高28m以下･水平打設距離20m以下 | 有り | 有り | 養生工無 | 87655 | 5.24 | 4.04 | - | - | 78.98 | 25.79 | 23.84 | 8.39 | 2.84 | 15.78 | 15.78 | - | - | - | - | ラフテレーンクレーン［油圧伸縮ジブ型・排出ガス対策型(第１次基準値)］ 35t吊 | * | - |  | - | 普通作業員 | 型わく工 | 土木一般世話役 | 特殊作業員 | 生コンクリート 高炉 １８－８－２５（２０） Ｗ／Ｃ ６０％ | - | - | - | - | 被災地補正対象
0.6m以上 0.8m未満 | 18-8-25(高炉) | 水平打設距離30m以下 | 無し | 無し | 一般養生･特殊養生(練炭) | 78174 | 4.9 | 4.35 | - | - | 76.97 | 28.91 | 26.73 | 9.41 | 3.19 | 18.13 | 17.69 | 0.39 | - | - | - | クローラクレーン［油圧駆動式ウインチ・ラチスジブ型］50t吊 | * | - |  | - | 普通作業員 | 型わく工 | 土木一般世話役 | 特殊作業員 | 生コンクリート 高炉 １８－８－２５（２０） Ｗ／Ｃ ６０％ | 軽油 １．２号 パトロール給油 | - | - | - | 被災地補正対象
0.6m以上 0.8m未満 | 18-8-25(高炉) | 水平打設距離30m以下 | 無し | 無し | 特殊養生(ｼﾞｪｯﾄﾋｰﾀ) | 86539 | 5.02 | 3.93 | 0.75 | - | 75.2 | 32.25 | 24.14 | 8.5 | 2.88 | 19.78 | 15.98 | 3.42 | 0.35 | - | - | クローラクレーン［油圧駆動式ウインチ・ラチスジブ型］50t吊 | * | ジェットヒータ １２６ＭＪ／ｈ（３０，１００ｋｃａｌ／ｈ） | * | - | 普通作業員 | 型わく工 | 土木一般世話役 | 特殊作業員 | 生コンクリート 高炉 １８－８－２５（２０） Ｗ／Ｃ ６０％ | 灯油 白灯油 業務用 ミニローリー | 軽油 １．２号 パトロール給油 | - | - | 被災地補正対象
0.6m以上 0.8m未満 | 18-8-25(高炉) | 水平打設距離30m以下 | 無し | 無し | 養生工無 | 75892 | 4.87 | 4.48 | - | - | 76.48 | 29.79 | 27.53 | 9.69 | 3.29 | 18.65 | 18.22 | 0.4 | - | - | - | クローラクレーン［油圧駆動式ウインチ・ラチスジブ型］50t吊 | * | - |  | - | 普通作業員 | 型わく工 | 土木一般世話役 | 特殊作業員 | 生コンクリート 高炉 １８－８－２５（２０） Ｗ／Ｃ ６０％ | 軽油 １．２号 パトロール給油 | - | - | - | 被災地補正対象
0.6m以上 0.8m未満 | 18-8-25(高炉) | 水平打設距離30m以下 | 無し | 有り | 一般養生･特殊養生(練炭) | 85475 | 4.99 | 3.98 | - | - | 78.38 | 26.44 | 24.44 | 8.61 | 2.92 | 16.63 | 16.18 | 0.36 | - | - | - | クローラクレーン［油圧駆動式ウインチ・ラチスジブ型］50t吊 | * | - |  | - | 普通作業員 | 型わく工 | 土木一般世話役 | 特殊作業員 | 生コンクリート 高炉 １８－８－２５（２０） Ｗ／Ｃ ６０％ | 軽油 １．２号 パトロール給油 | - | - | - | 被災地補正対象
0.6m以上 0.8m未満 | 18-8-25(高炉) | 水平打設距離30m以下 | 無し | 有り | 特殊養生(ｼﾞｪｯﾄﾋｰﾀ) | 93840 | 5.09 | 3.62 | 0.69 | - | 76.63 | 29.74 | 22.26 | 7.84 | 2.66 | 18.28 | 14.74 | 3.15 | 0.32 | - | - | クローラクレーン［油圧駆動式ウインチ・ラチスジブ型］50t吊 | * | ジェットヒータ １２６ＭＪ／ｈ（３０，１００ｋｃａｌ／ｈ） | * | - | 普通作業員 | 型わく工 | 土木一般世話役 | 特殊作業員 | 生コンクリート 高炉 １８－８－２５（２０） Ｗ／Ｃ ６０％ | 灯油 白灯油 業務用 ミニローリー | 軽油 １．２号 パトロール給油 | - | - | 被災地補正対象
0.6m以上 0.8m未満 | 18-8-25(高炉) | 水平打設距離30m以下 | 無し | 有り | 養生工無 | 83193 | 4.97 | 4.09 | - | - | 77.96 | 27.17 | 25.11 | 8.84 | 3 | 17.07 | 16.62 | 0.37 | - | - | - | クローラクレーン［油圧駆動式ウインチ・ラチスジブ型］50t吊 | * | - |  | - | 普通作業員 | 型わく工 | 土木一般世話役 | 特殊作業員 | 生コンクリート 高炉 １８－８－２５（２０） Ｗ／Ｃ ６０％ | 軽油 １．２号 パトロール給油 | - | - | - | 被災地補正対象
0.6m以上 0.8m未満 | 18-8-25(高炉) | 水平打設距離30m以下 | 有り | 無し | 一般養生･特殊養生(練炭) | 82851 | 4.96 | 4.1 | - | - | 77.91 | 27.29 | 25.22 | 8.88 | 3.01 | 17.13 | 16.69 | 0.37 | - | - | - | クローラクレーン［油圧駆動式ウインチ・ラチスジブ型］50t吊 | * | - |  | - | 普通作業員 | 型わく工 | 土木一般世話役 | 特殊作業員 | 生コンクリート 高炉 １８－８－２５（２０） Ｗ／Ｃ ６０％ | 軽油 １．２号 パトロール給油 | - | - | - | 被災地補正対象
0.6m以上 0.8m未満 | 18-8-25(高炉) | 水平打設距離30m以下 | 有り | 無し | 特殊養生(ｼﾞｪｯﾄﾋｰﾀ) | 91216 | 5.07 | 3.73 | 0.71 | - | 76.15 | 30.6 | 22.91 | 8.06 | 2.73 | 18.78 | 15.16 | 3.24 | 0.33 | - | - | クローラクレーン［油圧駆動式ウインチ・ラチスジブ型］50t吊 | * | ジェットヒータ １２６ＭＪ／ｈ（３０，１００ｋｃａｌ／ｈ） | * | - | 普通作業員 | 型わく工 | 土木一般世話役 | 特殊作業員 | 生コンクリート 高炉 １８－８－２５（２０） Ｗ／Ｃ ６０％ | 灯油 白灯油 業務用 ミニローリー | 軽油 １．２号 パトロール給油 | - | - | 被災地補正対象
0.6m以上 0.8m未満 | 18-8-25(高炉) | 水平打設距離30m以下 | 有り | 無し | 養生工無 | 80570 | 4.93 | 4.22 | - | - | 77.47 | 28.07 | 25.93 | 9.13 | 3.09 | 17.6 | 17.16 | 0.38 | - | - | - | クローラクレーン［油圧駆動式ウインチ・ラチスジブ型］50t吊 | * | - |  | - | 普通作業員 | 型わく工 | 土木一般世話役 | 特殊作業員 | 生コンクリート 高炉 １８－８－２５（２０） Ｗ／Ｃ ６０％ | 軽油 １．２号 パトロール給油 | - | - | - | 被災地補正対象
0.6m以上 0.8m未満 | 18-8-25(高炉) | 水平打設距離30m以下 | 有り | 有り | 一般養生･特殊養生(練炭) | 90152 | 5.04 | 3.77 | - | - | 79.17 | 25.08 | 23.18 | 8.16 | 2.76 | 15.79 | 15.34 | 0.34 | - | - | - | クローラクレーン［油圧駆動式ウインチ・ラチスジブ型］50t吊 | * | - |  | - | 普通作業員 | 型わく工 | 土木一般世話役 | 特殊作業員 | 生コンクリート 高炉 １８－８－２５（２０） Ｗ／Ｃ ６０％ | 軽油 １．２号 パトロール給油 | - | - | - | 被災地補正対象
0.6m以上 0.8m未満 | 18-8-25(高炉) | 水平打設距離30m以下 | 有り | 有り | 特殊養生(ｼﾞｪｯﾄﾋｰﾀ) | 98517 | 5.13 | 3.45 | 0.66 | - | 77.43 | 28.32 | 21.21 | 7.47 | 2.53 | 17.44 | 14.04 | 3 | 0.31 | - | - | クローラクレーン［油圧駆動式ウインチ・ラチスジブ型］50t吊 | * | ジェットヒータ １２６ＭＪ／ｈ（３０，１００ｋｃａｌ／ｈ） | * | - | 普通作業員 | 型わく工 | 土木一般世話役 | 特殊作業員 | 生コンクリート 高炉 １８－８－２５（２０） Ｗ／Ｃ ６０％ | 灯油 白灯油 業務用 ミニローリー | 軽油 １．２号 パトロール給油 | - | - | 被災地補正対象
0.6m以上 0.8m未満 | 18-8-25(高炉) | 水平打設距離30m以下 | 有り | 有り | 養生工無 | 87871 | 5.02 | 3.87 | - | - | 78.79 | 25.72 | 23.78 | 8.37 | 2.84 | 16.19 | 15.74 | 0.35 | - | - | - | クローラクレーン［油圧駆動式ウインチ・ラチスジブ型］50t吊 | * | - |  | - | 普通作業員 | 型わく工 | 土木一般世話役 | 特殊作業員 | 生コンクリート 高炉 １８－８－２５（２０） Ｗ／Ｃ ６０％ | 軽油 １．２号 パトロール給油 | - | - | - | 被災地補正対象
0.8m以上 1.0m以下 | 18-8-25(高炉) | 打設高17m以下･水平打設距離17m以下 | 無し | 無し | 一般養生･特殊養生(練炭) | 70331 | 3.64 | 3.24 | - | - | 76.7 | 29.59 | 25.56 | 9.48 | 3.55 | 19.66 | 19.66 | - | - | - | - | ラフテレーンクレーン［油圧伸縮ジブ型・排出ガス対策型(第１次基準値)］ 16t吊 | * | - |  | - | 普通作業員 | 型わく工 | 土木一般世話役 | 特殊作業員 | 生コンクリート 高炉 １８－８－２５（２０） Ｗ／Ｃ ６０％ | - | - | - | - | 被災地補正対象
0.8m以上 1.0m以下 | 18-8-25(高炉) | 打設高17m以下･水平打設距離17m以下 | 無し | 無し | 特殊養生(ｼﾞｪｯﾄﾋｰﾀ) | 78969 | 3.94 | 2.88 | 0.82 | - | 74.8 | 33.07 | 22.77 | 8.44 | 3.16 | 21.26 | 17.51 | 3.75 | - | - | - | ラフテレーンクレーン［油圧伸縮ジブ型・排出ガス対策型(第１次基準値)］ 16t吊 | * | ジェットヒータ １２６ＭＪ／ｈ（３０，１００ｋｃａｌ／ｈ） | * | - | 普通作業員 | 型わく工 | 土木一般世話役 | 特殊作業員 | 生コンクリート 高炉 １８－８－２５（２０） Ｗ／Ｃ ６０％ | 灯油 白灯油 業務用 ミニローリー | - | - | - | 被災地補正対象
0.8m以上 1.0m以下 | 18-8-25(高炉) | 打設高17m以下･水平打設距離17m以下 | 無し | 無し | 養生工無 | 68322 | 3.61 | 3.33 | - | - | 76.15 | 30.47 | 26.31 | 9.76 | 3.65 | 20.24 | 20.24 | - | - | - | - | ラフテレーンクレーン［油圧伸縮ジブ型・排出ガス対策型(第１次基準値)］ 16t吊 | * | - |  | - | 普通作業員 | 型わく工 | 土木一般世話役 | 特殊作業員 | 生コンクリート 高炉 １８－８－２５（２０） Ｗ／Ｃ ６０％ | - | - | - | - | 被災地補正対象
0.8m以上 1.0m以下 | 18-8-25(高炉) | 打設高17m以下･水平打設距離17m以下 | 無し | 有り | 一般養生･特殊養生(練炭) | 77463 | 3.72 | 2.94 | - | - | 78.43 | 26.87 | 23.21 | 8.61 | 3.22 | 17.85 | 17.85 | - | - | - | - | ラフテレーンクレーン［油圧伸縮ジブ型・排出ガス対策型(第１次基準値)］ 16t吊 | * | - |  | - | 普通作業員 | 型わく工 | 土木一般世話役 | 特殊作業員 | 生コンクリート 高炉 １８－８－２５（２０） Ｗ／Ｃ ６０％ | - | - | - | - | 被災地補正対象
0.8m以上 1.0m以下 | 18-8-25(高炉) | 打設高17m以下･水平打設距離17m以下 | 無し | 有り | 特殊養生(ｼﾞｪｯﾄﾋｰﾀ) | 86100 | 3.99 | 2.64 | 0.75 | - | 76.51 | 30.33 | 20.88 | 7.74 | 2.9 | 19.5 | 16.06 | 3.44 | - | - | - | ラフテレーンクレーン［油圧伸縮ジブ型・排出ガス対策型(第１次基準値)］ 16t吊 | * | ジェットヒータ １２６ＭＪ／ｈ（３０，１００ｋｃａｌ／ｈ） | * | - | 普通作業員 | 型わく工 | 土木一般世話役 | 特殊作業員 | 生コンクリート 高炉 １８－８－２５（２０） Ｗ／Ｃ ６０％ | 灯油 白灯油 業務用 ミニローリー | - | - | - | 被災地補正対象
0.8m以上 1.0m以下 | 18-8-25(高炉) | 打設高17m以下･水平打設距離17m以下 | 無し | 有り | 養生工無 | 75454 | 3.7 | 3.02 | - | - | 77.97 | 27.59 | 23.83 | 8.83 | 3.3 | 18.33 | 18.33 | - | - | - | - | ラフテレーンクレーン［油圧伸縮ジブ型・排出ガス対策型(第１次基準値)］ 16t吊 | * | - |  | - | 普通作業員 | 型わく工 | 土木一般世話役 | 特殊作業員 | 生コンクリート 高炉 １８－８－２５（２０） Ｗ／Ｃ ６０％ | - | - | - | - | 被災地補正対象
0.8m以上 1.0m以下 | 18-8-25(高炉) | 打設高17m以下･水平打設距離17m以下 | 有り | 無し | 一般養生･特殊養生(練炭) | 74901 | 3.69 | 3.04 | - | - | 77.85 | 27.8 | 24 | 8.9 | 3.33 | 18.46 | 18.46 | - | - | - | - | ラフテレーンクレーン［油圧伸縮ジブ型・排出ガス対策型(第１次基準値)］ 16t吊 | * | - |  | - | 普通作業員 | 型わく工 | 土木一般世話役 | 特殊作業員 | 生コンクリート 高炉 １８－８－２５（２０） Ｗ／Ｃ ６０％ | - | - | - | - | 被災地補正対象
0.8m以上 1.0m以下 | 18-8-25(高炉) | 打設高17m以下･水平打設距離17m以下 | 有り | 無し | 特殊養生(ｼﾞｪｯﾄﾋｰﾀ) | 83539 | 3.98 | 2.73 | 0.77 | - | 75.93 | 31.27 | 21.52 | 7.98 | 2.98 | 20.09 | 16.55 | 3.54 | - | - | - | ラフテレーンクレーン［油圧伸縮ジブ型・排出ガス対策型(第１次基準値)］ 16t吊 | * | ジェットヒータ １２６ＭＪ／ｈ（３０，１００ｋｃａｌ／ｈ） | * | - | 普通作業員 | 型わく工 | 土木一般世話役 | 特殊作業員 | 生コンクリート 高炉 １８－８－２５（２０） Ｗ／Ｃ ６０％ | 灯油 白灯油 業務用 ミニローリー | - | - | - | 被災地補正対象
0.8m以上 1.0m以下 | 18-8-25(高炉) | 打設高17m以下･水平打設距離17m以下 | 有り | 無し | 養生工無 | 72892 | 3.68 | 3.13 | - | - | 77.35 | 28.55 | 24.66 | 9.15 | 3.42 | 18.97 | 18.97 | - | - | - | - | ラフテレーンクレーン［油圧伸縮ジブ型・排出ガス対策型(第１次基準値)］ 16t吊 | * | - |  | - | 普通作業員 | 型わく工 | 土木一般世話役 | 特殊作業員 | 生コンクリート 高炉 １８－８－２５（２０） Ｗ／Ｃ ６０％ | - | - | - | - | 被災地補正対象
0.8m以上 1.0m以下 | 18-8-25(高炉) | 打設高17m以下･水平打設距離17m以下 | 有り | 有り | 一般養生･特殊養生(練炭) | 82033 | 3.77 | 2.78 | - | - | 79.37 | 25.36 | 21.92 | 8.13 | 3.04 | 16.86 | 16.86 | - | - | - | - | ラフテレーンクレーン［油圧伸縮ジブ型・排出ガス対策型(第１次基準値)］ 16t吊 | * | - |  | - | 普通作業員 | 型わく工 | 土木一般世話役 | 特殊作業員 | 生コンクリート 高炉 １８－８－２５（２０） Ｗ／Ｃ ６０％ | - | - | - | - | 被災地補正対象
0.8m以上 1.0m以下 | 18-8-25(高炉) | 打設高17m以下･水平打設距離17m以下 | 有り | 有り | 特殊養生(ｼﾞｪｯﾄﾋｰﾀ) | 90671 | 4.02 | 2.51 | 0.71 | - | 77.47 | 28.81 | 19.83 | 7.35 | 2.75 | 18.51 | 15.25 | 3.26 | - | - | - | ラフテレーンクレーン［油圧伸縮ジブ型・排出ガス対策型(第１次基準値)］ 16t吊 | * | ジェットヒータ １２６ＭＪ／ｈ（３０，１００ｋｃａｌ／ｈ） | * | - | 普通作業員 | 型わく工 | 土木一般世話役 | 特殊作業員 | 生コンクリート 高炉 １８－８－２５（２０） Ｗ／Ｃ ６０％ | 灯油 白灯油 業務用 ミニローリー | - | - | - | 被災地補正対象
0.8m以上 1.0m以下 | 18-8-25(高炉) | 打設高17m以下･水平打設距離17m以下 | 有り | 有り | 養生工無 | 80024 | 3.75 | 2.85 | - | - | 78.97 | 26 | 22.47 | 8.33 | 3.12 | 17.28 | 17.28 | - | - | - | - | ラフテレーンクレーン［油圧伸縮ジブ型・排出ガス対策型(第１次基準値)］ 16t吊 | * | - |  | - | 普通作業員 | 型わく工 | 土木一般世話役 | 特殊作業員 | 生コンクリート 高炉 １８－８－２５（２０） Ｗ／Ｃ ６０％ | - | - | - | - | 被災地補正対象
0.8m以上 1.0m以下 | 18-8-25(高炉) | 打設高25m以下･水平打設距離18m以下 | 無し | 無し | 一般養生･特殊養生(練炭) | 70443 | 3.79 | 3.37 | - | - | 76.58 | 29.56 | 25.52 | 9.46 | 3.54 | 19.63 | 19.63 | - | - | - | - | ラフテレーンクレーン［油圧伸縮ジブ型・排出ガス対策型(第１次基準値)］ 20t吊 | * | - |  | - | 普通作業員 | 型わく工 | 土木一般世話役 | 特殊作業員 | 生コンクリート 高炉 １８－８－２５（２０） Ｗ／Ｃ ６０％ | - | - | - | - | 被災地補正対象
0.8m以上 1.0m以下 | 18-8-25(高炉) | 打設高25m以下･水平打設距離18m以下 | 無し | 無し | 特殊養生(ｼﾞｪｯﾄﾋｰﾀ) | 79077 | 4.08 | 3.01 | 0.82 | - | 74.69 | 33.03 | 22.73 | 8.43 | 3.15 | 21.23 | 17.49 | 3.74 | - | - | - | ラフテレーンクレーン［油圧伸縮ジブ型・排出ガス対策型(第１次基準値)］ 20t吊 | * | ジェットヒータ １２６ＭＪ／ｈ（３０，１００ｋｃａｌ／ｈ） | * | - | 普通作業員 | 型わく工 | 土木一般世話役 | 特殊作業員 | 生コンクリート 高炉 １８－８－２５（２０） Ｗ／Ｃ ６０％ | 灯油 白灯油 業務用 ミニローリー | - | - | - | 被災地補正対象
0.8m以上 1.0m以下 | 18-8-25(高炉) | 打設高25m以下･水平打設距離18m以下 | 無し | 無し | 養生工無 | 68430 | 3.76 | 3.47 | - | - | 76.03 | 30.43 | 26.27 | 9.74 | 3.64 | 20.21 | 20.21 | - | - | - | - | ラフテレーンクレーン［油圧伸縮ジブ型・排出ガス対策型(第１次基準値)］ 20t吊 | * | - |  | - | 普通作業員 | 型わく工 | 土木一般世話役 | 特殊作業員 | 生コンクリート 高炉 １８－８－２５（２０） Ｗ／Ｃ ６０％ | - | - | - | - | 被災地補正対象
0.8m以上 1.0m以下 | 18-8-25(高炉) | 打設高25m以下･水平打設距離18m以下 | 無し | 有り | 一般養生･特殊養生(練炭) | 77588 | 3.87 | 3.06 | - | - | 78.31 | 26.85 | 23.17 | 8.59 | 3.21 | 17.82 | 17.82 | - | - | - | - | ラフテレーンクレーン［油圧伸縮ジブ型・排出ガス対策型(第１次基準値)］ 20t吊 | * | - |  | - | 普通作業員 | 型わく工 | 土木一般世話役 | 特殊作業員 | 生コンクリート 高炉 １８－８－２５（２０） Ｗ／Ｃ ６０％ | - | - | - | - | 被災地補正対象
0.8m以上 1.0m以下 | 18-8-25(高炉) | 打設高25m以下･水平打設距離18m以下 | 無し | 有り | 特殊養生(ｼﾞｪｯﾄﾋｰﾀ) | 86222 | 4.13 | 2.76 | 0.75 | - | 76.4 | 30.29 | 20.85 | 7.73 | 2.89 | 19.47 | 16.04 | 3.43 | - | - | - | ラフテレーンクレーン［油圧伸縮ジブ型・排出ガス対策型(第１次基準値)］ 20t吊 | * | ジェットヒータ １２６ＭＪ／ｈ（３０，１００ｋｃａｌ／ｈ） | * | - | 普通作業員 | 型わく工 | 土木一般世話役 | 特殊作業員 | 生コンクリート 高炉 １８－８－２５（２０） Ｗ／Ｃ ６０％ | 灯油 白灯油 業務用 ミニローリー | - | - | - | 被災地補正対象
0.8m以上 1.0m以下 | 18-8-25(高炉) | 打設高25m以下･水平打設距離18m以下 | 無し | 有り | 養生工無 | 75575 | 3.86 | 3.15 | - | - | 77.84 | 27.54 | 23.79 | 8.82 | 3.3 | 18.3 | 18.3 | - | - | - | - | ラフテレーンクレーン［油圧伸縮ジブ型・排出ガス対策型(第１次基準値)］ 20t吊 | * | - |  | - | 普通作業員 | 型わく工 | 土木一般世話役 | 特殊作業員 | 生コンクリート 高炉 １８－８－２５（２０） Ｗ／Ｃ ６０％ | - | - | - | - | 被災地補正対象
0.8m以上 1.0m以下 | 18-8-25(高炉) | 打設高25m以下･水平打設距離18m以下 | 有り | 無し | 一般養生･特殊養生(練炭) | 75022 | 3.85 | 3.17 | - | - | 77.72 | 27.75 | 23.96 | 8.89 | 3.32 | 18.43 | 18.43 | - | - | - | - | ラフテレーンクレーン［油圧伸縮ジブ型・排出ガス対策型(第１次基準値)］ 20t吊 | * | - |  | - | 普通作業員 | 型わく工 | 土木一般世話役 | 特殊作業員 | 生コンクリート 高炉 １８－８－２５（２０） Ｗ／Ｃ ６０％ | - | - | - | - | 被災地補正対象
0.8m以上 1.0m以下 | 18-8-25(高炉) | 打設高25m以下･水平打設距離18m以下 | 有り | 無し | 特殊養生(ｼﾞｪｯﾄﾋｰﾀ) | 83656 | 4.11 | 2.84 | 0.77 | - | 75.82 | 31.21 | 21.49 | 7.97 | 2.98 | 20.07 | 16.53 | 3.54 | - | - | - | ラフテレーンクレーン［油圧伸縮ジブ型・排出ガス対策型(第１次基準値)］ 20t吊 | * | ジェットヒータ １２６ＭＪ／ｈ（３０，１００ｋｃａｌ／ｈ） | * | - | 普通作業員 | 型わく工 | 土木一般世話役 | 特殊作業員 | 生コンクリート 高炉 １８－８－２５（２０） Ｗ／Ｃ ６０％ | 灯油 白灯油 業務用 ミニローリー | - | - | - | 被災地補正対象
0.8m以上 1.0m以下 | 18-8-25(高炉) | 打設高25m以下･水平打設距離18m以下 | 有り | 無し | 養生工無 | 73009 | 3.83 | 3.26 | - | - | 77.23 | 28.51 | 24.62 | 9.13 | 3.42 | 18.94 | 18.94 | - | - | - | - | ラフテレーンクレーン［油圧伸縮ジブ型・排出ガス対策型(第１次基準値)］ 20t吊 | * | - |  | - | 普通作業員 | 型わく工 | 土木一般世話役 | 特殊作業員 | 生コンクリート 高炉 １８－８－２５（２０） Ｗ／Ｃ ６０％ | - | - | - | - | 被災地補正対象
0.8m以上 1.0m以下 | 18-8-25(高炉) | 打設高25m以下･水平打設距離18m以下 | 有り | 有り | 一般養生･特殊養生(練炭) | 82167 | 3.92 | 2.89 | - | - | 79.25 | 25.35 | 21.88 | 8.11 | 3.03 | 16.83 | 16.83 | - | - | - | - | ラフテレーンクレーン［油圧伸縮ジブ型・排出ガス対策型(第１次基準値)］ 20t吊 | * | - |  | - | 普通作業員 | 型わく工 | 土木一般世話役 | 特殊作業員 | 生コンクリート 高炉 １８－８－２５（２０） Ｗ／Ｃ ６０％ | - | - | - | - | 被災地補正対象
0.8m以上 1.0m以下 | 18-8-25(高炉) | 打設高25m以下･水平打設距離18m以下 | 有り | 有り | 特殊養生(ｼﾞｪｯﾄﾋｰﾀ) | 90801 | 4.16 | 2.62 | 0.71 | - | 77.35 | 28.76 | 19.8 | 7.34 | 2.74 | 18.49 | 15.23 | 3.26 | - | - | - | ラフテレーンクレーン［油圧伸縮ジブ型・排出ガス対策型(第１次基準値)］ 20t吊 | * | ジェットヒータ １２６ＭＪ／ｈ（３０，１００ｋｃａｌ／ｈ） | * | - | 普通作業員 | 型わく工 | 土木一般世話役 | 特殊作業員 | 生コンクリート 高炉 １８－８－２５（２０） Ｗ／Ｃ ６０％ | 灯油 白灯油 業務用 ミニローリー | - | - | - | 被災地補正対象
0.8m以上 1.0m以下 | 18-8-25(高炉) | 打設高25m以下･水平打設距離18m以下 | 有り | 有り | 養生工無 | 80154 | 3.91 | 2.97 | - | - | 78.84 | 25.97 | 22.43 | 8.32 | 3.11 | 17.25 | 17.25 | - | - | - | - | ラフテレーンクレーン［油圧伸縮ジブ型・排出ガス対策型(第１次基準値)］ 20t吊 | * | - |  | - | 普通作業員 | 型わく工 | 土木一般世話役 | 特殊作業員 | 生コンクリート 高炉 １８－８－２５（２０） Ｗ／Ｃ ６０％ | - | - | - | - | 被災地補正対象
0.8m以上 1.0m以下 | 18-8-25(高炉) | 打設高25m以下･水平打設距離20m以下 | 無し | 無し | 一般養生･特殊養生(練炭) | 70694 | 4.14 | 3.68 | - | - | 76.3 | 29.44 | 25.43 | 9.43 | 3.53 | 19.56 | 19.56 | - | - | - | - | ラフテレーンクレーン［油圧伸縮ジブ型・排出ガス対策型(第１次基準値)］ 25t吊 | * | - |  | - | 普通作業員 | 型わく工 | 土木一般世話役 | 特殊作業員 | 生コンクリート 高炉 １８－８－２５（２０） Ｗ／Ｃ ６０％ | - | - | - | - | 被災地補正対象
0.8m以上 1.0m以下 | 18-8-25(高炉) | 打設高25m以下･水平打設距離20m以下 | 無し | 無し | 特殊養生(ｼﾞｪｯﾄﾋｰﾀ) | 79319 | 4.37 | 3.28 | 0.82 | - | 74.47 | 32.93 | 22.67 | 8.4 | 3.14 | 21.16 | 17.43 | 3.73 | - | - | - | ラフテレーンクレーン［油圧伸縮ジブ型・排出ガス対策型(第１次基準値)］ 25t吊 | * | ジェットヒータ １２６ＭＪ／ｈ（３０，１００ｋｃａｌ／ｈ） | * | - | 普通作業員 | 型わく工 | 土木一般世話役 | 特殊作業員 | 生コンクリート 高炉 １８－８－２５（２０） Ｗ／Ｃ ６０％ | 灯油 白灯油 業務用 ミニローリー | - | - | - | 被災地補正対象
0.8m以上 1.0m以下 | 18-8-25(高炉) | 打設高25m以下･水平打設距離20m以下 | 無し | 無し | 養生工無 | 68672 | 4.11 | 3.79 | - | - | 75.75 | 30.3 | 26.18 | 9.71 | 3.63 | 20.14 | 20.14 | - | - | - | - | ラフテレーンクレーン［油圧伸縮ジブ型・排出ガス対策型(第１次基準値)］ 25t吊 | * | - |  | - | 普通作業員 | 型わく工 | 土木一般世話役 | 特殊作業員 | 生コンクリート 高炉 １８－８－２５（２０） Ｗ／Ｃ ６０％ | - | - | - | - | 被災地補正対象
0.8m以上 1.0m以下 | 18-8-25(高炉) | 打設高25m以下･水平打設距離20m以下 | 無し | 有り | 一般養生･特殊養生(練炭) | 77871 | 4.23 | 3.34 | - | - | 78.01 | 26.73 | 23.09 | 8.56 | 3.2 | 17.76 | 17.76 | - | - | - | - | ラフテレーンクレーン［油圧伸縮ジブ型・排出ガス対策型(第１次基準値)］ 25t吊 | * | - |  | - | 普通作業員 | 型わく工 | 土木一般世話役 | 特殊作業員 | 生コンクリート 高炉 １８－８－２５（２０） Ｗ／Ｃ ６０％ | - | - | - | - | 被災地補正対象
0.8m以上 1.0m以下 | 18-8-25(高炉) | 打設高25m以下･水平打設距離20m以下 | 無し | 有り | 特殊養生(ｼﾞｪｯﾄﾋｰﾀ) | 86496 | 4.44 | 3.01 | 0.75 | - | 76.15 | 30.19 | 20.78 | 7.71 | 2.88 | 19.41 | 15.99 | 3.42 | - | - | - | ラフテレーンクレーン［油圧伸縮ジブ型・排出ガス対策型(第１次基準値)］ 25t吊 | * | ジェットヒータ １２６ＭＪ／ｈ（３０，１００ｋｃａｌ／ｈ） | * | - | 普通作業員 | 型わく工 | 土木一般世話役 | 特殊作業員 | 生コンクリート 高炉 １８－８－２５（２０） Ｗ／Ｃ ６０％ | 灯油 白灯油 業務用 ミニローリー | - | - | - | 被災地補正対象
0.8m以上 1.0m以下 | 18-8-25(高炉) | 打設高25m以下･水平打設距離20m以下 | 無し | 有り | 養生工無 | 75849 | 4.2 | 3.43 | - | - | 77.57 | 27.45 | 23.7 | 8.79 | 3.29 | 18.23 | 18.23 | - | - | - | - | ラフテレーンクレーン［油圧伸縮ジブ型・排出ガス対策型(第１次基準値)］ 25t吊 | * | - |  | - | 普通作業員 | 型わく工 | 土木一般世話役 | 特殊作業員 | 生コンクリート 高炉 １８－８－２５（２０） Ｗ／Ｃ ６０％ | - | - | - | - | 被災地補正対象
0.8m以上 1.0m以下 | 18-8-25(高炉) | 打設高25m以下･水平打設距離20m以下 | 有り | 無し | 一般養生･特殊養生(練炭) | 75293 | 4.19 | 3.45 | - | - | 77.44 | 27.65 | 23.88 | 8.85 | 3.31 | 18.37 | 18.37 | - | - | - | - | ラフテレーンクレーン［油圧伸縮ジブ型・排出ガス対策型(第１次基準値)］ 25t吊 | * | - |  | - | 普通作業員 | 型わく工 | 土木一般世話役 | 特殊作業員 | 生コンクリート 高炉 １８－８－２５（２０） Ｗ／Ｃ ６０％ | - | - | - | - | 被災地補正対象
0.8m以上 1.0m以下 | 18-8-25(高炉) | 打設高25m以下･水平打設距離20m以下 | 有り | 無し | 特殊養生(ｼﾞｪｯﾄﾋｰﾀ) | 83918 | 4.41 | 3.1 | 0.77 | - | 75.58 | 31.12 | 21.42 | 7.94 | 2.97 | 20.01 | 16.48 | 3.53 | - | - | - | ラフテレーンクレーン［油圧伸縮ジブ型・排出ガス対策型(第１次基準値)］ 25t吊 | * | ジェットヒータ １２６ＭＪ／ｈ（３０，１００ｋｃａｌ／ｈ） | * | - | 普通作業員 | 型わく工 | 土木一般世話役 | 特殊作業員 | 生コンクリート 高炉 １８－８－２５（２０） Ｗ／Ｃ ６０％ | 灯油 白灯油 業務用 ミニローリー | - | - | - | 被災地補正対象
0.8m以上 1.0m以下 | 18-8-25(高炉) | 打設高25m以下･水平打設距離20m以下 | 有り | 無し | 養生工無 | 73272 | 4.17 | 3.55 | - | - | 76.96 | 28.41 | 24.54 | 9.1 | 3.4 | 18.87 | 18.87 | - | - | - | - | ラフテレーンクレーン［油圧伸縮ジブ型・排出ガス対策型(第１次基準値)］ 25t吊 | * | - |  | - | 普通作業員 | 型わく工 | 土木一般世話役 | 特殊作業員 | 生コンクリート 高炉 １８－８－２５（２０） Ｗ／Ｃ ６０％ | - | - | - | - | 被災地補正対象
0.8m以上 1.0m以下 | 18-8-25(高炉) | 打設高25m以下･水平打設距離20m以下 | 有り | 有り | 一般養生･特殊養生(練炭) | 82470 | 4.28 | 3.15 | - | - | 78.95 | 25.24 | 21.8 | 8.08 | 3.02 | 16.77 | 16.77 | - | - | - | - | ラフテレーンクレーン［油圧伸縮ジブ型・排出ガス対策型(第１次基準値)］ 25t吊 | * | - |  | - | 普通作業員 | 型わく工 | 土木一般世話役 | 特殊作業員 | 生コンクリート 高炉 １８－８－２５（２０） Ｗ／Ｃ ６０％ | - | - | - | - | 被災地補正対象
0.8m以上 1.0m以下 | 18-8-25(高炉) | 打設高25m以下･水平打設距離20m以下 | 有り | 有り | 特殊養生(ｼﾞｪｯﾄﾋｰﾀ) | 91095 | 4.46 | 2.85 | 0.71 | - | 77.11 | 28.68 | 19.73 | 7.32 | 2.74 | 18.43 | 15.18 | 3.25 | - | - | - | ラフテレーンクレーン［油圧伸縮ジブ型・排出ガス対策型(第１次基準値)］ 25t吊 | * | ジェットヒータ １２６ＭＪ／ｈ（３０，１００ｋｃａｌ／ｈ） | * | - | 普通作業員 | 型わく工 | 土木一般世話役 | 特殊作業員 | 生コンクリート 高炉 １８－８－２５（２０） Ｗ／Ｃ ６０％ | 灯油 白灯油 業務用 ミニローリー | - | - | - | 被災地補正対象
0.8m以上 1.0m以下 | 18-8-25(高炉) | 打設高25m以下･水平打設距離20m以下 | 有り | 有り | 養生工無 | 80449 | 4.25 | 3.23 | - | - | 78.56 | 25.88 | 22.35 | 8.29 | 3.1 | 17.19 | 17.19 | - | - | - | - | ラフテレーンクレーン［油圧伸縮ジブ型・排出ガス対策型(第１次基準値)］ 25t吊 | * | - |  | - | 普通作業員 | 型わく工 | 土木一般世話役 | 特殊作業員 | 生コンクリート 高炉 １８－８－２５（２０） Ｗ／Ｃ ６０％ | - | - | - | - | 被災地補正対象
0.8m以上 1.0m以下 | 18-8-25(高炉) | 打設高28m以下･水平打設距離20m以下 | 無し | 無し | 一般養生･特殊養生(練炭) | 71754 | 5.55 | 4.94 | - | - | 75.18 | 29.01 | 25.06 | 9.29 | 3.47 | 19.27 | 19.27 | - | - | - | - | ラフテレーンクレーン［油圧伸縮ジブ型・排出ガス対策型(第１次基準値)］ 35t吊 | * | - |  | - | 普通作業員 | 型わく工 | 土木一般世話役 | 特殊作業員 | 生コンクリート 高炉 １８－８－２５（２０） Ｗ／Ｃ ６０％ | - | - | - | - | 被災地補正対象
0.8m以上 1.0m以下 | 18-8-25(高炉) | 打設高28m以下･水平打設距離20m以下 | 無し | 無し | 特殊養生(ｼﾞｪｯﾄﾋｰﾀ) | 80341 | 5.59 | 4.41 | 0.81 | - | 73.52 | 32.5 | 22.38 | 8.3 | 3.1 | 20.89 | 17.21 | 3.68 | - | - | - | ラフテレーンクレーン［油圧伸縮ジブ型・排出ガス対策型(第１次基準値)］ 35t吊 | * | ジェットヒータ １２６ＭＪ／ｈ（３０，１００ｋｃａｌ／ｈ） | * | - | 普通作業員 | 型わく工 | 土木一般世話役 | 特殊作業員 | 生コンクリート 高炉 １８－８－２５（２０） Ｗ／Ｃ ６０％ | 灯油 白灯油 業務用 ミニローリー | - | - | - | 被災地補正対象
0.8m以上 1.0m以下 | 18-8-25(高炉) | 打設高28m以下･水平打設距離20m以下 | 無し | 無し | 養生工無 | 69695 | 5.51 | 5.08 | - | - | 74.65 | 29.86 | 25.8 | 9.57 | 3.58 | 19.84 | 19.84 | - | - | - | - | ラフテレーンクレーン［油圧伸縮ジブ型・排出ガス対策型(第１次基準値)］ 35t吊 | * | - |  | - | 普通作業員 | 型わく工 | 土木一般世話役 | 特殊作業員 | 生コンクリート 高炉 １８－８－２５（２０） Ｗ／Ｃ ６０％ | - | - | - | - | 被災地補正対象
0.8m以上 1.0m以下 | 18-8-25(高炉) | 打設高28m以下･水平打設距離20m以下 | 無し | 有り | 一般養生･特殊養生(練炭) | 79065 | 5.67 | 4.48 | - | - | 76.84 | 26.34 | 22.74 | 8.43 | 3.15 | 17.49 | 17.49 | - | - | - | - | ラフテレーンクレーン［油圧伸縮ジブ型・排出ガス対策型(第１次基準値)］ 35t吊 | * | - |  | - | 普通作業員 | 型わく工 | 土木一般世話役 | 特殊作業員 | 生コンクリート 高炉 １８－８－２５（２０） Ｗ／Ｃ ６０％ | - | - | - | - | 被災地補正対象
0.8m以上 1.0m以下 | 18-8-25(高炉) | 打設高28m以下･水平打設距離20m以下 | 無し | 有り | 特殊養生(ｼﾞｪｯﾄﾋｰﾀ) | 87652 | 5.69 | 4.04 | 0.74 | - | 75.15 | 29.8 | 20.51 | 7.6 | 2.84 | 19.16 | 15.78 | 3.38 | - | - | - | ラフテレーンクレーン［油圧伸縮ジブ型・排出ガス対策型(第１次基準値)］ 35t吊 | * | ジェットヒータ １２６ＭＪ／ｈ（３０，１００ｋｃａｌ／ｈ） | * | - | 普通作業員 | 型わく工 | 土木一般世話役 | 特殊作業員 | 生コンクリート 高炉 １８－８－２５（２０） Ｗ／Ｃ ６０％ | 灯油 白灯油 業務用 ミニローリー | - | - | - | 被災地補正対象
0.8m以上 1.0m以下 | 18-8-25(高炉) | 打設高28m以下･水平打設距離20m以下 | 無し | 有り | 養生工無 | 77006 | 5.64 | 4.6 | - | - | 76.4 | 27.02 | 23.35 | 8.66 | 3.24 | 17.96 | 17.96 | - | - | - | - | ラフテレーンクレーン［油圧伸縮ジブ型・排出ガス対策型(第１次基準値)］ 35t吊 | * | - |  | - | 普通作業員 | 型わく工 | 土木一般世話役 | 特殊作業員 | 生コンクリート 高炉 １８－８－２５（２０） Ｗ／Ｃ ６０％ | - | - | - | - | 被災地補正対象
0.8m以上 1.0m以下 | 18-8-25(高炉) | 打設高28m以下･水平打設距離20m以下 | 有り | 無し | 一般養生･特殊養生(練炭) | 76439 | 5.63 | 4.63 | - | - | 76.28 | 27.24 | 23.52 | 8.72 | 3.26 | 18.09 | 18.09 | - | - | - | - | ラフテレーンクレーン［油圧伸縮ジブ型・排出ガス対策型(第１次基準値)］ 35t吊 | * | - |  | - | 普通作業員 | 型わく工 | 土木一般世話役 | 特殊作業員 | 生コンクリート 高炉 １８－８－２５（２０） Ｗ／Ｃ ６０％ | - | - | - | - | 被災地補正対象
0.8m以上 1.0m以下 | 18-8-25(高炉) | 打設高28m以下･水平打設距離20m以下 | 有り | 無し | 特殊養生(ｼﾞｪｯﾄﾋｰﾀ) | 85027 | 5.66 | 4.17 | 0.76 | - | 74.6 | 30.72 | 21.14 | 7.84 | 2.93 | 19.74 | 16.26 | 3.48 | - | - | - | ラフテレーンクレーン［油圧伸縮ジブ型・排出ガス対策型(第１次基準値)］ 35t吊 | * | ジェットヒータ １２６ＭＪ／ｈ（３０，１００ｋｃａｌ／ｈ） | * | - | 普通作業員 | 型わく工 | 土木一般世話役 | 特殊作業員 | 生コンクリート 高炉 １８－８－２５（２０） Ｗ／Ｃ ６０％ | 灯油 白灯油 業務用 ミニローリー | - | - | - | 被災地補正対象
0.8m以上 1.0m以下 | 18-8-25(高炉) | 打設高28m以下･水平打設距離20m以下 | 有り | 無し | 養生工無 | 74380 | 5.59 | 4.76 | - | - | 75.82 | 28 | 24.17 | 8.96 | 3.35 | 18.59 | 18.59 | - | - | - | - | ラフテレーンクレーン［油圧伸縮ジブ型・排出ガス対策型(第１次基準値)］ 35t吊 | * | - |  | - | 普通作業員 | 型わく工 | 土木一般世話役 | 特殊作業員 | 生コンクリート 高炉 １８－８－２５（２０） Ｗ／Ｃ ６０％ | - | - | - | - | 被災地補正対象
0.8m以上 1.0m以下 | 18-8-25(高炉) | 打設高28m以下･水平打設距離20m以下 | 有り | 有り | 一般養生･特殊養生(練炭) | 83750 | 5.74 | 4.23 | - | - | 77.75 | 24.85 | 21.47 | 7.96 | 2.98 | 16.51 | 16.51 | - | - | - | - | ラフテレーンクレーン［油圧伸縮ジブ型・排出ガス対策型(第１次基準値)］ 35t吊 | * | - |  | - | 普通作業員 | 型わく工 | 土木一般世話役 | 特殊作業員 | 生コンクリート 高炉 １８－８－２５（２０） Ｗ／Ｃ ６０％ | - | - | - | - | 被災地補正対象
0.8m以上 1.0m以下 | 18-8-25(高炉) | 打設高28m以下･水平打設距離20m以下 | 有り | 有り | 特殊養生(ｼﾞｪｯﾄﾋｰﾀ) | 92338 | 5.76 | 3.84 | 0.7 | - | 76.05 | 28.27 | 19.47 | 7.22 | 2.7 | 18.19 | 14.98 | 3.21 | - | - | - | ラフテレーンクレーン［油圧伸縮ジブ型・排出ガス対策型(第１次基準値)］ 35t吊 | * | ジェットヒータ １２６ＭＪ／ｈ（３０，１００ｋｃａｌ／ｈ） | * | - | 普通作業員 | 型わく工 | 土木一般世話役 | 特殊作業員 | 生コンクリート 高炉 １８－８－２５（２０） Ｗ／Ｃ ６０％ | 灯油 白灯油 業務用 ミニローリー | - | - | - | 被災地補正対象
0.8m以上 1.0m以下 | 18-8-25(高炉) | 打設高28m以下･水平打設距離20m以下 | 有り | 有り | 養生工無 | 81691 | 5.72 | 4.34 | - | - | 77.35 | 25.47 | 22.01 | 8.16 | 3.05 | 16.93 | 16.93 | - | - | - | - | ラフテレーンクレーン［油圧伸縮ジブ型・排出ガス対策型(第１次基準値)］ 35t吊 | * | - |  | - | 普通作業員 | 型わく工 | 土木一般世話役 | 特殊作業員 | 生コンクリート 高炉 １８－８－２５（２０） Ｗ／Ｃ ６０％ | - | - | - | - | 被災地補正対象
0.8m以上 1.0m以下 | 18-8-25(高炉) | 水平打設距離30m以下 | 無し | 無し | 一般養生･特殊養生(練炭) | 71941 | 5.32 | 4.73 | - | - | 74.99 | 28.94 | 24.99 | 9.27 | 3.47 | 19.69 | 19.22 | 0.42 | - | - | - | クローラクレーン［油圧駆動式ウインチ・ラチスジブ型］50t吊 | * | - |  | - | 普通作業員 | 型わく工 | 土木一般世話役 | 特殊作業員 | 生コンクリート 高炉 １８－８－２５（２０） Ｗ／Ｃ ６０％ | 軽油 １．２号 パトロール給油 | - | - | - | 被災地補正対象
0.8m以上 1.0m以下 | 18-8-25(高炉) | 水平打設距離30m以下 | 無し | 無し | 特殊養生(ｼﾞｪｯﾄﾋｰﾀ) | 80522 | 5.37 | 4.22 | 0.8 | - | 73.37 | 32.44 | 22.33 | 8.28 | 3.1 | 21.26 | 17.17 | 3.68 | 0.38 | - | - | クローラクレーン［油圧駆動式ウインチ・ラチスジブ型］50t吊 | * | ジェットヒータ １２６ＭＪ／ｈ（３０，１００ｋｃａｌ／ｈ） | * | - | 普通作業員 | 型わく工 | 土木一般世話役 | 特殊作業員 | 生コンクリート 高炉 １８－８－２５（２０） Ｗ／Ｃ ６０％ | 灯油 白灯油 業務用 ミニローリー | 軽油 １．２号 パトロール給油 | - | - | 被災地補正対象
0.8m以上 1.0m以下 | 18-8-25(高炉) | 水平打設距離30m以下 | 無し | 無し | 養生工無 | 69875 | 5.28 | 4.87 | - | - | 74.46 | 29.79 | 25.73 | 9.54 | 3.57 | 20.26 | 19.79 | 0.44 | - | - | - | クローラクレーン［油圧駆動式ウインチ・ラチスジブ型］50t吊 | * | - |  | - | 普通作業員 | 型わく工 | 土木一般世話役 | 特殊作業員 | 生コンクリート 高炉 １８－８－２５（２０） Ｗ／Ｃ ６０％ | 軽油 １．２号 パトロール給油 | - | - | - | 被災地補正対象
0.8m以上 1.0m以下 | 18-8-25(高炉) | 水平打設距離30m以下 | 無し | 有り | 一般養生･特殊養生(練炭) | 79276 | 5.43 | 4.29 | - | - | 76.65 | 26.28 | 22.68 | 8.41 | 3.14 | 17.92 | 17.44 | 0.38 | - | - | - | クローラクレーン［油圧駆動式ウインチ・ラチスジブ型］50t吊 | * | - |  | - | 普通作業員 | 型わく工 | 土木一般世話役 | 特殊作業員 | 生コンクリート 高炉 １８－８－２５（２０） Ｗ／Ｃ ６０％ | 軽油 １．２号 パトロール給油 | - | - | - | 被災地補正対象
0.8m以上 1.0m以下 | 18-8-25(高炉) | 水平打設距離30m以下 | 無し | 有り | 特殊養生(ｼﾞｪｯﾄﾋｰﾀ) | 87857 | 5.48 | 3.87 | 0.74 | - | 74.99 | 29.73 | 20.46 | 7.59 | 2.84 | 19.53 | 15.74 | 3.37 | 0.35 | - | - | クローラクレーン［油圧駆動式ウインチ・ラチスジブ型］50t吊 | * | ジェットヒータ １２６ＭＪ／ｈ（３０，１００ｋｃａｌ／ｈ） | * | - | 普通作業員 | 型わく工 | 土木一般世話役 | 特殊作業員 | 生コンクリート 高炉 １８－８－２５（２０） Ｗ／Ｃ ６０％ | 灯油 白灯油 業務用 ミニローリー | 軽油 １．２号 パトロール給油 | - | - | 被災地補正対象
0.8m以上 1.0m以下 | 18-8-25(高炉) | 水平打設距離30m以下 | 無し | 有り | 養生工無 | 77210 | 5.4 | 4.4 | - | - | 76.2 | 26.97 | 23.28 | 8.63 | 3.23 | 18.4 | 17.91 | 0.4 | - | - | - | クローラクレーン［油圧駆動式ウインチ・ラチスジブ型］50t吊 | * | - |  | - | 普通作業員 | 型わく工 | 土木一般世話役 | 特殊作業員 | 生コンクリート 高炉 １８－８－２５（２０） Ｗ／Ｃ ６０％ | 軽油 １．２号 パトロール給油 | - | - | - | 被災地補正対象
0.8m以上 1.0m以下 | 18-8-25(高炉) | 水平打設距離30m以下 | 有り | 無し | 一般養生･特殊養生(練炭) | 76642 | 5.39 | 4.44 | - | - | 76.09 | 27.17 | 23.46 | 8.7 | 3.25 | 18.52 | 18.04 | 0.4 | - | - | - | クローラクレーン［油圧駆動式ウインチ・ラチスジブ型］50t吊 | * | - |  | - | 普通作業員 | 型わく工 | 土木一般世話役 | 特殊作業員 | 生コンクリート 高炉 １８－８－２５（２０） Ｗ／Ｃ ６０％ | 軽油 １．２号 パトロール給油 | - | - | - | 被災地補正対象
0.8m以上 1.0m以下 | 18-8-25(高炉) | 水平打設距離30m以下 | 有り | 無し | 特殊養生(ｼﾞｪｯﾄﾋｰﾀ) | 85222 | 5.45 | 3.99 | 0.76 | - | 74.43 | 30.65 | 21.1 | 7.82 | 2.92 | 20.12 | 16.23 | 3.47 | 0.36 | - | - | クローラクレーン［油圧駆動式ウインチ・ラチスジブ型］50t吊 | * | ジェットヒータ １２６ＭＪ／ｈ（３０，１００ｋｃａｌ／ｈ） | * | - | 普通作業員 | 型わく工 | 土木一般世話役 | 特殊作業員 | 生コンクリート 高炉 １８－８－２５（２０） Ｗ／Ｃ ６０％ | 灯油 白灯油 業務用 ミニローリー | 軽油 １．２号 パトロール給油 | - | - | 被災地補正対象
0.8m以上 1.0m以下 | 18-8-25(高炉) | 水平打設距離30m以下 | 有り | 無し | 養生工無 | 74576 | 5.36 | 4.56 | - | - | 75.62 | 27.92 | 24.11 | 8.94 | 3.34 | 19.02 | 18.54 | 0.41 | - | - | - | クローラクレーン［油圧駆動式ウインチ・ラチスジブ型］50t吊 | * | - |  | - | 普通作業員 | 型わく工 | 土木一般世話役 | 特殊作業員 | 生コンクリート 高炉 １８－８－２５（２０） Ｗ／Ｃ ６０％ | 軽油 １．２号 パトロール給油 | - | - | - | 被災地補正対象
0.8m以上 1.0m以下 | 18-8-25(高炉) | 水平打設距離30m以下 | 有り | 有り | 一般養生･特殊養生(練炭) | 83976 | 5.5 | 4.05 | - | - | 77.54 | 24.79 | 21.41 | 7.94 | 2.97 | 16.96 | 16.47 | 0.36 | - | - | - | クローラクレーン［油圧駆動式ウインチ・ラチスジブ型］50t吊 | * | - |  | - | 普通作業員 | 型わく工 | 土木一般世話役 | 特殊作業員 | 生コンクリート 高炉 １８－８－２５（２０） Ｗ／Ｃ ６０％ | 軽油 １．２号 パトロール給油 | - | - | - | 被災地補正対象
0.8m以上 1.0m以下 | 18-8-25(高炉) | 水平打設距離30m以下 | 有り | 有り | 特殊養生(ｼﾞｪｯﾄﾋｰﾀ) | 92557 | 5.53 | 3.67 | 0.7 | - | 75.9 | 28.24 | 19.42 | 7.2 | 2.69 | 18.57 | 14.94 | 3.2 | 0.33 | - | - | クローラクレーン［油圧駆動式ウインチ・ラチスジブ型］50t吊 | * | ジェットヒータ １２６ＭＪ／ｈ（３０，１００ｋｃａｌ／ｈ） | * | - | 普通作業員 | 型わく工 | 土木一般世話役 | 特殊作業員 | 生コンクリート 高炉 １８－８－２５（２０） Ｗ／Ｃ ６０％ | 灯油 白灯油 業務用 ミニローリー | 軽油 １．２号 パトロール給油 | - | - | 被災地補正対象
0.8m以上 1.0m以下 | 18-8-25(高炉) | 水平打設距離30m以下 | 有り | 有り | 養生工無 | 81910 | 5.47 | 4.15 | - | - | 77.17 | 25.43 | 21.95 | 8.14 | 3.04 | 17.36 | 16.88 | 0.37 | - | - | - | クローラクレーン［油圧駆動式ウインチ・ラチスジブ型］50t吊 | * | - |  | - | 普通作業員 | 型わく工 | 土木一般世話役 | 特殊作業員 | 生コンクリート 高炉 １８－８－２５（２０） Ｗ／Ｃ ６０％ | 軽油 １．２号 パトロール給油 | - | - | - | 被災地補正対象

## 019
No.019【 重力式擁壁 】
＜ 積算単位：ｍ３ ＞
条件区分 | [5 empty] | 標準単価 | 機労材構成比 | [14 empty] | 代表機労材規格 | [12 empty] | 備考
擁壁平均高さ | ｺﾝｸﾘｰﾄ規格 | 基礎砕石の有無 | 均しｺﾝｸﾘｰﾄの有無 | 養生工の種類 | 圧送管延長距離区分 |  | K |  |  |  | R |  |  |  |  | Z |  |  |  |  | S | K （ *印：賃料） |  |  |  | R |  |  |  | Z |  |  |  | S
[8 empty] | K1 | K2 | K3 |  | R1 | R2 | R3 | R4 |  | Z1 | Z2 | Z3 | Z4 |  | K1 | K2 |  | K3 | R1 | R2 | R3 | R4 | Z1 | Z2 | Z3 | Z4
1m超2m未満 | 18-8-25(高炉) | 無し | 無し | 一般養生 | 延長無し | 40645 | 2.08 | 1.68 | - | - | 64.27 | 26.36 | 17.33 | 5.99 | 1.45 | 33.65 | 33.39 | 0.21 | - | - | - | コンクリートポンプ車［トラック架装・ブーム式］ 圧送能力90～110m3／h | - |  | - | 普通作業員 | 型わく工 | 土木一般世話役 | 特殊作業員 | 生コンクリート 高炉 １８－８－２５（２０） Ｗ／Ｃ ６０％ | 軽油 １．２号 パトロール給油 | - | - | - | 被災地補正対象
1m超2m未満 | 18-8-25(高炉) | 無し | 無し | 一般養生 | 90m未満 | 41253 | 2.15 | 1.66 | - | - | 64.7 | 27.34 | 17.08 | 5.9 | 1.43 | 33.15 | 32.89 | 0.21 | - | - | - | コンクリートポンプ車［トラック架装・ブーム式］ 圧送能力90～110m3／h | - |  | - | 普通作業員 | 型わく工 | 土木一般世話役 | 特殊作業員 | 生コンクリート 高炉 １８－８－２５（２０） Ｗ／Ｃ ６０％ | 軽油 １．２号 パトロール給油 | - | - | - | 被災地補正対象
1m超2m未満 | 18-8-25(高炉) | 無し | 無し | 一般養生 | 90m以上180m未満 | 42467 | 2.26 | 1.61 | - | - | 65.54 | 29.25 | 16.59 | 5.74 | 1.38 | 32.2 | 31.95 | 0.2 | - | - | - | コンクリートポンプ車［トラック架装・ブーム式］ 圧送能力90～110m3／h | - |  | - | 普通作業員 | 型わく工 | 土木一般世話役 | 特殊作業員 | 生コンクリート 高炉 １８－８－２５（２０） Ｗ／Ｃ ６０％ | 軽油 １．２号 パトロール給油 | - | - | - | 被災地補正対象
1m超2m未満 | 18-8-25(高炉) | 無し | 無し | 一般養生 | 180m以上280m以下 | 43746 | 2.38 | 1.57 | - | - | 66.36 | 31.14 | 16.1 | 5.57 | 1.34 | 31.26 | 31.02 | 0.2 | - | - | - | コンクリートポンプ車［トラック架装・ブーム式］ 圧送能力90～110m3／h | - |  | - | 普通作業員 | 型わく工 | 土木一般世話役 | 特殊作業員 | 生コンクリート 高炉 １８－８－２５（２０） Ｗ／Ｃ ６０％ | 軽油 １．２号 パトロール給油 | - | - | - | 被災地補正対象
1m超2m未満 | 18-8-25(高炉) | 無し | 無し | 特殊養生(練炭･ｼﾞｪｯﾄﾋｰﾀ) | 延長無し | 42197 | 1.94 | 1.62 | - | - | 65.65 | 29.99 | 16.7 | 5.77 | 1.39 | 32.41 | 32.16 | 0.21 | - | - | - | コンクリートポンプ車［トラック架装・ブーム式］ 圧送能力90～110m3／h | - |  | - | 普通作業員 | 型わく工 | 土木一般世話役 | 特殊作業員 | 生コンクリート 高炉 １８－８－２５（２０） Ｗ／Ｃ ６０％ | 軽油 １．２号 パトロール給油 | - | - | - | 被災地補正対象
1m超2m未満 | 18-8-25(高炉) | 無し | 無し | 特殊養生(練炭･ｼﾞｪｯﾄﾋｰﾀ) | 90m未満 | 42804 | 2 | 1.6 | - | - | 66.06 | 30.9 | 16.46 | 5.69 | 1.37 | 31.94 | 31.7 | 0.2 | - | - | - | コンクリートポンプ車［トラック架装・ブーム式］ 圧送能力90～110m3／h | - |  | - | 普通作業員 | 型わく工 | 土木一般世話役 | 特殊作業員 | 生コンクリート 高炉 １８－８－２５（２０） Ｗ／Ｃ ６０％ | 軽油 １．２号 パトロール給油 | - | - | - | 被災地補正対象
1m超2m未満 | 18-8-25(高炉) | 無し | 無し | 特殊養生(練炭･ｼﾞｪｯﾄﾋｰﾀ) | 90m以上180m未満 | 44015 | 2.12 | 1.56 | - | - | 66.81 | 32.61 | 16.01 | 5.53 | 1.34 | 31.07 | 30.83 | 0.2 | - | - | - | コンクリートポンプ車［トラック架装・ブーム式］ 圧送能力90～110m3／h | - |  | - | 普通作業員 | 型わく工 | 土木一般世話役 | 特殊作業員 | 生コンクリート 高炉 １８－８－２５（２０） Ｗ／Ｃ ６０％ | 軽油 １．２号 パトロール給油 | - | - | - | 被災地補正対象
1m超2m未満 | 18-8-25(高炉) | 無し | 無し | 特殊養生(練炭･ｼﾞｪｯﾄﾋｰﾀ) | 180m以上280m以下 | 45292 | 2.22 | 1.51 | - | - | 67.6 | 34.37 | 15.55 | 5.38 | 1.3 | 30.18 | 29.96 | 0.19 | - | - | - | コンクリートポンプ車［トラック架装・ブーム式］ 圧送能力90～110m3／h | - |  | - | 普通作業員 | 型わく工 | 土木一般世話役 | 特殊作業員 | 生コンクリート 高炉 １８－８－２５（２０） Ｗ／Ｃ ６０％ | 軽油 １．２号 パトロール給油 | - | - | - | 被災地補正対象
1m超2m未満 | 18-8-25(高炉) | 無し | 無し | 養生工無 | 延長無し | 39772 | 2.06 | 1.72 | - | - | 63.56 | 26.95 | 17.71 | 6.12 | 1.48 | 34.38 | 34.12 | 0.22 | - | - | - | コンクリートポンプ車［トラック架装・ブーム式］ 圧送能力90～110m3／h | - |  | - | 普通作業員 | 型わく工 | 土木一般世話役 | 特殊作業員 | 生コンクリート 高炉 １８－８－２５（２０） Ｗ／Ｃ ６０％ | 軽油 １．２号 パトロール給油 | - | - | - | 被災地補正対象
1m超2m未満 | 18-8-25(高炉) | 無し | 無し | 養生工無 | 90m未満 | 40378 | 2.13 | 1.7 | - | - | 64 | 27.93 | 17.45 | 6.03 | 1.46 | 33.87 | 33.61 | 0.22 | - | - | - | コンクリートポンプ車［トラック架装・ブーム式］ 圧送能力90～110m3／h | - |  | - | 普通作業員 | 型わく工 | 土木一般世話役 | 特殊作業員 | 生コンクリート 高炉 １８－８－２５（２０） Ｗ／Ｃ ６０％ | 軽油 １．２号 パトロール給油 | - | - | - | 被災地補正対象
1m超2m未満 | 18-8-25(高炉) | 無し | 無し | 養生工無 | 90m以上180m未満 | 41590 | 2.24 | 1.65 | - | - | 64.88 | 29.86 | 16.94 | 5.86 | 1.41 | 32.88 | 32.63 | 0.21 | - | - | - | コンクリートポンプ車［トラック架装・ブーム式］ 圧送能力90～110m3／h | - |  | - | 普通作業員 | 型わく工 | 土木一般世話役 | 特殊作業員 | 生コンクリート 高炉 １８－８－２５（２０） Ｗ／Ｃ ６０％ | 軽油 １．２号 パトロール給油 | - | - | - | 被災地補正対象
1m超2m未満 | 18-8-25(高炉) | 無し | 無し | 養生工無 | 180m以上280m以下 | 42867 | 2.35 | 1.6 | - | - | 65.75 | 31.78 | 16.43 | 5.68 | 1.37 | 31.9 | 31.66 | 0.2 | - | - | - | コンクリートポンプ車［トラック架装・ブーム式］ 圧送能力90～110m3／h | - |  | - | 普通作業員 | 型わく工 | 土木一般世話役 | 特殊作業員 | 生コンクリート 高炉 １８－８－２５（２０） Ｗ／Ｃ ６０％ | 軽油 １．２号 パトロール給油 | - | - | - | 被災地補正対象
1m超2m未満 | 18-8-25(高炉) | 無し | 有り | 一般養生 | 延長無し | 43876 | 2.16 | 1.56 | - | - | 66.64 | 24.41 | 16.06 | 5.55 | 1.34 | 31.2 | 30.93 | 0.2 | - | - | - | コンクリートポンプ車［トラック架装・ブーム式］ 圧送能力90～110m3／h | - |  | - | 普通作業員 | 型わく工 | 土木一般世話役 | 特殊作業員 | 生コンクリート 高炉 １８－８－２５（２０） Ｗ／Ｃ ６０％ | 軽油 １．２号 パトロール給油 | - | - | - | 被災地補正対象
1m超2m未満 | 18-8-25(高炉) | 無し | 有り | 一般養生 | 90m未満 | 44489 | 2.23 | 1.54 | - | - | 67 | 25.36 | 15.83 | 5.48 | 1.32 | 30.77 | 30.5 | 0.2 | - | - | - | コンクリートポンプ車［トラック架装・ブーム式］ 圧送能力90～110m3／h | - |  | - | 普通作業員 | 型わく工 | 土木一般世話役 | 特殊作業員 | 生コンクリート 高炉 １８－８－２５（２０） Ｗ／Ｃ ６０％ | 軽油 １．２号 パトロール給油 | - | - | - | 被災地補正対象
1m超2m未満 | 18-8-25(高炉) | 無し | 有り | 一般養生 | 90m以上180m未満 | 45712 | 2.36 | 1.5 | - | - | 67.69 | 27.16 | 15.41 | 5.33 | 1.29 | 29.95 | 29.69 | 0.19 | - | - | - | コンクリートポンプ車［トラック架装・ブーム式］ 圧送能力90～110m3／h | - |  | - | 普通作業員 | 型わく工 | 土木一般世話役 | 特殊作業員 | 生コンクリート 高炉 １８－８－２５（２０） Ｗ／Ｃ ６０％ | 軽油 １．２号 パトロール給油 | - | - | - | 被災地補正対象
1m超2m未満 | 18-8-25(高炉) | 無し | 有り | 一般養生 | 180m以上280m以下 | 47001 | 2.48 | 1.46 | - | - | 68.4 | 28.99 | 14.99 | 5.18 | 1.25 | 29.12 | 28.87 | 0.18 | - | - | - | コンクリートポンプ車［トラック架装・ブーム式］ 圧送能力90～110m3／h | - |  | - | 普通作業員 | 型わく工 | 土木一般世話役 | 特殊作業員 | 生コンクリート 高炉 １８－８－２５（２０） Ｗ／Ｃ ６０％ | 軽油 １．２号 パトロール給油 | - | - | - | 被災地補正対象
1m超2m未満 | 18-8-25(高炉) | 無し | 有り | 特殊養生(練炭･ｼﾞｪｯﾄﾋｰﾀ) | 延長無し | 45428 | 2.03 | 1.51 | - | - | 67.85 | 27.87 | 15.51 | 5.36 | 1.29 | 30.12 | 29.87 | 0.19 | - | - | - | コンクリートポンプ車［トラック架装・ブーム式］ 圧送能力90～110m3／h | - |  | - | 普通作業員 | 型わく工 | 土木一般世話役 | 特殊作業員 | 生コンクリート 高炉 １８－８－２５（２０） Ｗ／Ｃ ６０％ | 軽油 １．２号 パトロール給油 | - | - | - | 被災地補正対象
1m超2m未満 | 18-8-25(高炉) | 無し | 有り | 特殊養生(練炭･ｼﾞｪｯﾄﾋｰﾀ) | 90m未満 | 46040 | 2.09 | 1.49 | - | - | 68.19 | 28.73 | 15.3 | 5.29 | 1.28 | 29.72 | 29.47 | 0.19 | - | - | - | コンクリートポンプ車［トラック架装・ブーム式］ 圧送能力90～110m3／h | - |  | - | 普通作業員 | 型わく工 | 土木一般世話役 | 特殊作業員 | 生コンクリート 高炉 １８－８－２５（２０） Ｗ／Ｃ ６０％ | 軽油 １．２号 パトロール給油 | - | - | - | 被災地補正対象
1m超2m未満 | 18-8-25(高炉) | 無し | 有り | 特殊養生(練炭･ｼﾞｪｯﾄﾋｰﾀ) | 90m以上180m未満 | 47260 | 2.21 | 1.45 | - | - | 68.84 | 30.4 | 14.91 | 5.15 | 1.24 | 28.95 | 28.71 | 0.18 | - | - | - | コンクリートポンプ車［トラック架装・ブーム式］ 圧送能力90～110m3／h | - |  | - | 普通作業員 | 型わく工 | 土木一般世話役 | 特殊作業員 | 生コンクリート 高炉 １８－８－２５（２０） Ｗ／Ｃ ６０％ | 軽油 １．２号 パトロール給油 | - | - | - | 被災地補正対象
1m超2m未満 | 18-8-25(高炉) | 無し | 有り | 特殊養生(練炭･ｼﾞｪｯﾄﾋｰﾀ) | 180m以上280m以下 | 48547 | 2.33 | 1.41 | - | - | 69.48 | 32.06 | 14.51 | 5.02 | 1.21 | 28.19 | 27.95 | 0.18 | - | - | - | コンクリートポンプ車［トラック架装・ブーム式］ 圧送能力90～110m3／h | - |  | - | 普通作業員 | 型わく工 | 土木一般世話役 | 特殊作業員 | 生コンクリート 高炉 １８－８－２５（２０） Ｗ／Ｃ ６０％ | 軽油 １．２号 パトロール給油 | - | - | - | 被災地補正対象
1m超2m未満 | 18-8-25(高炉) | 無し | 有り | 養生工無 | 延長無し | 43003 | 2.14 | 1.59 | - | - | 66.03 | 24.91 | 16.38 | 5.66 | 1.37 | 31.83 | 31.56 | 0.2 | - | - | - | コンクリートポンプ車［トラック架装・ブーム式］ 圧送能力90～110m3／h | - |  | - | 普通作業員 | 型わく工 | 土木一般世話役 | 特殊作業員 | 生コンクリート 高炉 １８－８－２５（２０） Ｗ／Ｃ ６０％ | 軽油 １．２号 パトロール給油 | - | - | - | 被災地補正対象
1m超2m未満 | 18-8-25(高炉) | 無し | 有り | 養生工無 | 90m未満 | 43614 | 2.21 | 1.57 | - | - | 66.41 | 25.87 | 16.15 | 5.58 | 1.35 | 31.38 | 31.11 | 0.2 | - | - | - | コンクリートポンプ車［トラック架装・ブーム式］ 圧送能力90～110m3／h | - |  | - | 普通作業員 | 型わく工 | 土木一般世話役 | 特殊作業員 | 生コンクリート 高炉 １８－８－２５（２０） Ｗ／Ｃ ６０％ | 軽油 １．２号 パトロール給油 | - | - | - | 被災地補正対象
1m超2m未満 | 18-8-25(高炉) | 無し | 有り | 養生工無 | 90m以上180m未満 | 44835 | 2.33 | 1.53 | - | - | 67.15 | 27.72 | 15.71 | 5.43 | 1.31 | 30.52 | 30.27 | 0.19 | - | - | - | コンクリートポンプ車［トラック架装・ブーム式］ 圧送能力90～110m3／h | - |  | - | 普通作業員 | 型わく工 | 土木一般世話役 | 特殊作業員 | 生コンクリート 高炉 １８－８－２５（２０） Ｗ／Ｃ ６０％ | 軽油 １．２号 パトロール給油 | - | - | - | 被災地補正対象
1m超2m未満 | 18-8-25(高炉) | 無し | 有り | 養生工無 | 180m以上280m以下 | 46121 | 2.45 | 1.48 | - | - | 67.88 | 29.56 | 15.27 | 5.28 | 1.27 | 29.67 | 29.42 | 0.19 | - | - | - | コンクリートポンプ車［トラック架装・ブーム式］ 圧送能力90～110m3／h | - |  | - | 普通作業員 | 型わく工 | 土木一般世話役 | 特殊作業員 | 生コンクリート 高炉 １８－８－２５（２０） Ｗ／Ｃ ６０％ | 軽油 １．２号 パトロール給油 | - | - | - | 被災地補正対象
1m超2m未満 | 18-8-25(高炉) | 有り | 無し | 一般養生 | 延長無し | 43090 | 2.15 | 1.59 | - | - | 66.09 | 24.86 | 16.35 | 5.65 | 1.36 | 31.76 | 31.49 | 0.2 | - | - | - | コンクリートポンプ車［トラック架装・ブーム式］ 圧送能力90～110m3／h | - |  | - | 普通作業員 | 型わく工 | 土木一般世話役 | 特殊作業員 | 生コンクリート 高炉 １８－８－２５（２０） Ｗ／Ｃ ６０％ | 軽油 １．２号 パトロール給油 | - | - | - | 被災地補正対象
1m超2m未満 | 18-8-25(高炉) | 有り | 無し | 一般養生 | 90m未満 | 43702 | 2.21 | 1.57 | - | - | 66.47 | 25.81 | 16.12 | 5.57 | 1.35 | 31.32 | 31.05 | 0.2 | - | - | - | コンクリートポンプ車［トラック架装・ブーム式］ 圧送能力90～110m3／h | - |  | - | 普通作業員 | 型わく工 | 土木一般世話役 | 特殊作業員 | 生コンクリート 高炉 １８－８－２５（２０） Ｗ／Ｃ ６０％ | 軽油 １．２号 パトロール給油 | - | - | - | 被災地補正対象
1m超2m未満 | 18-8-25(高炉) | 有り | 無し | 一般養生 | 90m以上180m未満 | 44922 | 2.33 | 1.52 | - | - | 67.21 | 27.67 | 15.68 | 5.42 | 1.31 | 30.46 | 30.21 | 0.19 | - | - | - | コンクリートポンプ車［トラック架装・ブーム式］ 圧送能力90～110m3／h | - |  | - | 普通作業員 | 型わく工 | 土木一般世話役 | 特殊作業員 | 生コンクリート 高炉 １８－８－２５（２０） Ｗ／Ｃ ６０％ | 軽油 １．２号 パトロール給油 | - | - | - | 被災地補正対象
1m超2m未満 | 18-8-25(高炉) | 有り | 無し | 一般養生 | 180m以上280m以下 | 46209 | 2.45 | 1.48 | - | - | 67.93 | 29.48 | 15.25 | 5.27 | 1.27 | 29.62 | 29.37 | 0.19 | - | - | - | コンクリートポンプ車［トラック架装・ブーム式］ 圧送能力90～110m3／h | - |  | - | 普通作業員 | 型わく工 | 土木一般世話役 | 特殊作業員 | 生コンクリート 高炉 １８－８－２５（２０） Ｗ／Ｃ ６０％ | 軽油 １．２号 パトロール給油 | - | - | - | 被災地補正対象
1m超2m未満 | 18-8-25(高炉) | 有り | 無し | 特殊養生(練炭･ｼﾞｪｯﾄﾋｰﾀ) | 延長無し | 44642 | 2.01 | 1.53 | - | - | 67.34 | 28.34 | 15.78 | 5.46 | 1.32 | 30.65 | 30.4 | 0.19 | - | - | - | コンクリートポンプ車［トラック架装・ブーム式］ 圧送能力90～110m3／h | - |  | - | 普通作業員 | 型わく工 | 土木一般世話役 | 特殊作業員 | 生コンクリート 高炉 １８－８－２５（２０） Ｗ／Ｃ ６０％ | 軽油 １．２号 パトロール給油 | - | - | - | 被災地補正対象
1m超2m未満 | 18-8-25(高炉) | 有り | 無し | 特殊養生(練炭･ｼﾞｪｯﾄﾋｰﾀ) | 90m未満 | 45253 | 2.07 | 1.51 | - | - | 67.69 | 29.21 | 15.57 | 5.38 | 1.3 | 30.24 | 29.99 | 0.19 | - | - | - | コンクリートポンプ車［トラック架装・ブーム式］ 圧送能力90～110m3／h | - |  | - | 普通作業員 | 型わく工 | 土木一般世話役 | 特殊作業員 | 生コンクリート 高炉 １８－８－２５（２０） Ｗ／Ｃ ６０％ | 軽油 １．２号 パトロール給油 | - | - | - | 被災地補正対象
1m超2m未満 | 18-8-25(高炉) | 有り | 無し | 特殊養生(練炭･ｼﾞｪｯﾄﾋｰﾀ) | 90m以上180m未満 | 46471 | 2.18 | 1.47 | - | - | 68.38 | 30.91 | 15.16 | 5.24 | 1.27 | 29.44 | 29.2 | 0.19 | - | - | - | コンクリートポンプ車［トラック架装・ブーム式］ 圧送能力90～110m3／h | - |  | - | 普通作業員 | 型わく工 | 土木一般世話役 | 特殊作業員 | 生コンクリート 高炉 １８－８－２５（２０） Ｗ／Ｃ ６０％ | 軽油 １．２号 パトロール給油 | - | - | - | 被災地補正対象
1m超2m未満 | 18-8-25(高炉) | 有り | 無し | 特殊養生(練炭･ｼﾞｪｯﾄﾋｰﾀ) | 180m以上280m以下 | 47755 | 2.3 | 1.43 | - | - | 69.06 | 32.61 | 14.75 | 5.1 | 1.23 | 28.64 | 28.41 | 0.18 | - | - | - | コンクリートポンプ車［トラック架装・ブーム式］ 圧送能力90～110m3／h | - |  | - | 普通作業員 | 型わく工 | 土木一般世話役 | 特殊作業員 | 生コンクリート 高炉 １８－８－２５（２０） Ｗ／Ｃ ６０％ | 軽油 １．２号 パトロール給油 | - | - | - | 被災地補正対象
1m超2m未満 | 18-8-25(高炉) | 有り | 無し | 養生工無 | 延長無し | 42217 | 2.12 | 1.62 | - | - | 65.47 | 25.38 | 16.69 | 5.77 | 1.39 | 32.41 | 32.14 | 0.21 | - | - | - | コンクリートポンプ車［トラック架装・ブーム式］ 圧送能力90～110m3／h | - |  | - | 普通作業員 | 型わく工 | 土木一般世話役 | 特殊作業員 | 生コンクリート 高炉 １８－８－２５（２０） Ｗ／Ｃ ６０％ | 軽油 １．２号 パトロール給油 | - | - | - | 被災地補正対象
1m超2m未満 | 18-8-25(高炉) | 有り | 無し | 養生工無 | 90m未満 | 42827 | 2.19 | 1.6 | - | - | 65.86 | 26.34 | 16.45 | 5.69 | 1.37 | 31.95 | 31.69 | 0.2 | - | - | - | コンクリートポンプ車［トラック架装・ブーム式］ 圧送能力90～110m3／h | - |  | - | 普通作業員 | 型わく工 | 土木一般世話役 | 特殊作業員 | 生コンクリート 高炉 １８－８－２５（２０） Ｗ／Ｃ ６０％ | 軽油 １．２号 パトロール給油 | - | - | - | 被災地補正対象
1m超2m未満 | 18-8-25(高炉) | 有り | 無し | 養生工無 | 90m以上180m未満 | 44045 | 2.3 | 1.55 | - | - | 66.63 | 28.22 | 15.99 | 5.53 | 1.33 | 31.07 | 30.81 | 0.2 | - | - | - | コンクリートポンプ車［トラック架装・ブーム式］ 圧送能力90～110m3／h | - |  | - | 普通作業員 | 型わく工 | 土木一般世話役 | 特殊作業員 | 生コンクリート 高炉 １８－８－２５（２０） Ｗ／Ｃ ６０％ | 軽油 １．２号 パトロール給油 | - | - | - | 被災地補正対象
1m超2m未満 | 18-8-25(高炉) | 有り | 無し | 養生工無 | 180m以上280m以下 | 45330 | 2.43 | 1.51 | - | - | 67.38 | 30.05 | 15.54 | 5.37 | 1.3 | 30.19 | 29.94 | 0.19 | - | - | - | コンクリートポンプ車［トラック架装・ブーム式］ 圧送能力90～110m3／h | - |  | - | 普通作業員 | 型わく工 | 土木一般世話役 | 特殊作業員 | 生コンクリート 高炉 １８－８－２５（２０） Ｗ／Ｃ ６０％ | 軽油 １．２号 パトロール給油 | - | - | - | 被災地補正対象
1m超2m未満 | 18-8-25(高炉) | 有り | 有り | 一般養生 | 延長無し | 46322 | 2.22 | 1.48 | - | - | 68.21 | 23.13 | 15.21 | 5.26 | 1.27 | 29.57 | 29.29 | 0.19 | - | - | - | コンクリートポンプ車［トラック架装・ブーム式］ 圧送能力90～110m3／h | - |  | - | 普通作業員 | 型わく工 | 土木一般世話役 | 特殊作業員 | 生コンクリート 高炉 １８－８－２５（２０） Ｗ／Ｃ ６０％ | 軽油 １．２号 パトロール給油 | - | - | - | 被災地補正対象
1m超2m未満 | 18-8-25(高炉) | 有り | 有り | 一般養生 | 90m未満 | 46937 | 2.28 | 1.46 | - | - | 68.54 | 24.05 | 15.01 | 5.19 | 1.25 | 29.18 | 28.91 | 0.18 | - | - | - | コンクリートポンプ車［トラック架装・ブーム式］ 圧送能力90～110m3／h | - |  | - | 普通作業員 | 型わく工 | 土木一般世話役 | 特殊作業員 | 生コンクリート 高炉 １８－８－２５（２０） Ｗ／Ｃ ６０％ | 軽油 １．２号 パトロール給油 | - | - | - | 被災地補正対象
1m超2m未満 | 18-8-25(高炉) | 有り | 有り | 一般養生 | 90m以上180m未満 | 48167 | 2.41 | 1.42 | - | - | 69.15 | 25.79 | 14.63 | 5.06 | 1.22 | 28.44 | 28.17 | 0.18 | - | - | - | コンクリートポンプ車［トラック架装・ブーム式］ 圧送能力90～110m3／h | - |  | - | 普通作業員 | 型わく工 | 土木一般世話役 | 特殊作業員 | 生コンクリート 高炉 １８－８－２５（２０） Ｗ／Ｃ ６０％ | 軽油 １．２号 パトロール給油 | - | - | - | 被災地補正対象
1m超2m未満 | 18-8-25(高炉) | 有り | 有り | 一般養生 | 180m以上280m以下 | 49464 | 2.54 | 1.38 | - | - | 69.76 | 27.55 | 14.24 | 4.92 | 1.19 | 27.7 | 27.43 | 0.18 | - | - | - | コンクリートポンプ車［トラック架装・ブーム式］ 圧送能力90～110m3／h | - |  | - | 普通作業員 | 型わく工 | 土木一般世話役 | 特殊作業員 | 生コンクリート 高炉 １８－８－２５（２０） Ｗ／Ｃ ６０％ | 軽油 １．２号 パトロール給油 | - | - | - | 被災地補正対象
1m超2m未満 | 18-8-25(高炉) | 有り | 有り | 特殊養生(練炭･ｼﾞｪｯﾄﾋｰﾀ) | 延長無し | 47874 | 2.08 | 1.43 | - | - | 69.32 | 26.45 | 14.71 | 5.09 | 1.23 | 28.6 | 28.34 | 0.18 | - | - | - | コンクリートポンプ車［トラック架装・ブーム式］ 圧送能力90～110m3／h | - |  | - | 普通作業員 | 型わく工 | 土木一般世話役 | 特殊作業員 | 生コンクリート 高炉 １８－８－２５（２０） Ｗ／Ｃ ６０％ | 軽油 １．２号 パトロール給油 | - | - | - | 被災地補正対象
1m超2m未満 | 18-8-25(高炉) | 有り | 有り | 特殊養生(練炭･ｼﾞｪｯﾄﾋｰﾀ) | 90m未満 | 48488 | 2.15 | 1.41 | - | - | 69.6 | 27.28 | 14.53 | 5.02 | 1.21 | 28.25 | 27.99 | 0.18 | - | - | - | コンクリートポンプ車［トラック架装・ブーム式］ 圧送能力90～110m3／h | - |  | - | 普通作業員 | 型わく工 | 土木一般世話役 | 特殊作業員 | 生コンクリート 高炉 １８－８－２５（２０） Ｗ／Ｃ ６０％ | 軽油 １．２号 パトロール給油 | - | - | - | 被災地補正対象
1m超2m未満 | 18-8-25(高炉) | 有り | 有り | 特殊養生(練炭･ｼﾞｪｯﾄﾋｰﾀ) | 90m以上180m未満 | 49716 | 2.28 | 1.38 | - | - | 70.18 | 28.9 | 14.17 | 4.9 | 1.18 | 27.54 | 27.29 | 0.17 | - | - | - | コンクリートポンプ車［トラック架装・ブーム式］ 圧送能力90～110m3／h | - |  | - | 普通作業員 | 型わく工 | 土木一般世話役 | 特殊作業員 | 生コンクリート 高炉 １８－８－２５（２０） Ｗ／Ｃ ６０％ | 軽油 １．２号 パトロール給油 | - | - | - | 被災地補正対象
1m超2m未満 | 18-8-25(高炉) | 有り | 有り | 特殊養生(練炭･ｼﾞｪｯﾄﾋｰﾀ) | 180m以上280m以下 | 51009 | 2.4 | 1.34 | - | - | 70.75 | 30.52 | 13.81 | 4.77 | 1.15 | 26.85 | 26.6 | 0.17 | - | - | - | コンクリートポンプ車［トラック架装・ブーム式］ 圧送能力90～110m3／h | - |  | - | 普通作業員 | 型わく工 | 土木一般世話役 | 特殊作業員 | 生コンクリート 高炉 １８－８－２５（２０） Ｗ／Ｃ ６０％ | 軽油 １．２号 パトロール給油 | - | - | - | 被災地補正対象
1m超2m未満 | 18-8-25(高炉) | 有り | 有り | 養生工無 | 延長無し | 45448 | 2.2 | 1.51 | - | - | 67.66 | 23.57 | 15.5 | 5.36 | 1.29 | 30.14 | 29.86 | 0.19 | - | - | - | コンクリートポンプ車［トラック架装・ブーム式］ 圧送能力90～110m3／h | - |  | - | 普通作業員 | 型わく工 | 土木一般世話役 | 特殊作業員 | 生コンクリート 高炉 １８－８－２５（２０） Ｗ／Ｃ ６０％ | 軽油 １．２号 パトロール給油 | - | - | - | 被災地補正対象
1m超2m未満 | 18-8-25(高炉) | 有り | 有り | 養生工無 | 90m未満 | 46063 | 2.27 | 1.49 | - | - | 68 | 24.5 | 15.29 | 5.29 | 1.28 | 29.73 | 29.46 | 0.19 | - | - | - | コンクリートポンプ車［トラック架装・ブーム式］ 圧送能力90～110m3／h | - |  | - | 普通作業員 | 型わく工 | 土木一般世話役 | 特殊作業員 | 生コンクリート 高炉 １８－８－２５（２０） Ｗ／Ｃ ６０％ | 軽油 １．２号 パトロール給油 | - | - | - | 被災地補正対象
1m超2m未満 | 18-8-25(高炉) | 有り | 有り | 養生工無 | 90m以上180m未満 | 47290 | 2.39 | 1.45 | - | - | 68.66 | 26.28 | 14.9 | 5.15 | 1.24 | 28.95 | 28.69 | 0.18 | - | - | - | コンクリートポンプ車［トラック架装・ブーム式］ 圧送能力90～110m3／h | - |  | - | 普通作業員 | 型わく工 | 土木一般世話役 | 特殊作業員 | 生コンクリート 高炉 １８－８－２５（２０） Ｗ／Ｃ ６０％ | 軽油 １．２号 パトロール給油 | - | - | - | 被災地補正対象
1m超2m未満 | 18-8-25(高炉) | 有り | 有り | 養生工無 | 180m以上280m以下 | 48584 | 2.52 | 1.41 | - | - | 69.29 | 28.05 | 14.5 | 5.01 | 1.21 | 28.19 | 27.93 | 0.18 | - | - | - | コンクリートポンプ車［トラック架装・ブーム式］ 圧送能力90～110m3／h | - |  | - | 普通作業員 | 型わく工 | 土木一般世話役 | 特殊作業員 | 生コンクリート 高炉 １８－８－２５（２０） Ｗ／Ｃ ６０％ | 軽油 １．２号 パトロール給油 | - | - | - | 被災地補正対象
2m以上5m以下 | 18-8-25(高炉) | 無し | 無し | 一般養生 | 延長無し | 36445 | 2.47 | 1.88 | - | - | 59.99 | 22.07 | 12 | 5.67 | 3.49 | 37.54 | 37.23 | 0.24 | - | - | - | コンクリートポンプ車［トラック架装・ブーム式］ 圧送能力90～110m3／h | - |  | - | 普通作業員 | 型わく工 | 土木一般世話役 | とび工 | 生コンクリート 高炉 １８－８－２５（２０） Ｗ／Ｃ ６０％ | 軽油 １．２号 パトロール給油 | - | - | - | 被災地補正対象
2m以上5m以下 | 18-8-25(高炉) | 無し | 無し | 一般養生 | 90m未満 | 37055 | 2.54 | 1.85 | - | - | 60.53 | 23.22 | 11.8 | 5.58 | 3.44 | 36.93 | 36.62 | 0.24 | - | - | - | コンクリートポンプ車［トラック架装・ブーム式］ 圧送能力90～110m3／h | - |  | - | 普通作業員 | 型わく工 | 土木一般世話役 | とび工 | 生コンクリート 高炉 １８－８－２５（２０） Ｗ／Ｃ ６０％ | 軽油 １．２号 パトロール給油 | - | - | - | 被災地補正対象
2m以上5m以下 | 18-8-25(高炉) | 無し | 無し | 一般養生 | 90m以上180m未満 | 38274 | 2.66 | 1.79 | - | - | 61.58 | 25.47 | 11.42 | 5.4 | 3.33 | 35.76 | 35.46 | 0.23 | - | - | - | コンクリートポンプ車［トラック架装・ブーム式］ 圧送能力90～110m3／h | - |  | - | 普通作業員 | 型わく工 | 土木一般世話役 | とび工 | 生コンクリート 高炉 １８－８－２５（２０） Ｗ／Ｃ ６０％ | 軽油 １．２号 パトロール給油 | - | - | - | 被災地補正対象
2m以上5m以下 | 18-8-25(高炉) | 無し | 無し | 一般養生 | 180m以上280m以下 | 39558 | 2.79 | 1.73 | - | - | 62.62 | 27.67 | 11.05 | 5.23 | 3.22 | 34.59 | 34.3 | 0.22 | - | - | - | コンクリートポンプ車［トラック架装・ブーム式］ 圧送能力90～110m3／h | - |  | - | 普通作業員 | 型わく工 | 土木一般世話役 | とび工 | 生コンクリート 高炉 １８－８－２５（２０） Ｗ／Ｃ ６０％ | 軽油 １．２号 パトロール給油 | - | - | - | 被災地補正対象
2m以上5m以下 | 18-8-25(高炉) | 無し | 無し | 特殊養生(練炭･ｼﾞｪｯﾄﾋｰﾀ) | 延長無し | 38175 | 2.28 | 1.79 | - | - | 61.88 | 26.15 | 11.45 | 5.42 | 3.33 | 35.84 | 35.55 | 0.23 | - | - | - | コンクリートポンプ車［トラック架装・ブーム式］ 圧送能力90～110m3／h | - |  | - | 普通作業員 | 型わく工 | 土木一般世話役 | とび工 | 生コンクリート 高炉 １８－８－２５（２０） Ｗ／Ｃ ６０％ | 軽油 １．２号 パトロール給油 | - | - | - | 被災地補正対象
2m以上5m以下 | 18-8-25(高炉) | 無し | 無し | 特殊養生(練炭･ｼﾞｪｯﾄﾋｰﾀ) | 90m未満 | 38784 | 2.35 | 1.77 | - | - | 62.38 | 27.21 | 11.27 | 5.33 | 3.28 | 35.27 | 34.99 | 0.22 | - | - | - | コンクリートポンプ車［トラック架装・ブーム式］ 圧送能力90～110m3／h | - |  | - | 普通作業員 | 型わく工 | 土木一般世話役 | とび工 | 生コンクリート 高炉 １８－８－２５（２０） Ｗ／Ｃ ６０％ | 軽油 １．２号 パトロール給油 | - | - | - | 被災地補正対象
2m以上5m以下 | 18-8-25(高炉) | 無し | 無し | 特殊養生(練炭･ｼﾞｪｯﾄﾋｰﾀ) | 90m以上180m未満 | 40000 | 2.47 | 1.71 | - | - | 63.33 | 29.23 | 10.93 | 5.17 | 3.18 | 34.2 | 33.92 | 0.22 | - | - | - | コンクリートポンプ車［トラック架装・ブーム式］ 圧送能力90～110m3／h | - |  | - | 普通作業員 | 型わく工 | 土木一般世話役 | とび工 | 生コンクリート 高炉 １８－８－２５（２０） Ｗ／Ｃ ６０％ | 軽油 １．２号 パトロール給油 | - | - | - | 被災地補正対象
2m以上5m以下 | 18-8-25(高炉) | 無し | 無し | 特殊養生(練炭･ｼﾞｪｯﾄﾋｰﾀ) | 180m以上280m以下 | 41282 | 2.59 | 1.66 | - | - | 64.28 | 31.24 | 10.59 | 5.01 | 3.08 | 33.13 | 32.87 | 0.21 | - | - | - | コンクリートポンプ車［トラック架装・ブーム式］ 圧送能力90～110m3／h | - |  | - | 普通作業員 | 型わく工 | 土木一般世話役 | とび工 | 生コンクリート 高炉 １８－８－２５（２０） Ｗ／Ｃ ６０％ | 軽油 １．２号 パトロール給油 | - | - | - | 被災地補正対象
2m以上5m以下 | 18-8-25(高炉) | 無し | 無し | 仮囲い内ｼﾞｪｯﾄﾋｰﾀ養生 | 延長無し | 32005 | 3.34 | 2.14 | 0.37 | 0.34 | 51.93 | 20.73 | 13.66 | 5.1 | 1.84 | 44.73 | 42.4 | 1.59 | 0.68 | - | - | コンクリートポンプ車［トラック架装・ブーム式］ 圧送能力90～110m3／h | ジェットヒータ １２６ＭＪ／ｈ（３０，１００ｋｃａｌ／ｈ） | * | 発動発電機［ディーゼルエンジン駆動］ 定格容量（50／60Hz）2.7／3kVA | 普通作業員 | 型わく工 | 土木一般世話役 | 特殊作業員 | 生コンクリート 高炉 １８－８－２５（２０） Ｗ／Ｃ ６０％ | 灯油 白灯油 業務用 ミニローリー | 軽油 １．２号 パトロール給油 | - | - | 被災地補正対象
2m以上5m以下 | 18-8-25(高炉) | 無し | 無し | 仮囲い内ｼﾞｪｯﾄﾋｰﾀ養生 | 90m未満 | 32613 | 3.4 | 2.1 | 0.37 | 0.34 | 52.7 | 22.09 | 13.41 | 5 | 1.8 | 43.9 | 41.61 | 1.56 | 0.67 | - | - | コンクリートポンプ車［トラック架装・ブーム式］ 圧送能力90～110m3／h | ジェットヒータ １２６ＭＪ／ｈ（３０，１００ｋｃａｌ／ｈ） | * | 発動発電機［ディーゼルエンジン駆動］ 定格容量（50／60Hz）2.7／3kVA | 普通作業員 | 型わく工 | 土木一般世話役 | 特殊作業員 | 生コンクリート 高炉 １８－８－２５（２０） Ｗ／Ｃ ６０％ | 灯油 白灯油 業務用 ミニローリー | 軽油 １．２号 パトロール給油 | - | - | 被災地補正対象
2m以上5m以下 | 18-8-25(高炉) | 無し | 無し | 仮囲い内ｼﾞｪｯﾄﾋｰﾀ養生 | 90m以上180m未満 | 33826 | 3.49 | 2.03 | 0.35 | 0.32 | 54.18 | 24.67 | 12.93 | 4.82 | 1.74 | 42.33 | 40.12 | 1.5 | 0.65 | - | - | コンクリートポンプ車［トラック架装・ブーム式］ 圧送能力90～110m3／h | ジェットヒータ １２６ＭＪ／ｈ（３０，１００ｋｃａｌ／ｈ） | * | 発動発電機［ディーゼルエンジン駆動］ 定格容量（50／60Hz）2.7／3kVA | 普通作業員 | 型わく工 | 土木一般世話役 | 特殊作業員 | 生コンクリート 高炉 １８－８－２５（２０） Ｗ／Ｃ ６０％ | 灯油 白灯油 業務用 ミニローリー | 軽油 １．２号 パトロール給油 | - | - | 被災地補正対象
2m以上5m以下 | 18-8-25(高炉) | 無し | 無し | 仮囲い内ｼﾞｪｯﾄﾋｰﾀ養生 | 180m以上280m以下 | 35105 | 3.59 | 1.95 | 0.34 | 0.31 | 55.63 | 27.19 | 12.45 | 4.65 | 1.68 | 40.78 | 38.66 | 1.45 | 0.62 | - | - | コンクリートポンプ車［トラック架装・ブーム式］ 圧送能力90～110m3／h | ジェットヒータ １２６ＭＪ／ｈ（３０，１００ｋｃａｌ／ｈ） | * | 発動発電機［ディーゼルエンジン駆動］ 定格容量（50／60Hz）2.7／3kVA | 普通作業員 | 型わく工 | 土木一般世話役 | 特殊作業員 | 生コンクリート 高炉 １８－８－２５（２０） Ｗ／Ｃ ６０％ | 灯油 白灯油 業務用 ミニローリー | 軽油 １．２号 パトロール給油 | - | - | 被災地補正対象
2m以上5m以下 | 18-8-25(高炉) | 無し | 無し | 養生工無 | 延長無し | 35749 | 2.44 | 1.92 | - | - | 59.3 | 22.48 | 12.23 | 5.79 | 3.56 | 38.26 | 37.96 | 0.24 | - | - | - | コンクリートポンプ車［トラック架装・ブーム式］ 圧送能力90～110m3／h | - |  | - | 普通作業員 | 型わく工 | 土木一般世話役 | とび工 | 生コンクリート 高炉 １８－８－２５（２０） Ｗ／Ｃ ６０％ | 軽油 １．２号 パトロール給油 | - | - | - | 被災地補正対象
2m以上5m以下 | 18-8-25(高炉) | 無し | 無し | 養生工無 | 90m未満 | 36358 | 2.5 | 1.88 | - | - | 59.88 | 23.69 | 12.03 | 5.69 | 3.5 | 37.62 | 37.32 | 0.24 | - | - | - | コンクリートポンプ車［トラック架装・ブーム式］ 圧送能力90～110m3／h | - |  | - | 普通作業員 | 型わく工 | 土木一般世話役 | とび工 | 生コンクリート 高炉 １８－８－２５（２０） Ｗ／Ｃ ６０％ | 軽油 １．２号 パトロール給油 | - | - | - | 被災地補正対象
2m以上5m以下 | 18-8-25(高炉) | 無し | 無し | 養生工無 | 90m以上180m未満 | 37575 | 2.63 | 1.82 | - | - | 60.96 | 25.93 | 11.64 | 5.5 | 3.39 | 36.41 | 36.12 | 0.23 | - | - | - | コンクリートポンプ車［トラック架装・ブーム式］ 圧送能力90～110m3／h | - |  | - | 普通作業員 | 型わく工 | 土木一般世話役 | とび工 | 生コンクリート 高炉 １８－８－２５（２０） Ｗ／Ｃ ６０％ | 軽油 １．２号 パトロール給油 | - | - | - | 被災地補正対象
2m以上5m以下 | 18-8-25(高炉) | 無し | 無し | 養生工無 | 180m以上280m以下 | 38856 | 2.75 | 1.76 | - | - | 62.05 | 28.19 | 11.25 | 5.32 | 3.28 | 35.2 | 34.92 | 0.22 | - | - | - | コンクリートポンプ車［トラック架装・ブーム式］ 圧送能力90～110m3／h | - |  | - | 普通作業員 | 型わく工 | 土木一般世話役 | とび工 | 生コンクリート 高炉 １８－８－２５（２０） Ｗ／Ｃ ６０％ | 軽油 １．２号 パトロール給油 | - | - | - | 被災地補正対象
2m以上5m以下 | 18-8-25(高炉) | 無し | 有り | 一般養生 | 延長無し | 37698 | 2.52 | 1.82 | - | - | 61.16 | 21.31 | 11.6 | 5.49 | 3.38 | 36.32 | 36 | 0.23 | - | - | - | コンクリートポンプ車［トラック架装・ブーム式］ 圧送能力90～110m3／h | - |  | - | 普通作業員 | 型わく工 | 土木一般世話役 | とび工 | 生コンクリート 高炉 １８－８－２５（２０） Ｗ／Ｃ ６０％ | 軽油 １．２号 パトロール給油 | - | - | - | 被災地補正対象
2m以上5m以下 | 18-8-25(高炉) | 無し | 有り | 一般養生 | 90m未満 | 38310 | 2.59 | 1.79 | - | - | 61.68 | 22.48 | 11.41 | 5.4 | 3.32 | 35.73 | 35.42 | 0.23 | - | - | - | コンクリートポンプ車［トラック架装・ブーム式］ 圧送能力90～110m3／h | - |  | - | 普通作業員 | 型わく工 | 土木一般世話役 | とび工 | 生コンクリート 高炉 １８－８－２５（２０） Ｗ／Ｃ ６０％ | 軽油 １．２号 パトロール給油 | - | - | - | 被災地補正対象
2m以上5m以下 | 18-8-25(高炉) | 無し | 有り | 一般養生 | 90m以上180m未満 | 39533 | 2.72 | 1.73 | - | - | 62.65 | 24.66 | 11.06 | 5.23 | 3.22 | 34.63 | 34.33 | 0.22 | - | - | - | コンクリートポンプ車［トラック架装・ブーム式］ 圧送能力90～110m3／h | - |  | - | 普通作業員 | 型わく工 | 土木一般世話役 | とび工 | 生コンクリート 高炉 １８－８－２５（２０） Ｗ／Ｃ ６０％ | 軽油 １．２号 パトロール給油 | - | - | - | 被災地補正対象
2m以上5m以下 | 18-8-25(高炉) | 無し | 有り | 一般養生 | 180m以上280m以下 | 40822 | 2.85 | 1.68 | - | - | 63.62 | 26.82 | 10.71 | 5.07 | 3.12 | 33.53 | 33.24 | 0.21 | - | - | - | コンクリートポンプ車［トラック架装・ブーム式］ 圧送能力90～110m3／h | - |  | - | 普通作業員 | 型わく工 | 土木一般世話役 | とび工 | 生コンクリート 高炉 １８－８－２５（２０） Ｗ／Ｃ ６０％ | 軽油 １．２号 パトロール給油 | - | - | - | 被災地補正対象
2m以上5m以下 | 18-8-25(高炉) | 無し | 有り | 特殊養生(練炭･ｼﾞｪｯﾄﾋｰﾀ) | 延長無し | 39427 | 2.34 | 1.74 | - | - | 62.95 | 25.31 | 11.09 | 5.25 | 3.23 | 34.71 | 34.42 | 0.22 | - | - | - | コンクリートポンプ車［トラック架装・ブーム式］ 圧送能力90～110m3／h | - |  | - | 普通作業員 | 型わく工 | 土木一般世話役 | とび工 | 生コンクリート 高炉 １８－８－２５（２０） Ｗ／Ｃ ６０％ | 軽油 １．２号 パトロール給油 | - | - | - | 被災地補正対象
2m以上5m以下 | 18-8-25(高炉) | 無し | 有り | 特殊養生(練炭･ｼﾞｪｯﾄﾋｰﾀ) | 90m未満 | 40039 | 2.4 | 1.71 | - | - | 63.42 | 26.35 | 10.92 | 5.17 | 3.18 | 34.18 | 33.89 | 0.22 | - | - | - | コンクリートポンプ車［トラック架装・ブーム式］ 圧送能力90～110m3／h | - |  | - | 普通作業員 | 型わく工 | 土木一般世話役 | とび工 | 生コンクリート 高炉 １８－８－２５（２０） Ｗ／Ｃ ６０％ | 軽油 １．２号 パトロール給油 | - | - | - | 被災地補正対象
2m以上5m以下 | 18-8-25(高炉) | 無し | 有り | 特殊養生(練炭･ｼﾞｪｯﾄﾋｰﾀ) | 90m以上180m未満 | 41259 | 2.53 | 1.66 | - | - | 64.3 | 28.32 | 10.6 | 5.01 | 3.09 | 33.17 | 32.89 | 0.21 | - | - | - | コンクリートポンプ車［トラック架装・ブーム式］ 圧送能力90～110m3／h | - |  | - | 普通作業員 | 型わく工 | 土木一般世話役 | とび工 | 生コンクリート 高炉 １８－８－２５（２０） Ｗ／Ｃ ６０％ | 軽油 １．２号 パトロール給油 | - | - | - | 被災地補正対象
2m以上5m以下 | 18-8-25(高炉) | 無し | 有り | 特殊養生(練炭･ｼﾞｪｯﾄﾋｰﾀ) | 180m以上280m以下 | 42545 | 2.66 | 1.61 | - | - | 65.17 | 30.29 | 10.28 | 4.86 | 2.99 | 32.17 | 31.9 | 0.2 | - | - | - | コンクリートポンプ車［トラック架装・ブーム式］ 圧送能力90～110m3／h | - |  | - | 普通作業員 | 型わく工 | 土木一般世話役 | とび工 | 生コンクリート 高炉 １８－８－２５（２０） Ｗ／Ｃ ６０％ | 軽油 １．２号 パトロール給油 | - | - | - | 被災地補正対象
2m以上5m以下 | 18-8-25(高炉) | 無し | 有り | 仮囲い内ｼﾞｪｯﾄﾋｰﾀ養生 | 延長無し | 33261 | 3.4 | 2.06 | 0.36 | 0.33 | 53.53 | 19.94 | 13.15 | 4.9 | 1.77 | 43.07 | 40.8 | 1.53 | 0.66 | - | - | コンクリートポンプ車［トラック架装・ブーム式］ 圧送能力90～110m3／h | ジェットヒータ １２６ＭＪ／ｈ（３０，１００ｋｃａｌ／ｈ） | * | 発動発電機［ディーゼルエンジン駆動］ 定格容量（50／60Hz）2.7／3kVA | 普通作業員 | 型わく工 | 土木一般世話役 | 特殊作業員 | 生コンクリート 高炉 １８－８－２５（２０） Ｗ／Ｃ ６０％ | 灯油 白灯油 業務用 ミニローリー | 軽油 １．２号 パトロール給油 | - | - | 被災地補正対象
2m以上5m以下 | 18-8-25(高炉) | 無し | 有り | 仮囲い内ｼﾞｪｯﾄﾋｰﾀ養生 | 90m未満 | 33872 | 3.45 | 2.02 | 0.35 | 0.32 | 54.27 | 21.28 | 12.91 | 4.82 | 1.74 | 42.28 | 40.06 | 1.5 | 0.64 | - | - | コンクリートポンプ車［トラック架装・ブーム式］ 圧送能力90～110m3／h | ジェットヒータ １２６ＭＪ／ｈ（３０，１００ｋｃａｌ／ｈ） | * | 発動発電機［ディーゼルエンジン駆動］ 定格容量（50／60Hz）2.7／3kVA | 普通作業員 | 型わく工 | 土木一般世話役 | 特殊作業員 | 生コンクリート 高炉 １８－８－２５（２０） Ｗ／Ｃ ６０％ | 灯油 白灯油 業務用 ミニローリー | 軽油 １．２号 パトロール給油 | - | - | 被災地補正対象
2m以上5m以下 | 18-8-25(高炉) | 無し | 有り | 仮囲い内ｼﾞｪｯﾄﾋｰﾀ養生 | 90m以上180m未満 | 35090 | 3.56 | 1.95 | 0.34 | 0.31 | 55.62 | 23.78 | 12.46 | 4.65 | 1.68 | 40.82 | 38.67 | 1.45 | 0.62 | - | - | コンクリートポンプ車［トラック架装・ブーム式］ 圧送能力90～110m3／h | ジェットヒータ １２６ＭＪ／ｈ（３０，１００ｋｃａｌ／ｈ） | * | 発動発電機［ディーゼルエンジン駆動］ 定格容量（50／60Hz）2.7／3kVA | 普通作業員 | 型わく工 | 土木一般世話役 | 特殊作業員 | 生コンクリート 高炉 １８－８－２５（２０） Ｗ／Ｃ ６０％ | 灯油 白灯油 業務用 ミニローリー | 軽油 １．２号 パトロール給油 | - | - | 被災地補正対象
2m以上5m以下 | 18-8-25(高炉) | 無し | 有り | 仮囲い内ｼﾞｪｯﾄﾋｰﾀ養生 | 180m以上280m以下 | 36375 | 3.67 | 1.88 | 0.33 | 0.3 | 56.95 | 26.24 | 12.02 | 4.48 | 1.62 | 39.38 | 37.31 | 1.4 | 0.6 | - | - | コンクリートポンプ車［トラック架装・ブーム式］ 圧送能力90～110m3／h | ジェットヒータ １２６ＭＪ／ｈ（３０，１００ｋｃａｌ／ｈ） | * | 発動発電機［ディーゼルエンジン駆動］ 定格容量（50／60Hz）2.7／3kVA | 普通作業員 | 型わく工 | 土木一般世話役 | 特殊作業員 | 生コンクリート 高炉 １８－８－２５（２０） Ｗ／Ｃ ６０％ | 灯油 白灯油 業務用 ミニローリー | 軽油 １．２号 パトロール給油 | - | - | 被災地補正対象
2m以上5m以下 | 18-8-25(高炉) | 無し | 有り | 養生工無 | 延長無し | 37002 | 2.49 | 1.85 | - | - | 60.52 | 21.72 | 11.82 | 5.59 | 3.44 | 36.99 | 36.67 | 0.24 | - | - | - | コンクリートポンプ車［トラック架装・ブーム式］ 圧送能力90～110m3／h | - |  | - | 普通作業員 | 型わく工 | 土木一般世話役 | とび工 | 生コンクリート 高炉 １８－８－２５（２０） Ｗ／Ｃ ６０％ | 軽油 １．２号 パトロール給油 | - | - | - | 被災地補正対象
2m以上5m以下 | 18-8-25(高炉) | 無し | 有り | 養生工無 | 90m未満 | 37613 | 2.56 | 1.82 | - | - | 61.05 | 22.89 | 11.62 | 5.5 | 3.38 | 36.39 | 36.08 | 0.23 | - | - | - | コンクリートポンプ車［トラック架装・ブーム式］ 圧送能力90～110m3／h | - |  | - | 普通作業員 | 型わく工 | 土木一般世話役 | とび工 | 生コンクリート 高炉 １８－８－２５（２０） Ｗ／Ｃ ６０％ | 軽油 １．２号 パトロール給油 | - | - | - | 被災地補正対象
2m以上5m以下 | 18-8-25(高炉) | 無し | 有り | 養生工無 | 90m以上180m未満 | 38834 | 2.69 | 1.76 | - | - | 62.08 | 25.12 | 11.26 | 5.33 | 3.28 | 35.23 | 34.94 | 0.22 | - | - | - | コンクリートポンプ車［トラック架装・ブーム式］ 圧送能力90～110m3／h | - |  | - | 普通作業員 | 型わく工 | 土木一般世話役 | とび工 | 生コンクリート 高炉 １８－８－２５（２０） Ｗ／Ｃ ６０％ | 軽油 １．２号 パトロール給油 | - | - | - | 被災地補正対象
2m以上5m以下 | 18-8-25(高炉) | 無し | 有り | 養生工無 | 180m以上280m以下 | 40120 | 2.82 | 1.71 | - | - | 63.07 | 27.29 | 10.9 | 5.15 | 3.17 | 34.11 | 33.82 | 0.22 | - | - | - | コンクリートポンプ車［トラック架装・ブーム式］ 圧送能力90～110m3／h | - |  | - | 普通作業員 | 型わく工 | 土木一般世話役 | とび工 | 生コンクリート 高炉 １８－８－２５（２０） Ｗ／Ｃ ６０％ | 軽油 １．２号 パトロール給油 | - | - | - | 被災地補正対象
2m以上5m以下 | 18-8-25(高炉) | 有り | 無し | 一般養生 | 延長無し | 37819 | 2.52 | 1.81 | - | - | 61.28 | 21.25 | 11.56 | 5.47 | 3.37 | 36.2 | 35.88 | 0.23 | - | - | - | コンクリートポンプ車［トラック架装・ブーム式］ 圧送能力90～110m3／h | - |  | - | 普通作業員 | 型わく工 | 土木一般世話役 | とび工 | 生コンクリート 高炉 １８－８－２５（２０） Ｗ／Ｃ ６０％ | 軽油 １．２号 パトロール給油 | - | - | - | 被災地補正対象
2m以上5m以下 | 18-8-25(高炉) | 有り | 無し | 一般養生 | 90m未満 | 38432 | 2.59 | 1.78 | - | - | 61.78 | 22.4 | 11.38 | 5.38 | 3.31 | 35.63 | 35.31 | 0.23 | - | - | - | コンクリートポンプ車［トラック架装・ブーム式］ 圧送能力90～110m3／h | - |  | - | 普通作業員 | 型わく工 | 土木一般世話役 | とび工 | 生コンクリート 高炉 １８－８－２５（２０） Ｗ／Ｃ ６０％ | 軽油 １．２号 パトロール給油 | - | - | - | 被災地補正対象
2m以上5m以下 | 18-8-25(高炉) | 有り | 無し | 一般養生 | 90m以上180m未満 | 39655 | 2.73 | 1.73 | - | - | 62.75 | 24.58 | 11.03 | 5.21 | 3.21 | 34.52 | 34.22 | 0.22 | - | - | - | コンクリートポンプ車［トラック架装・ブーム式］ 圧送能力90～110m3／h | - |  | - | 普通作業員 | 型わく工 | 土木一般世話役 | とび工 | 生コンクリート 高炉 １８－８－２５（２０） Ｗ／Ｃ ６０％ | 軽油 １．２号 パトロール給油 | - | - | - | 被災地補正対象
2m以上5m以下 | 18-8-25(高炉) | 有り | 無し | 一般養生 | 180m以上280m以下 | 40945 | 2.86 | 1.67 | - | - | 63.71 | 26.74 | 10.68 | 5.05 | 3.11 | 33.43 | 33.14 | 0.21 | - | - | - | コンクリートポンプ車［トラック架装・ブーム式］ 圧送能力90～110m3／h | - |  | - | 普通作業員 | 型わく工 | 土木一般世話役 | とび工 | 生コンクリート 高炉 １８－８－２５（２０） Ｗ／Ｃ ６０％ | 軽油 １．２号 パトロール給油 | - | - | - | 被災地補正対象
2m以上5m以下 | 18-8-25(高炉) | 有り | 無し | 特殊養生(練炭･ｼﾞｪｯﾄﾋｰﾀ) | 延長無し | 39549 | 2.34 | 1.73 | - | - | 63.06 | 25.24 | 11.05 | 5.23 | 3.22 | 34.6 | 34.31 | 0.22 | - | - | - | コンクリートポンプ車［トラック架装・ブーム式］ 圧送能力90～110m3／h | - |  | - | 普通作業員 | 型わく工 | 土木一般世話役 | とび工 | 生コンクリート 高炉 １８－８－２５（２０） Ｗ／Ｃ ６０％ | 軽油 １．２号 パトロール給油 | - | - | - | 被災地補正対象
2m以上5m以下 | 18-8-25(高炉) | 有り | 無し | 特殊養生(練炭･ｼﾞｪｯﾄﾋｰﾀ) | 90m未満 | 40160 | 2.41 | 1.71 | - | - | 63.51 | 26.27 | 10.89 | 5.15 | 3.17 | 34.08 | 33.79 | 0.22 | - | - | - | コンクリートポンプ車［トラック架装・ブーム式］ 圧送能力90～110m3／h | - |  | - | 普通作業員 | 型わく工 | 土木一般世話役 | とび工 | 生コンクリート 高炉 １８－８－２５（２０） Ｗ／Ｃ ６０％ | 軽油 １．２号 パトロール給油 | - | - | - | 被災地補正対象
2m以上5m以下 | 18-8-25(高炉) | 有り | 無し | 特殊養生(練炭･ｼﾞｪｯﾄﾋｰﾀ) | 90m以上180m未満 | 41381 | 2.53 | 1.65 | - | - | 64.4 | 28.26 | 10.56 | 5 | 3.08 | 33.07 | 32.79 | 0.21 | - | - | - | コンクリートポンプ車［トラック架装・ブーム式］ 圧送能力90～110m3／h | - |  | - | 普通作業員 | 型わく工 | 土木一般世話役 | とび工 | 生コンクリート 高炉 １８－８－２５（２０） Ｗ／Ｃ ６０％ | 軽油 １．２号 パトロール給油 | - | - | - | 被災地補正対象
2m以上5m以下 | 18-8-25(高炉) | 有り | 無し | 特殊養生(練炭･ｼﾞｪｯﾄﾋｰﾀ) | 180m以上280m以下 | 42668 | 2.66 | 1.6 | - | - | 65.27 | 30.22 | 10.25 | 4.85 | 2.98 | 32.07 | 31.8 | 0.2 | - | - | - | コンクリートポンプ車［トラック架装・ブーム式］ 圧送能力90～110m3／h | - |  | - | 普通作業員 | 型わく工 | 土木一般世話役 | とび工 | 生コンクリート 高炉 １８－８－２５（２０） Ｗ／Ｃ ６０％ | 軽油 １．２号 パトロール給油 | - | - | - | 被災地補正対象
2m以上5m以下 | 18-8-25(高炉) | 有り | 無し | 仮囲い内ｼﾞｪｯﾄﾋｰﾀ養生 | 延長無し | 33375 | 3.41 | 2.05 | 0.36 | 0.33 | 53.68 | 19.89 | 13.1 | 4.89 | 1.76 | 42.91 | 40.66 | 1.52 | 0.65 | - | - | コンクリートポンプ車［トラック架装・ブーム式］ 圧送能力90～110m3／h | ジェットヒータ １２６ＭＪ／ｈ（３０，１００ｋｃａｌ／ｈ） | * | 発動発電機［ディーゼルエンジン駆動］ 定格容量（50／60Hz）2.7／3kVA | 普通作業員 | 型わく工 | 土木一般世話役 | 特殊作業員 | 生コンクリート 高炉 １８－８－２５（２０） Ｗ／Ｃ ６０％ | 灯油 白灯油 業務用 ミニローリー | 軽油 １．２号 パトロール給油 | - | - | 被災地補正対象
2m以上5m以下 | 18-8-25(高炉) | 有り | 無し | 仮囲い内ｼﾞｪｯﾄﾋｰﾀ養生 | 90m未満 | 33986 | 3.46 | 2.02 | 0.35 | 0.32 | 54.4 | 21.21 | 12.87 | 4.8 | 1.73 | 42.14 | 39.93 | 1.49 | 0.64 | - | - | コンクリートポンプ車［トラック架装・ブーム式］ 圧送能力90～110m3／h | ジェットヒータ １２６ＭＪ／ｈ（３０，１００ｋｃａｌ／ｈ） | * | 発動発電機［ディーゼルエンジン駆動］ 定格容量（50／60Hz）2.7／3kVA | 普通作業員 | 型わく工 | 土木一般世話役 | 特殊作業員 | 生コンクリート 高炉 １８－８－２５（２０） Ｗ／Ｃ ６０％ | 灯油 白灯油 業務用 ミニローリー | 軽油 １．２号 パトロール給油 | - | - | 被災地補正対象
2m以上5m以下 | 18-8-25(高炉) | 有り | 無し | 仮囲い内ｼﾞｪｯﾄﾋｰﾀ養生 | 90m以上180m未満 | 35205 | 3.57 | 1.95 | 0.34 | 0.31 | 55.74 | 23.7 | 12.42 | 4.63 | 1.67 | 40.69 | 38.55 | 1.44 | 0.62 | - | - | コンクリートポンプ車［トラック架装・ブーム式］ 圧送能力90～110m3／h | ジェットヒータ １２６ＭＪ／ｈ（３０，１００ｋｃａｌ／ｈ） | * | 発動発電機［ディーゼルエンジン駆動］ 定格容量（50／60Hz）2.7／3kVA | 普通作業員 | 型わく工 | 土木一般世話役 | 特殊作業員 | 生コンクリート 高炉 １８－８－２５（２０） Ｗ／Ｃ ６０％ | 灯油 白灯油 業務用 ミニローリー | 軽油 １．２号 パトロール給油 | - | - | 被災地補正対象
2m以上5m以下 | 18-8-25(高炉) | 有り | 無し | 仮囲い内ｼﾞｪｯﾄﾋｰﾀ養生 | 180m以上280m以下 | 36490 | 3.68 | 1.88 | 0.33 | 0.3 | 57.07 | 26.16 | 11.98 | 4.47 | 1.61 | 39.25 | 37.19 | 1.39 | 0.6 | - | - | コンクリートポンプ車［トラック架装・ブーム式］ 圧送能力90～110m3／h | ジェットヒータ １２６ＭＪ／ｈ（３０，１００ｋｃａｌ／ｈ） | * | 発動発電機［ディーゼルエンジン駆動］ 定格容量（50／60Hz）2.7／3kVA | 普通作業員 | 型わく工 | 土木一般世話役 | 特殊作業員 | 生コンクリート 高炉 １８－８－２５（２０） Ｗ／Ｃ ６０％ | 灯油 白灯油 業務用 ミニローリー | 軽油 １．２号 パトロール給油 | - | - | 被災地補正対象
2m以上5m以下 | 18-8-25(高炉) | 有り | 無し | 養生工無 | 延長無し | 37124 | 2.5 | 1.85 | - | - | 60.64 | 21.66 | 11.78 | 5.57 | 3.43 | 36.86 | 36.55 | 0.23 | - | - | - | コンクリートポンプ車［トラック架装・ブーム式］ 圧送能力90～110m3／h | - |  | - | 普通作業員 | 型わく工 | 土木一般世話役 | とび工 | 生コンクリート 高炉 １８－８－２５（２０） Ｗ／Ｃ ６０％ | 軽油 １．２号 パトロール給油 | - | - | - | 被災地補正対象
2m以上5m以下 | 18-8-25(高炉) | 有り | 無し | 養生工無 | 90m未満 | 37735 | 2.57 | 1.82 | - | - | 61.16 | 22.82 | 11.59 | 5.48 | 3.37 | 36.27 | 35.96 | 0.23 | - | - | - | コンクリートポンプ車［トラック架装・ブーム式］ 圧送能力90～110m3／h | - |  | - | 普通作業員 | 型わく工 | 土木一般世話役 | とび工 | 生コンクリート 高炉 １８－８－２５（２０） Ｗ／Ｃ ６０％ | 軽油 １．２号 パトロール給油 | - | - | - | 被災地補正対象
2m以上5m以下 | 18-8-25(高炉) | 有り | 無し | 養生工無 | 90m以上180m未満 | 38956 | 2.7 | 1.76 | - | - | 62.17 | 25.02 | 11.22 | 5.31 | 3.27 | 35.13 | 34.83 | 0.22 | - | - | - | コンクリートポンプ車［トラック架装・ブーム式］ 圧送能力90～110m3／h | - |  | - | 普通作業員 | 型わく工 | 土木一般世話役 | とび工 | 生コンクリート 高炉 １８－８－２５（２０） Ｗ／Ｃ ６０％ | 軽油 １．２号 パトロール給油 | - | - | - | 被災地補正対象
2m以上5m以下 | 18-8-25(高炉) | 有り | 無し | 養生工無 | 180m以上280m以下 | 40243 | 2.82 | 1.7 | - | - | 63.17 | 27.22 | 10.86 | 5.14 | 3.16 | 34.01 | 33.72 | 0.22 | - | - | - | コンクリートポンプ車［トラック架装・ブーム式］ 圧送能力90～110m3／h | - |  | - | 普通作業員 | 型わく工 | 土木一般世話役 | とび工 | 生コンクリート 高炉 １８－８－２５（２０） Ｗ／Ｃ ６０％ | 軽油 １．２号 パトロール給油 | - | - | - | 被災地補正対象
2m以上5m以下 | 18-8-25(高炉) | 有り | 有り | 一般養生 | 延長無し | 39072 | 2.56 | 1.75 | - | - | 62.39 | 20.58 | 11.19 | 5.29 | 3.26 | 35.05 | 34.73 | 0.22 | - | - | - | コンクリートポンプ車［トラック架装・ブーム式］ 圧送能力90～110m3／h | - |  | - | 普通作業員 | 型わく工 | 土木一般世話役 | とび工 | 生コンクリート 高炉 １８－８－２５（２０） Ｗ／Ｃ ６０％ | 軽油 １．２号 パトロール給油 | - | - | - | 被災地補正対象
2m以上5m以下 | 18-8-25(高炉) | 有り | 有り | 一般養生 | 90m未満 | 39687 | 2.64 | 1.73 | - | - | 62.85 | 21.69 | 11.02 | 5.21 | 3.21 | 34.51 | 34.19 | 0.22 | - | - | - | コンクリートポンプ車［トラック架装・ブーム式］ 圧送能力90～110m3／h | - |  | - | 普通作業員 | 型わく工 | 土木一般世話役 | とび工 | 生コンクリート 高炉 １８－８－２５（２０） Ｗ／Ｃ ６０％ | 軽油 １．２号 パトロール給油 | - | - | - | 被災地補正対象
2m以上5m以下 | 18-8-25(高炉) | 有り | 有り | 一般養生 | 90m以上180m未満 | 40914 | 2.77 | 1.67 | - | - | 63.75 | 23.84 | 10.69 | 5.05 | 3.11 | 33.48 | 33.17 | 0.21 | - | - | - | コンクリートポンプ車［トラック架装・ブーム式］ 圧送能力90～110m3／h | - |  | - | 普通作業員 | 型わく工 | 土木一般世話役 | とび工 | 生コンクリート 高炉 １８－８－２５（２０） Ｗ／Ｃ ６０％ | 軽油 １．２号 パトロール給油 | - | - | - | 被災地補正対象
2m以上5m以下 | 18-8-25(高炉) | 有り | 有り | 一般養生 | 180m以上280m以下 | 42208 | 2.91 | 1.62 | - | - | 64.64 | 25.95 | 10.36 | 4.9 | 3.02 | 32.45 | 32.15 | 0.21 | - | - | - | コンクリートポンプ車［トラック架装・ブーム式］ 圧送能力90～110m3／h | - |  | - | 普通作業員 | 型わく工 | 土木一般世話役 | とび工 | 生コンクリート 高炉 １８－８－２５（２０） Ｗ／Ｃ ６０％ | 軽油 １．２号 パトロール給油 | - | - | - | 被災地補正対象
2m以上5m以下 | 18-8-25(高炉) | 有り | 有り | 特殊養生(練炭･ｼﾞｪｯﾄﾋｰﾀ) | 延長無し | 40801 | 2.39 | 1.68 | - | - | 64.05 | 24.46 | 10.72 | 5.07 | 3.12 | 33.56 | 33.26 | 0.21 | - | - | - | コンクリートポンプ車［トラック架装・ブーム式］ 圧送能力90～110m3／h | - |  | - | 普通作業員 | 型わく工 | 土木一般世話役 | とび工 | 生コンクリート 高炉 １８－８－２５（２０） Ｗ／Ｃ ６０％ | 軽油 １．２号 パトロール給油 | - | - | - | 被災地補正対象
2m以上5m以下 | 18-8-25(高炉) | 有り | 有り | 特殊養生(練炭･ｼﾞｪｯﾄﾋｰﾀ) | 90m未満 | 41415 | 2.46 | 1.65 | - | - | 64.47 | 25.48 | 10.56 | 4.99 | 3.07 | 33.07 | 32.77 | 0.21 | - | - | - | コンクリートポンプ車［トラック架装・ブーム式］ 圧送能力90～110m3／h | - |  | - | 普通作業員 | 型わく工 | 土木一般世話役 | とび工 | 生コンクリート 高炉 １８－８－２５（２０） Ｗ／Ｃ ６０％ | 軽油 １．２号 パトロール給油 | - | - | - | 被災地補正対象
2m以上5m以下 | 18-8-25(高炉) | 有り | 有り | 特殊養生(練炭･ｼﾞｪｯﾄﾋｰﾀ) | 90m以上180m未満 | 42640 | 2.6 | 1.61 | - | - | 65.3 | 27.42 | 10.25 | 4.85 | 2.99 | 32.1 | 31.82 | 0.2 | - | - | - | コンクリートポンプ車［トラック架装・ブーム式］ 圧送能力90～110m3／h | - |  | - | 普通作業員 | 型わく工 | 土木一般世話役 | とび工 | 生コンクリート 高炉 １８－８－２５（２０） Ｗ／Ｃ ６０％ | 軽油 １．２号 パトロール給油 | - | - | - | 被災地補正対象
2m以上5m以下 | 18-8-25(高炉) | 有り | 有り | 特殊養生(練炭･ｼﾞｪｯﾄﾋｰﾀ) | 180m以上280m以下 | 43932 | 2.73 | 1.56 | - | - | 66.1 | 29.34 | 9.95 | 4.71 | 2.9 | 31.17 | 30.89 | 0.2 | - | - | - | コンクリートポンプ車［トラック架装・ブーム式］ 圧送能力90～110m3／h | - |  | - | 普通作業員 | 型わく工 | 土木一般世話役 | とび工 | 生コンクリート 高炉 １８－８－２５（２０） Ｗ／Ｃ ６０％ | 軽油 １．２号 パトロール給油 | - | - | - | 被災地補正対象
2m以上5m以下 | 18-8-25(高炉) | 有り | 有り | 仮囲い内ｼﾞｪｯﾄﾋｰﾀ養生 | 延長無し | 34632 | 3.46 | 1.98 | 0.34 | 0.32 | 55.16 | 19.16 | 12.63 | 4.71 | 1.7 | 41.38 | 39.18 | 1.47 | 0.63 | - | - | コンクリートポンプ車［トラック架装・ブーム式］ 圧送能力90～110m3／h | ジェットヒータ １２６ＭＪ／ｈ（３０，１００ｋｃａｌ／ｈ） | * | 発動発電機［ディーゼルエンジン駆動］ 定格容量（50／60Hz）2.7／3kVA | 普通作業員 | 型わく工 | 土木一般世話役 | 特殊作業員 | 生コンクリート 高炉 １８－８－２５（２０） Ｗ／Ｃ ６０％ | 灯油 白灯油 業務用 ミニローリー | 軽油 １．２号 パトロール給油 | - | - | 被災地補正対象
2m以上5m以下 | 18-8-25(高炉) | 有り | 有り | 仮囲い内ｼﾞｪｯﾄﾋｰﾀ養生 | 90m未満 | 35245 | 3.51 | 1.94 | 0.34 | 0.31 | 55.83 | 20.45 | 12.41 | 4.63 | 1.67 | 40.66 | 38.5 | 1.44 | 0.62 | - | - | コンクリートポンプ車［トラック架装・ブーム式］ 圧送能力90～110m3／h | ジェットヒータ １２６ＭＪ／ｈ（３０，１００ｋｃａｌ／ｈ） | * | 発動発電機［ディーゼルエンジン駆動］ 定格容量（50／60Hz）2.7／3kVA | 普通作業員 | 型わく工 | 土木一般世話役 | 特殊作業員 | 生コンクリート 高炉 １８－８－２５（２０） Ｗ／Ｃ ６０％ | 灯油 白灯油 業務用 ミニローリー | 軽油 １．２号 パトロール給油 | - | - | 被災地補正対象
2m以上5m以下 | 18-8-25(高炉) | 有り | 有り | 仮囲い内ｼﾞｪｯﾄﾋｰﾀ養生 | 90m以上180m未満 | 36470 | 3.64 | 1.88 | 0.33 | 0.3 | 57.06 | 22.88 | 11.99 | 4.47 | 1.61 | 39.3 | 37.21 | 1.39 | 0.6 | - | - | コンクリートポンプ車［トラック架装・ブーム式］ 圧送能力90～110m3／h | ジェットヒータ １２６ＭＪ／ｈ（３０，１００ｋｃａｌ／ｈ） | * | 発動発電機［ディーゼルエンジン駆動］ 定格容量（50／60Hz）2.7／3kVA | 普通作業員 | 型わく工 | 土木一般世話役 | 特殊作業員 | 生コンクリート 高炉 １８－８－２５（２０） Ｗ／Ｃ ６０％ | 灯油 白灯油 業務用 ミニローリー | 軽油 １．２号 パトロール給油 | - | - | 被災地補正対象
2m以上5m以下 | 18-8-25(高炉) | 有り | 有り | 仮囲い内ｼﾞｪｯﾄﾋｰﾀ養生 | 180m以上280m以下 | 37760 | 3.75 | 1.81 | 0.32 | 0.29 | 58.3 | 25.28 | 11.58 | 4.32 | 1.56 | 37.95 | 35.94 | 1.34 | 0.58 | - | - | コンクリートポンプ車［トラック架装・ブーム式］ 圧送能力90～110m3／h | ジェットヒータ １２６ＭＪ／ｈ（３０，１００ｋｃａｌ／ｈ） | * | 発動発電機［ディーゼルエンジン駆動］ 定格容量（50／60Hz）2.7／3kVA | 普通作業員 | 型わく工 | 土木一般世話役 | 特殊作業員 | 生コンクリート 高炉 １８－８－２５（２０） Ｗ／Ｃ ６０％ | 灯油 白灯油 業務用 ミニローリー | 軽油 １．２号 パトロール給油 | - | - | 被災地補正対象
2m以上5m以下 | 18-8-25(高炉) | 有り | 有り | 養生工無 | 延長無し | 38376 | 2.54 | 1.78 | - | - | 61.78 | 20.96 | 11.39 | 5.39 | 3.32 | 35.68 | 35.36 | 0.23 | - | - | - | コンクリートポンプ車［トラック架装・ブーム式］ 圧送能力90～110m3／h | - |  | - | 普通作業員 | 型わく工 | 土木一般世話役 | とび工 | 生コンクリート 高炉 １８－８－２５（２０） Ｗ／Ｃ ６０％ | 軽油 １．２号 パトロール給油 | - | - | - | 被災地補正対象
2m以上5m以下 | 18-8-25(高炉) | 有り | 有り | 養生工無 | 90m未満 | 38990 | 2.62 | 1.76 | - | - | 62.27 | 22.09 | 11.21 | 5.3 | 3.27 | 35.11 | 34.8 | 0.22 | - | - | - | コンクリートポンプ車［トラック架装・ブーム式］ 圧送能力90～110m3／h | - |  | - | 普通作業員 | 型わく工 | 土木一般世話役 | とび工 | 生コンクリート 高炉 １８－８－２５（２０） Ｗ／Ｃ ６０％ | 軽油 １．２号 パトロール給油 | - | - | - | 被災地補正対象
2m以上5m以下 | 18-8-25(高炉) | 有り | 有り | 養生工無 | 90m以上180m未満 | 40215 | 2.75 | 1.7 | - | - | 63.2 | 24.24 | 10.87 | 5.14 | 3.17 | 34.05 | 33.74 | 0.22 | - | - | - | コンクリートポンプ車［トラック架装・ブーム式］ 圧送能力90～110m3／h | - |  | - | 普通作業員 | 型わく工 | 土木一般世話役 | とび工 | 生コンクリート 高炉 １８－８－２５（２０） Ｗ／Ｃ ６０％ | 軽油 １．２号 パトロール給油 | - | - | - | 被災地補正対象
2m以上5m以下 | 18-8-25(高炉) | 有り | 有り | 養生工無 | 180m以上280m以下 | 41506 | 2.88 | 1.65 | - | - | 64.13 | 26.39 | 10.53 | 4.98 | 3.07 | 32.99 | 32.69 | 0.21 | - | - | - | コンクリートポンプ車［トラック架装・ブーム式］ 圧送能力90～110m3／h | - |  | - | 普通作業員 | 型わく工 | 土木一般世話役 | とび工 | 生コンクリート 高炉 １８－８－２５（２０） Ｗ／Ｃ ６０％ | 軽油 １．２号 パトロール給油 | - | - | - | 被災地補正対象

## 020
No.020【 もたれ式擁壁 】
＜ 積算単位：ｍ３ ＞
条件区分 |  |  |  |  | 標準単価 | 機労材構成比 | [14 empty] | 代表機労材規格 | [12 empty] | 備考
ｺﾝｸﾘｰﾄ規格 | 基礎砕石の有無 | 均しｺﾝｸﾘｰﾄの有無 | 養生工の種類 | 圧送管延長距離区分 |  | K |  |  |  | R |  |  |  |  | Z |  |  |  |  | S | K （ *印：賃料） |  |  |  | R |  |  |  | Z |  |  |  | S
[7 empty] | K1 | K2 | K3 |  | R1 | R2 | R3 | R4 |  | Z1 | Z2 | Z3 | Z4 |  | K1 | K2 |  | K3 | R1 | R2 | R3 | R4 | Z1 | Z2 | Z3 | Z4
18-8-25(高炉) | 無し | 無し | 一般養生 | 延長無し | 32685 | 2.72 | 2.1 | - | - | 55.41 | 21.2 | 10.4 | 5.27 | 3.12 | 41.87 | 41.52 | 0.27 | - | - | - | コンクリートポンプ車［トラック架装・ブーム式］ 圧送能力90～110m3／h | - |  | - | 普通作業員 | 型わく工 | 土木一般世話役 | とび工 | 生コンクリート 高炉 １８－８－２５（２０） Ｗ／Ｃ ６０％ | 軽油 １．２号 パトロール給油 | - | - | - | 被災地補正対象
18-8-25(高炉) | 無し | 無し | 一般養生 | 90m未満 | 33294 | 2.79 | 2.06 | - | - | 56.11 | 22.51 | 10.21 | 5.18 | 3.06 | 41.1 | 40.76 | 0.26 | - | - | - | コンクリートポンプ車［トラック架装・ブーム式］ 圧送能力90～110m3／h | - |  | - | 普通作業員 | 型わく工 | 土木一般世話役 | とび工 | 生コンクリート 高炉 １８－８－２５（２０） Ｗ／Ｃ ６０％ | 軽油 １．２号 パトロール給油 | - | - | - | 被災地補正対象
18-8-25(高炉) | 無し | 無し | 一般養生 | 90m以上180m未満 | 34512 | 2.92 | 1.99 | - | - | 57.44 | 25.03 | 9.85 | 4.99 | 2.95 | 39.64 | 39.32 | 0.25 | - | - | - | コンクリートポンプ車［トラック架装・ブーム式］ 圧送能力90～110m3／h | - |  | - | 普通作業員 | 型わく工 | 土木一般世話役 | とび工 | 生コンクリート 高炉 １８－８－２５（２０） Ｗ／Ｃ ６０％ | 軽油 １．２号 パトロール給油 | - | - | - | 被災地補正対象
18-8-25(高炉) | 無し | 無し | 一般養生 | 180m以上280m以下 | 35795 | 3.04 | 1.91 | - | - | 58.74 | 27.51 | 9.5 | 4.81 | 2.84 | 38.22 | 37.91 | 0.24 | - | - | - | コンクリートポンプ車［トラック架装・ブーム式］ 圧送能力90～110m3／h | - |  | - | 普通作業員 | 型わく工 | 土木一般世話役 | とび工 | 生コンクリート 高炉 １８－８－２５（２０） Ｗ／Ｃ ６０％ | 軽油 １．２号 パトロール給油 | - | - | - | 被災地補正対象
18-8-25(高炉) | 無し | 無し | 特殊養生(練炭･ｼﾞｪｯﾄﾋｰﾀ) | 延長無し | 34521 | 2.49 | 1.98 | - | - | 57.89 | 25.71 | 9.85 | 4.99 | 2.95 | 39.62 | 39.31 | 0.25 | - | - | - | コンクリートポンプ車［トラック架装・ブーム式］ 圧送能力90～110m3／h | - |  | - | 普通作業員 | 型わく工 | 土木一般世話役 | とび工 | 生コンクリート 高炉 １８－８－２５（２０） Ｗ／Ｃ ６０％ | 軽油 １．２号 パトロール給油 | - | - | - | 被災地補正対象
18-8-25(高炉) | 無し | 無し | 特殊養生(練炭･ｼﾞｪｯﾄﾋｰﾀ) | 90m未満 | 35130 | 2.56 | 1.95 | - | - | 58.5 | 26.86 | 9.68 | 4.91 | 2.9 | 38.94 | 38.63 | 0.25 | - | - | - | コンクリートポンプ車［トラック架装・ブーム式］ 圧送能力90～110m3／h | - |  | - | 普通作業員 | 型わく工 | 土木一般世話役 | とび工 | 生コンクリート 高炉 １８－８－２５（２０） Ｗ／Ｃ ６０％ | 軽油 １．２号 パトロール給油 | - | - | - | 被災地補正対象
18-8-25(高炉) | 無し | 無し | 特殊養生(練炭･ｼﾞｪｯﾄﾋｰﾀ) | 90m以上180m未満 | 36345 | 2.68 | 1.88 | - | - | 59.68 | 29.11 | 9.36 | 4.74 | 2.8 | 37.64 | 37.34 | 0.24 | - | - | - | コンクリートポンプ車［トラック架装・ブーム式］ 圧送能力90～110m3／h | - |  | - | 普通作業員 | 型わく工 | 土木一般世話役 | とび工 | 生コンクリート 高炉 １８－８－２５（２０） Ｗ／Ｃ ６０％ | 軽油 １．２号 パトロール給油 | - | - | - | 被災地補正対象
18-8-25(高炉) | 無し | 無し | 特殊養生(練炭･ｼﾞｪｯﾄﾋｰﾀ) | 180m以上280m以下 | 37626 | 2.81 | 1.82 | - | - | 60.83 | 31.29 | 9.04 | 4.58 | 2.71 | 36.36 | 36.07 | 0.23 | - | - | - | コンクリートポンプ車［トラック架装・ブーム式］ 圧送能力90～110m3／h | - |  | - | 普通作業員 | 型わく工 | 土木一般世話役 | とび工 | 生コンクリート 高炉 １８－８－２５（２０） Ｗ／Ｃ ６０％ | 軽油 １．２号 パトロール給油 | - | - | - | 被災地補正対象
18-8-25(高炉) | 無し | 無し | 仮囲い内ｼﾞｪｯﾄﾋｰﾀ養生 | 延長無し | 29345 | 3.66 | 2.34 | 0.41 | 0.37 | 47.49 | 19.16 | 11.59 | 4.78 | 2.01 | 48.85 | 46.31 | 1.73 | 0.74 | - | - | コンクリートポンプ車［トラック架装・ブーム式］ 圧送能力90～110m3／h | ジェットヒータ １２６ＭＪ／ｈ（３０，１００ｋｃａｌ／ｈ） | * | 発動発電機［ディーゼルエンジン駆動］ 定格容量（50／60Hz）2.7／3kVA | 普通作業員 | 型わく工 | 土木一般世話役 | 特殊作業員 | 生コンクリート 高炉 １８－８－２５（２０） Ｗ／Ｃ ６０％ | 灯油 白灯油 業務用 ミニローリー | 軽油 １．２号 パトロール給油 | - | - | 被災地補正対象
18-8-25(高炉) | 無し | 無し | 仮囲い内ｼﾞｪｯﾄﾋｰﾀ養生 | 90m未満 | 29953 | 3.71 | 2.29 | 0.4 | 0.37 | 48.49 | 20.74 | 11.35 | 4.68 | 1.97 | 47.8 | 45.31 | 1.7 | 0.73 | - | - | コンクリートポンプ車［トラック架装・ブーム式］ 圧送能力90～110m3／h | ジェットヒータ １２６ＭＪ／ｈ（３０，１００ｋｃａｌ／ｈ） | * | 発動発電機［ディーゼルエンジン駆動］ 定格容量（50／60Hz）2.7／3kVA | 普通作業員 | 型わく工 | 土木一般世話役 | 特殊作業員 | 生コンクリート 高炉 １８－８－２５（２０） Ｗ／Ｃ ６０％ | 灯油 白灯油 業務用 ミニローリー | 軽油 １．２号 パトロール給油 | - | - | 被災地補正対象
18-8-25(高炉) | 無し | 無し | 仮囲い内ｼﾞｪｯﾄﾋｰﾀ養生 | 90m以上180m未満 | 31166 | 3.8 | 2.2 | 0.38 | 0.35 | 50.27 | 23.59 | 10.91 | 4.5 | 1.89 | 45.93 | 43.54 | 1.63 | 0.7 | - | - | コンクリートポンプ車［トラック架装・ブーム式］ 圧送能力90～110m3／h | ジェットヒータ １２６ＭＪ／ｈ（３０，１００ｋｃａｌ／ｈ） | * | 発動発電機［ディーゼルエンジン駆動］ 定格容量（50／60Hz）2.7／3kVA | 普通作業員 | 型わく工 | 土木一般世話役 | 特殊作業員 | 生コンクリート 高炉 １８－８－２５（２０） Ｗ／Ｃ ６０％ | 灯油 白灯油 業務用 ミニローリー | 軽油 １．２号 パトロール給油 | - | - | 被災地補正対象
18-8-25(高炉) | 無し | 無し | 仮囲い内ｼﾞｪｯﾄﾋｰﾀ養生 | 180m以上280m以下 | 32445 | 3.9 | 2.11 | 0.37 | 0.34 | 51.97 | 26.35 | 10.48 | 4.32 | 1.81 | 44.13 | 41.83 | 1.57 | 0.67 | - | - | コンクリートポンプ車［トラック架装・ブーム式］ 圧送能力90～110m3／h | ジェットヒータ １２６ＭＪ／ｈ（３０，１００ｋｃａｌ／ｈ） | * | 発動発電機［ディーゼルエンジン駆動］ 定格容量（50／60Hz）2.7／3kVA | 普通作業員 | 型わく工 | 土木一般世話役 | 特殊作業員 | 生コンクリート 高炉 １８－８－２５（２０） Ｗ／Ｃ ６０％ | 灯油 白灯油 業務用 ミニローリー | 軽油 １．２号 パトロール給油 | - | - | 被災地補正対象
18-8-25(高炉) | 無し | 無し | 養生工無 | 延長無し | 32096 | 2.69 | 2.14 | - | - | 54.69 | 21.59 | 10.59 | 5.37 | 3.17 | 42.62 | 42.28 | 0.27 | - | - | - | コンクリートポンプ車［トラック架装・ブーム式］ 圧送能力90～110m3／h | - |  | - | 普通作業員 | 型わく工 | 土木一般世話役 | とび工 | 生コンクリート 高炉 １８－８－２５（２０） Ｗ／Ｃ ６０％ | 軽油 １．２号 パトロール給油 | - | - | - | 被災地補正対象
18-8-25(高炉) | 無し | 無し | 養生工無 | 90m未満 | 32705 | 2.76 | 2.1 | - | - | 55.41 | 22.92 | 10.4 | 5.27 | 3.11 | 41.83 | 41.49 | 0.27 | - | - | - | コンクリートポンプ車［トラック架装・ブーム式］ 圧送能力90～110m3／h | - |  | - | 普通作業員 | 型わく工 | 土木一般世話役 | とび工 | 生コンクリート 高炉 １８－８－２５（２０） Ｗ／Ｃ ６０％ | 軽油 １．２号 パトロール給油 | - | - | - | 被災地補正対象
18-8-25(高炉) | 無し | 無し | 養生工無 | 90m以上180m未満 | 33920 | 2.88 | 2.02 | - | - | 56.79 | 25.47 | 10.02 | 5.08 | 3 | 40.33 | 40.01 | 0.26 | - | - | - | コンクリートポンプ車［トラック架装・ブーム式］ 圧送能力90～110m3／h | - |  | - | 普通作業員 | 型わく工 | 土木一般世話役 | とび工 | 生コンクリート 高炉 １８－８－２５（２０） Ｗ／Ｃ ６０％ | 軽油 １．２号 パトロール給油 | - | - | - | 被災地補正対象
18-8-25(高炉) | 無し | 無し | 養生工無 | 180m以上280m以下 | 35200 | 3.01 | 1.95 | - | - | 58.13 | 27.94 | 9.66 | 4.9 | 2.89 | 38.86 | 38.55 | 0.25 | - | - | - | コンクリートポンプ車［トラック架装・ブーム式］ 圧送能力90～110m3／h | - |  | - | 普通作業員 | 型わく工 | 土木一般世話役 | とび工 | 生コンクリート 高炉 １８－８－２５（２０） Ｗ／Ｃ ６０％ | 軽油 １．２号 パトロール給油 | - | - | - | 被災地補正対象
18-8-25(高炉) | 無し | 有り | 一般養生 | 延長無し | 33405 | 2.76 | 2.05 | - | - | 56.27 | 20.75 | 10.18 | 5.16 | 3.05 | 40.97 | 40.62 | 0.26 | - | - | - | コンクリートポンプ車［トラック架装・ブーム式］ 圧送能力90～110m3／h | - |  | - | 普通作業員 | 型わく工 | 土木一般世話役 | とび工 | 生コンクリート 高炉 １８－８－２５（２０） Ｗ／Ｃ ６０％ | 軽油 １．２号 パトロール給油 | - | - | - | 被災地補正対象
18-8-25(高炉) | 無し | 有り | 一般養生 | 90m未満 | 34017 | 2.83 | 2.01 | - | - | 56.93 | 22.04 | 10 | 5.07 | 2.99 | 40.24 | 39.89 | 0.26 | - | - | - | コンクリートポンプ車［トラック架装・ブーム式］ 圧送能力90～110m3／h | - |  | - | 普通作業員 | 型わく工 | 土木一般世話役 | とび工 | 生コンクリート 高炉 １８－８－２５（２０） Ｗ／Ｃ ６０％ | 軽油 １．２号 パトロール給油 | - | - | - | 被災地補正対象
18-8-25(高炉) | 無し | 有り | 一般養生 | 90m以上180m未満 | 35237 | 2.96 | 1.94 | - | - | 58.2 | 24.52 | 9.65 | 4.89 | 2.89 | 38.84 | 38.51 | 0.25 | - | - | - | コンクリートポンプ車［トラック架装・ブーム式］ 圧送能力90～110m3／h | - |  | - | 普通作業員 | 型わく工 | 土木一般世話役 | とび工 | 生コンクリート 高炉 １８－８－２５（２０） Ｗ／Ｃ ６０％ | 軽油 １．２号 パトロール給油 | - | - | - | 被災地補正対象
18-8-25(高炉) | 無し | 有り | 一般養生 | 180m以上280m以下 | 36524 | 3.1 | 1.88 | - | - | 59.43 | 26.94 | 9.31 | 4.72 | 2.79 | 37.47 | 37.15 | 0.24 | - | - | - | コンクリートポンプ車［トラック架装・ブーム式］ 圧送能力90～110m3／h | - |  | - | 普通作業員 | 型わく工 | 土木一般世話役 | とび工 | 生コンクリート 高炉 １８－８－２５（２０） Ｗ／Ｃ ６０％ | 軽油 １．２号 パトロール給油 | - | - | - | 被災地補正対象
18-8-25(高炉) | 無し | 有り | 特殊養生(練炭･ｼﾞｪｯﾄﾋｰﾀ) | 延長無し | 35242 | 2.54 | 1.94 | - | - | 58.63 | 25.16 | 9.65 | 4.89 | 2.89 | 38.83 | 38.51 | 0.25 | - | - | - | コンクリートポンプ車［トラック架装・ブーム式］ 圧送能力90～110m3／h | - |  | - | 普通作業員 | 型わく工 | 土木一般世話役 | とび工 | 生コンクリート 高炉 １８－８－２５（２０） Ｗ／Ｃ ６０％ | 軽油 １．２号 パトロール給油 | - | - | - | 被災地補正対象
18-8-25(高炉) | 無し | 有り | 特殊養生(練炭･ｼﾞｪｯﾄﾋｰﾀ) | 90m未満 | 35852 | 2.61 | 1.91 | - | - | 59.23 | 26.34 | 9.48 | 4.81 | 2.84 | 38.16 | 37.85 | 0.24 | - | - | - | コンクリートポンプ車［トラック架装・ブーム式］ 圧送能力90～110m3／h | - |  | - | 普通作業員 | 型わく工 | 土木一般世話役 | とび工 | 生コンクリート 高炉 １８－８－２５（２０） Ｗ／Ｃ ６０％ | 軽油 １．２号 パトロール給油 | - | - | - | 被災地補正対象
18-8-25(高炉) | 無し | 有り | 特殊養生(練炭･ｼﾞｪｯﾄﾋｰﾀ) | 90m以上180m未満 | 37071 | 2.74 | 1.85 | - | - | 60.34 | 28.52 | 9.17 | 4.65 | 2.75 | 36.92 | 36.61 | 0.24 | - | - | - | コンクリートポンプ車［トラック架装・ブーム式］ 圧送能力90～110m3／h | - |  | - | 普通作業員 | 型わく工 | 土木一般世話役 | とび工 | 生コンクリート 高炉 １８－８－２５（２０） Ｗ／Ｃ ６０％ | 軽油 １．２号 パトロール給油 | - | - | - | 被災地補正対象
18-8-25(高炉) | 無し | 有り | 特殊養生(練炭･ｼﾞｪｯﾄﾋｰﾀ) | 180m以上280m以下 | 38355 | 2.87 | 1.79 | - | - | 61.45 | 30.72 | 8.86 | 4.49 | 2.65 | 35.68 | 35.38 | 0.23 | - | - | - | コンクリートポンプ車［トラック架装・ブーム式］ 圧送能力90～110m3／h | - |  | - | 普通作業員 | 型わく工 | 土木一般世話役 | とび工 | 生コンクリート 高炉 １８－８－２５（２０） Ｗ／Ｃ ６０％ | 軽油 １．２号 パトロール給油 | - | - | - | 被災地補正対象
18-8-25(高炉) | 無し | 有り | 仮囲い内ｼﾞｪｯﾄﾋｰﾀ養生 | 延長無し | 30046 | 3.71 | 2.28 | 0.4 | 0.37 | 48.62 | 18.77 | 11.32 | 4.66 | 1.96 | 47.67 | 45.17 | 1.69 | 0.73 | - | - | コンクリートポンプ車［トラック架装・ブーム式］ 圧送能力90～110m3／h | ジェットヒータ １２６ＭＪ／ｈ（３０，１００ｋｃａｌ／ｈ） | * | 発動発電機［ディーゼルエンジン駆動］ 定格容量（50／60Hz）2.7／3kVA | 普通作業員 | 型わく工 | 土木一般世話役 | 特殊作業員 | 生コンクリート 高炉 １８－８－２５（２０） Ｗ／Ｃ ６０％ | 灯油 白灯油 業務用 ミニローリー | 軽油 １．２号 パトロール給油 | - | - | 被災地補正対象
18-8-25(高炉) | 無し | 有り | 仮囲い内ｼﾞｪｯﾄﾋｰﾀ養生 | 90m未満 | 30655 | 3.77 | 2.24 | 0.39 | 0.36 | 49.51 | 20.26 | 11.09 | 4.57 | 1.92 | 46.72 | 44.27 | 1.66 | 0.71 | - | - | コンクリートポンプ車［トラック架装・ブーム式］ 圧送能力90～110m3／h | ジェットヒータ １２６ＭＪ／ｈ（３０，１００ｋｃａｌ／ｈ） | * | 発動発電機［ディーゼルエンジン駆動］ 定格容量（50／60Hz）2.7／3kVA | 普通作業員 | 型わく工 | 土木一般世話役 | 特殊作業員 | 生コンクリート 高炉 １８－８－２５（２０） Ｗ／Ｃ ６０％ | 灯油 白灯油 業務用 ミニローリー | 軽油 １．２号 パトロール給油 | - | - | 被災地補正対象
18-8-25(高炉) | 無し | 有り | 仮囲い内ｼﾞｪｯﾄﾋｰﾀ養生 | 90m以上180m未満 | 31872 | 3.85 | 2.15 | 0.37 | 0.34 | 51.22 | 23.08 | 10.67 | 4.4 | 1.85 | 44.93 | 42.58 | 1.59 | 0.68 | - | - | コンクリートポンプ車［トラック架装・ブーム式］ 圧送能力90～110m3／h | ジェットヒータ １２６ＭＪ／ｈ（３０，１００ｋｃａｌ／ｈ） | * | 発動発電機［ディーゼルエンジン駆動］ 定格容量（50／60Hz）2.7／3kVA | 普通作業員 | 型わく工 | 土木一般世話役 | 特殊作業員 | 生コンクリート 高炉 １８－８－２５（２０） Ｗ／Ｃ ６０％ | 灯油 白灯油 業務用 ミニローリー | 軽油 １．２号 パトロール給油 | - | - | 被災地補正対象
18-8-25(高炉) | 無し | 有り | 仮囲い内ｼﾞｪｯﾄﾋｰﾀ養生 | 180m以上280m以下 | 33155 | 3.96 | 2.07 | 0.36 | 0.33 | 52.85 | 25.79 | 10.26 | 4.23 | 1.78 | 43.19 | 40.93 | 1.53 | 0.66 | - | - | コンクリートポンプ車［トラック架装・ブーム式］ 圧送能力90～110m3／h | ジェットヒータ １２６ＭＪ／ｈ（３０，１００ｋｃａｌ／ｈ） | * | 発動発電機［ディーゼルエンジン駆動］ 定格容量（50／60Hz）2.7／3kVA | 普通作業員 | 型わく工 | 土木一般世話役 | 特殊作業員 | 生コンクリート 高炉 １８－８－２５（２０） Ｗ／Ｃ ６０％ | 灯油 白灯油 業務用 ミニローリー | 軽油 １．２号 パトロール給油 | - | - | 被災地補正対象
18-8-25(高炉) | 無し | 有り | 養生工無 | 延長無し | 32817 | 2.73 | 2.09 | - | - | 55.57 | 21.11 | 10.36 | 5.25 | 3.1 | 41.7 | 41.35 | 0.27 | - | - | - | コンクリートポンプ車［トラック架装・ブーム式］ 圧送能力90～110m3／h | - |  | - | 普通作業員 | 型わく工 | 土木一般世話役 | とび工 | 生コンクリート 高炉 １８－８－２５（２０） Ｗ／Ｃ ６０％ | 軽油 １．２号 パトロール給油 | - | - | - | 被災地補正対象
18-8-25(高炉) | 無し | 有り | 養生工無 | 90m未満 | 33427 | 2.8 | 2.05 | - | - | 56.26 | 22.42 | 10.17 | 5.16 | 3.05 | 40.94 | 40.6 | 0.26 | - | - | - | コンクリートポンプ車［トラック架装・ブーム式］ 圧送能力90～110m3／h | - |  | - | 普通作業員 | 型わく工 | 土木一般世話役 | とび工 | 生コンクリート 高炉 １８－８－２５（２０） Ｗ／Ｃ ６０％ | 軽油 １．２号 パトロール給油 | - | - | - | 被災地補正対象
18-8-25(高炉) | 無し | 有り | 養生工無 | 90m以上180m未満 | 34645 | 2.93 | 1.98 | - | - | 57.58 | 24.94 | 9.81 | 4.97 | 2.94 | 39.49 | 39.17 | 0.25 | - | - | - | コンクリートポンプ車［トラック架装・ブーム式］ 圧送能力90～110m3／h | - |  | - | 普通作業員 | 型わく工 | 土木一般世話役 | とび工 | 生コンクリート 高炉 １８－８－２５（２０） Ｗ／Ｃ ６０％ | 軽油 １．２号 パトロール給油 | - | - | - | 被災地補正対象
18-8-25(高炉) | 無し | 有り | 養生工無 | 180m以上280m以下 | 35929 | 3.06 | 1.91 | - | - | 58.86 | 27.39 | 9.46 | 4.8 | 2.83 | 38.08 | 37.77 | 0.24 | - | - | - | コンクリートポンプ車［トラック架装・ブーム式］ 圧送能力90～110m3／h | - |  | - | 普通作業員 | 型わく工 | 土木一般世話役 | とび工 | 生コンクリート 高炉 １８－８－２５（２０） Ｗ／Ｃ ６０％ | 軽油 １．２号 パトロール給油 | - | - | - | 被災地補正対象
18-8-25(高炉) | 有り | 無し | 一般養生 | 延長無し | 33332 | 2.76 | 2.06 | - | - | 56.18 | 20.78 | 10.2 | 5.17 | 3.06 | 41.06 | 40.71 | 0.26 | - | - | - | コンクリートポンプ車［トラック架装・ブーム式］ 圧送能力90～110m3／h | - |  | - | 普通作業員 | 型わく工 | 土木一般世話役 | とび工 | 生コンクリート 高炉 １８－８－２５（２０） Ｗ／Ｃ ６０％ | 軽油 １．２号 パトロール給油 | - | - | - | 被災地補正対象
18-8-25(高炉) | 有り | 無し | 一般養生 | 90m未満 | 33943 | 2.83 | 2.02 | - | - | 56.84 | 22.08 | 10.02 | 5.08 | 3 | 40.33 | 39.98 | 0.26 | - | - | - | コンクリートポンプ車［トラック架装・ブーム式］ 圧送能力90～110m3／h | - |  | - | 普通作業員 | 型わく工 | 土木一般世話役 | とび工 | 生コンクリート 高炉 １８－８－２５（２０） Ｗ／Ｃ ６０％ | 軽油 １．２号 パトロール給油 | - | - | - | 被災地補正対象
18-8-25(高炉) | 有り | 無し | 一般養生 | 90m以上180m未満 | 35163 | 2.96 | 1.95 | - | - | 58.12 | 24.57 | 9.67 | 4.9 | 2.9 | 38.92 | 38.59 | 0.25 | - | - | - | コンクリートポンプ車［トラック架装・ブーム式］ 圧送能力90～110m3／h | - |  | - | 普通作業員 | 型わく工 | 土木一般世話役 | とび工 | 生コンクリート 高炉 １８－８－２５（２０） Ｗ／Ｃ ６０％ | 軽油 １．２号 パトロール給油 | - | - | - | 被災地補正対象
18-8-25(高炉) | 有り | 無し | 一般養生 | 180m以上280m以下 | 36449 | 3.09 | 1.88 | - | - | 59.36 | 27 | 9.33 | 4.73 | 2.79 | 37.55 | 37.23 | 0.24 | - | - | - | コンクリートポンプ車［トラック架装・ブーム式］ 圧送能力90～110m3／h | - |  | - | 普通作業員 | 型わく工 | 土木一般世話役 | とび工 | 生コンクリート 高炉 １８－８－２５（２０） Ｗ／Ｃ ６０％ | 軽油 １．２号 パトロール給油 | - | - | - | 被災地補正対象
18-8-25(高炉) | 有り | 無し | 特殊養生(練炭･ｼﾞｪｯﾄﾋｰﾀ) | 延長無し | 35169 | 2.54 | 1.95 | - | - | 58.55 | 25.21 | 9.67 | 4.9 | 2.9 | 38.91 | 38.59 | 0.25 | - | - | - | コンクリートポンプ車［トラック架装・ブーム式］ 圧送能力90～110m3／h | - |  | - | 普通作業員 | 型わく工 | 土木一般世話役 | とび工 | 生コンクリート 高炉 １８－８－２５（２０） Ｗ／Ｃ ６０％ | 軽油 １．２号 パトロール給油 | - | - | - | 被災地補正対象
18-8-25(高炉) | 有り | 無し | 特殊養生(練炭･ｼﾞｪｯﾄﾋｰﾀ) | 90m未満 | 35779 | 2.6 | 1.91 | - | - | 59.16 | 26.39 | 9.5 | 4.82 | 2.85 | 38.24 | 37.93 | 0.24 | - | - | - | コンクリートポンプ車［トラック架装・ブーム式］ 圧送能力90～110m3／h | - |  | - | 普通作業員 | 型わく工 | 土木一般世話役 | とび工 | 生コンクリート 高炉 １８－８－２５（２０） Ｗ／Ｃ ６０％ | 軽油 １．２号 パトロール給油 | - | - | - | 被災地補正対象
18-8-25(高炉) | 有り | 無し | 特殊養生(練炭･ｼﾞｪｯﾄﾋｰﾀ) | 90m以上180m未満 | 36997 | 2.73 | 1.85 | - | - | 60.28 | 28.59 | 9.19 | 4.66 | 2.75 | 36.99 | 36.68 | 0.24 | - | - | - | コンクリートポンプ車［トラック架装・ブーム式］ 圧送能力90～110m3／h | - |  | - | 普通作業員 | 型わく工 | 土木一般世話役 | とび工 | 生コンクリート 高炉 １８－８－２５（２０） Ｗ／Ｃ ６０％ | 軽油 １．２号 パトロール給油 | - | - | - | 被災地補正対象
18-8-25(高炉) | 有り | 無し | 特殊養生(練炭･ｼﾞｪｯﾄﾋｰﾀ) | 180m以上280m以下 | 38280 | 2.86 | 1.79 | - | - | 61.39 | 30.77 | 8.88 | 4.5 | 2.66 | 35.75 | 35.45 | 0.23 | - | - | - | コンクリートポンプ車［トラック架装・ブーム式］ 圧送能力90～110m3／h | - |  | - | 普通作業員 | 型わく工 | 土木一般世話役 | とび工 | 生コンクリート 高炉 １８－８－２５（２０） Ｗ／Ｃ ６０％ | 軽油 １．２号 パトロール給油 | - | - | - | 被災地補正対象
18-8-25(高炉) | 有り | 無し | 仮囲い内ｼﾞｪｯﾄﾋｰﾀ養生 | 延長無し | 29973 | 3.71 | 2.29 | 0.4 | 0.37 | 48.5 | 18.8 | 11.35 | 4.68 | 1.96 | 47.79 | 45.28 | 1.7 | 0.73 | - | - | コンクリートポンプ車［トラック架装・ブーム式］ 圧送能力90～110m3／h | ジェットヒータ １２６ＭＪ／ｈ（３０，１００ｋｃａｌ／ｈ） | * | 発動発電機［ディーゼルエンジン駆動］ 定格容量（50／60Hz）2.7／3kVA | 普通作業員 | 型わく工 | 土木一般世話役 | 特殊作業員 | 生コンクリート 高炉 １８－８－２５（２０） Ｗ／Ｃ ６０％ | 灯油 白灯油 業務用 ミニローリー | 軽油 １．２号 パトロール給油 | - | - | 被災地補正対象
18-8-25(高炉) | 有り | 無し | 仮囲い内ｼﾞｪｯﾄﾋｰﾀ養生 | 90m未満 | 30583 | 3.75 | 2.24 | 0.39 | 0.36 | 49.43 | 20.34 | 11.12 | 4.58 | 1.92 | 46.82 | 44.37 | 1.66 | 0.71 | - | - | コンクリートポンプ車［トラック架装・ブーム式］ 圧送能力90～110m3／h | ジェットヒータ １２６ＭＪ／ｈ（３０，１００ｋｃａｌ／ｈ） | * | 発動発電機［ディーゼルエンジン駆動］ 定格容量（50／60Hz）2.7／3kVA | 普通作業員 | 型わく工 | 土木一般世話役 | 特殊作業員 | 生コンクリート 高炉 １８－８－２５（２０） Ｗ／Ｃ ６０％ | 灯油 白灯油 業務用 ミニローリー | 軽油 １．２号 パトロール給油 | - | - | 被災地補正対象
18-8-25(高炉) | 有り | 無し | 仮囲い内ｼﾞｪｯﾄﾋｰﾀ養生 | 90m以上180m未満 | 31799 | 3.87 | 2.16 | 0.38 | 0.35 | 51.09 | 23.1 | 10.69 | 4.41 | 1.85 | 45.04 | 42.68 | 1.6 | 0.69 | - | - | コンクリートポンプ車［トラック架装・ブーム式］ 圧送能力90～110m3／h | ジェットヒータ １２６ＭＪ／ｈ（３０，１００ｋｃａｌ／ｈ） | * | 発動発電機［ディーゼルエンジン駆動］ 定格容量（50／60Hz）2.7／3kVA | 普通作業員 | 型わく工 | 土木一般世話役 | 特殊作業員 | 生コンクリート 高炉 １８－８－２５（２０） Ｗ／Ｃ ６０％ | 灯油 白灯油 業務用 ミニローリー | 軽油 １．２号 パトロール給油 | - | - | 被災地補正対象
18-8-25(高炉) | 有り | 無し | 仮囲い内ｼﾞｪｯﾄﾋｰﾀ養生 | 180m以上280m以下 | 33082 | 3.95 | 2.07 | 0.36 | 0.33 | 52.76 | 25.85 | 10.28 | 4.24 | 1.78 | 43.29 | 41.02 | 1.54 | 0.66 | - | - | コンクリートポンプ車［トラック架装・ブーム式］ 圧送能力90～110m3／h | ジェットヒータ １２６ＭＪ／ｈ（３０，１００ｋｃａｌ／ｈ） | * | 発動発電機［ディーゼルエンジン駆動］ 定格容量（50／60Hz）2.7／3kVA | 普通作業員 | 型わく工 | 土木一般世話役 | 特殊作業員 | 生コンクリート 高炉 １８－８－２５（２０） Ｗ／Ｃ ６０％ | 灯油 白灯油 業務用 ミニローリー | 軽油 １．２号 パトロール給油 | - | - | 被災地補正対象
18-8-25(高炉) | 有り | 無し | 養生工無 | 延長無し | 32743 | 2.72 | 2.09 | - | - | 55.49 | 21.17 | 10.38 | 5.26 | 3.11 | 41.79 | 41.44 | 0.27 | - | - | - | コンクリートポンプ車［トラック架装・ブーム式］ 圧送能力90～110m3／h | - |  | - | 普通作業員 | 型わく工 | 土木一般世話役 | とび工 | 生コンクリート 高炉 １８－８－２５（２０） Ｗ／Ｃ ６０％ | 軽油 １．２号 パトロール給油 | - | - | - | 被災地補正対象
18-8-25(高炉) | 有り | 無し | 養生工無 | 90m未満 | 33353 | 2.79 | 2.05 | - | - | 56.18 | 22.49 | 10.19 | 5.17 | 3.05 | 41.03 | 40.69 | 0.26 | - | - | - | コンクリートポンプ車［トラック架装・ブーム式］ 圧送能力90～110m3／h | - |  | - | 普通作業員 | 型わく工 | 土木一般世話役 | とび工 | 生コンクリート 高炉 １８－８－２５（２０） Ｗ／Ｃ ６０％ | 軽油 １．２号 パトロール給油 | - | - | - | 被災地補正対象
18-8-25(高炉) | 有り | 無し | 養生工無 | 90m以上180m未満 | 34571 | 2.92 | 1.98 | - | - | 57.51 | 25 | 9.84 | 4.98 | 2.95 | 39.57 | 39.25 | 0.25 | - | - | - | コンクリートポンプ車［トラック架装・ブーム式］ 圧送能力90～110m3／h | - |  | - | 普通作業員 | 型わく工 | 土木一般世話役 | とび工 | 生コンクリート 高炉 １８－８－２５（２０） Ｗ／Ｃ ６０％ | 軽油 １．２号 パトロール給油 | - | - | - | 被災地補正対象
18-8-25(高炉) | 有り | 無し | 養生工無 | 180m以上280m以下 | 35855 | 3.05 | 1.91 | - | - | 58.79 | 27.45 | 9.48 | 4.81 | 2.84 | 38.16 | 37.85 | 0.24 | - | - | - | コンクリートポンプ車［トラック架装・ブーム式］ 圧送能力90～110m3／h | - |  | - | 普通作業員 | 型わく工 | 土木一般世話役 | とび工 | 生コンクリート 高炉 １８－８－２５（２０） Ｗ／Ｃ ６０％ | 軽油 １．２号 パトロール給油 | - | - | - | 被災地補正対象
18-8-25(高炉) | 有り | 有り | 一般養生 | 延長無し | 34053 | 2.8 | 2.01 | - | - | 56.99 | 20.33 | 9.99 | 5.06 | 2.99 | 40.21 | 39.85 | 0.26 | - | - | - | コンクリートポンプ車［トラック架装・ブーム式］ 圧送能力90～110m3／h | - |  | - | 普通作業員 | 型わく工 | 土木一般世話役 | とび工 | 生コンクリート 高炉 １８－８－２５（２０） Ｗ／Ｃ ６０％ | 軽油 １．２号 パトロール給油 | - | - | - | 被災地補正対象
18-8-25(高炉) | 有り | 有り | 一般養生 | 90m未満 | 34665 | 2.87 | 1.98 | - | - | 57.63 | 21.62 | 9.81 | 4.97 | 2.94 | 39.5 | 39.15 | 0.25 | - | - | - | コンクリートポンプ車［トラック架装・ブーム式］ 圧送能力90～110m3／h | - |  | - | 普通作業員 | 型わく工 | 土木一般世話役 | とび工 | 生コンクリート 高炉 １８－８－２５（２０） Ｗ／Ｃ ６０％ | 軽油 １．２号 パトロール給油 | - | - | - | 被災地補正対象
18-8-25(高炉) | 有り | 有り | 一般養生 | 90m以上180m未満 | 35889 | 3.01 | 1.91 | - | - | 58.85 | 24.08 | 9.47 | 4.8 | 2.84 | 38.14 | 37.81 | 0.24 | - | - | - | コンクリートポンプ車［トラック架装・ブーム式］ 圧送能力90～110m3／h | - |  | - | 普通作業員 | 型わく工 | 土木一般世話役 | とび工 | 生コンクリート 高炉 １８－８－２５（２０） Ｗ／Ｃ ６０％ | 軽油 １．２号 パトロール給油 | - | - | - | 被災地補正対象
18-8-25(高炉) | 有り | 有り | 一般養生 | 180m以上280m以下 | 37178 | 3.14 | 1.84 | - | - | 60.04 | 26.48 | 9.15 | 4.63 | 2.74 | 36.82 | 36.5 | 0.23 | - | - | - | コンクリートポンプ車［トラック架装・ブーム式］ 圧送能力90～110m3／h | - |  | - | 普通作業員 | 型わく工 | 土木一般世話役 | とび工 | 生コンクリート 高炉 １８－８－２５（２０） Ｗ／Ｃ ６０％ | 軽油 １．２号 パトロール給油 | - | - | - | 被災地補正対象
18-8-25(高炉) | 有り | 有り | 特殊養生(練炭･ｼﾞｪｯﾄﾋｰﾀ) | 延長無し | 35890 | 2.58 | 1.91 | - | - | 59.29 | 24.72 | 9.47 | 4.8 | 2.84 | 38.13 | 37.81 | 0.24 | - | - | - | コンクリートポンプ車［トラック架装・ブーム式］ 圧送能力90～110m3／h | - |  | - | 普通作業員 | 型わく工 | 土木一般世話役 | とび工 | 生コンクリート 高炉 １８－８－２５（２０） Ｗ／Ｃ ６０％ | 軽油 １．２号 パトロール給油 | - | - | - | 被災地補正対象
18-8-25(高炉) | 有り | 有り | 特殊養生(練炭･ｼﾞｪｯﾄﾋｰﾀ) | 90m未満 | 36501 | 2.65 | 1.88 | - | - | 59.85 | 25.86 | 9.32 | 4.72 | 2.79 | 37.5 | 37.18 | 0.24 | - | - | - | コンクリートポンプ車［トラック架装・ブーム式］ 圧送能力90～110m3／h | - |  | - | 普通作業員 | 型わく工 | 土木一般世話役 | とび工 | 生コンクリート 高炉 １８－８－２５（２０） Ｗ／Ｃ ６０％ | 軽油 １．２号 パトロール給油 | - | - | - | 被災地補正対象
18-8-25(高炉) | 有り | 有り | 特殊養生(練炭･ｼﾞｪｯﾄﾋｰﾀ) | 90m以上180m未満 | 37722 | 2.78 | 1.82 | - | - | 60.94 | 28.05 | 9.01 | 4.57 | 2.7 | 36.28 | 35.97 | 0.23 | - | - | - | コンクリートポンプ車［トラック架装・ブーム式］ 圧送能力90～110m3／h | - |  | - | 普通作業員 | 型わく工 | 土木一般世話役 | とび工 | 生コンクリート 高炉 １８－８－２５（２０） Ｗ／Ｃ ６０％ | 軽油 １．２号 パトロール給油 | - | - | - | 被災地補正対象
18-8-25(高炉) | 有り | 有り | 特殊養生(練炭･ｼﾞｪｯﾄﾋｰﾀ) | 180m以上280m以下 | 39009 | 2.91 | 1.76 | - | - | 62 | 30.18 | 8.72 | 4.42 | 2.61 | 35.09 | 34.79 | 0.22 | - | - | - | コンクリートポンプ車［トラック架装・ブーム式］ 圧送能力90～110m3／h | - |  | - | 普通作業員 | 型わく工 | 土木一般世話役 | とび工 | 生コンクリート 高炉 １８－８－２５（２０） Ｗ／Ｃ ６０％ | 軽油 １．２号 パトロール給油 | - | - | - | 被災地補正対象
18-8-25(高炉) | 有り | 有り | 仮囲い内ｼﾞｪｯﾄﾋｰﾀ養生 | 延長無し | 30674 | 3.74 | 2.23 | 0.39 | 0.36 | 49.56 | 18.4 | 11.09 | 4.57 | 1.92 | 46.7 | 44.24 | 1.66 | 0.71 | - | - | コンクリートポンプ車［トラック架装・ブーム式］ 圧送能力90～110m3／h | ジェットヒータ １２６ＭＪ／ｈ（３０，１００ｋｃａｌ／ｈ） | * | 発動発電機［ディーゼルエンジン駆動］ 定格容量（50／60Hz）2.7／3kVA | 普通作業員 | 型わく工 | 土木一般世話役 | 特殊作業員 | 生コンクリート 高炉 １８－８－２５（２０） Ｗ／Ｃ ６０％ | 灯油 白灯油 業務用 ミニローリー | 軽油 １．２号 パトロール給油 | - | - | 被災地補正対象
18-8-25(高炉) | 有り | 有り | 仮囲い内ｼﾞｪｯﾄﾋｰﾀ養生 | 90m未満 | 31285 | 3.8 | 2.19 | 0.38 | 0.35 | 50.41 | 19.87 | 10.87 | 4.48 | 1.88 | 45.79 | 43.38 | 1.62 | 0.7 | - | - | コンクリートポンプ車［トラック架装・ブーム式］ 圧送能力90～110m3／h | ジェットヒータ １２６ＭＪ／ｈ（３０，１００ｋｃａｌ／ｈ） | * | 発動発電機［ディーゼルエンジン駆動］ 定格容量（50／60Hz）2.7／3kVA | 普通作業員 | 型わく工 | 土木一般世話役 | 特殊作業員 | 生コンクリート 高炉 １８－８－２５（２０） Ｗ／Ｃ ６０％ | 灯油 白灯油 業務用 ミニローリー | 軽油 １．２号 パトロール給油 | - | - | 被災地補正対象
18-8-25(高炉) | 有り | 有り | 仮囲い内ｼﾞｪｯﾄﾋｰﾀ養生 | 90m以上180m未満 | 32506 | 3.92 | 2.11 | 0.37 | 0.34 | 52.01 | 22.61 | 10.46 | 4.31 | 1.81 | 44.07 | 41.75 | 1.56 | 0.67 | - | - | コンクリートポンプ車［トラック架装・ブーム式］ 圧送能力90～110m3／h | ジェットヒータ １２６ＭＪ／ｈ（３０，１００ｋｃａｌ／ｈ） | * | 発動発電機［ディーゼルエンジン駆動］ 定格容量（50／60Hz）2.7／3kVA | 普通作業員 | 型わく工 | 土木一般世話役 | 特殊作業員 | 生コンクリート 高炉 １８－８－２５（２０） Ｗ／Ｃ ６０％ | 灯油 白灯油 業務用 ミニローリー | 軽油 １．２号 パトロール給油 | - | - | 被災地補正対象
18-8-25(高炉) | 有り | 有り | 仮囲い内ｼﾞｪｯﾄﾋｰﾀ養生 | 180m以上280m以下 | 33792 | 4.01 | 2.03 | 0.35 | 0.32 | 53.59 | 25.32 | 10.06 | 4.15 | 1.74 | 42.4 | 40.16 | 1.5 | 0.65 | - | - | コンクリートポンプ車［トラック架装・ブーム式］ 圧送能力90～110m3／h | ジェットヒータ １２６ＭＪ／ｈ（３０，１００ｋｃａｌ／ｈ） | * | 発動発電機［ディーゼルエンジン駆動］ 定格容量（50／60Hz）2.7／3kVA | 普通作業員 | 型わく工 | 土木一般世話役 | 特殊作業員 | 生コンクリート 高炉 １８－８－２５（２０） Ｗ／Ｃ ６０％ | 灯油 白灯油 業務用 ミニローリー | 軽油 １．２号 パトロール給油 | - | - | 被災地補正対象
18-8-25(高炉) | 有り | 有り | 養生工無 | 延長無し | 33464 | 2.77 | 2.05 | - | - | 56.33 | 20.7 | 10.16 | 5.15 | 3.04 | 40.9 | 40.55 | 0.26 | - | - | - | コンクリートポンプ車［トラック架装・ブーム式］ 圧送能力90～110m3／h | - |  | - | 普通作業員 | 型わく工 | 土木一般世話役 | とび工 | 生コンクリート 高炉 １８－８－２５（２０） Ｗ／Ｃ ６０％ | 軽油 １．２号 パトロール給油 | - | - | - | 被災地補正対象
18-8-25(高炉) | 有り | 有り | 養生工無 | 90m未満 | 34076 | 2.84 | 2.01 | - | - | 56.99 | 21.99 | 9.98 | 5.06 | 2.99 | 40.17 | 39.82 | 0.26 | - | - | - | コンクリートポンプ車［トラック架装・ブーム式］ 圧送能力90～110m3／h | - |  | - | 普通作業員 | 型わく工 | 土木一般世話役 | とび工 | 生コンクリート 高炉 １８－８－２５（２０） Ｗ／Ｃ ６０％ | 軽油 １．２号 パトロール給油 | - | - | - | 被災地補正対象
18-8-25(高炉) | 有り | 有り | 養生工無 | 90m以上180m未満 | 35296 | 2.97 | 1.94 | - | - | 58.25 | 24.48 | 9.63 | 4.88 | 2.88 | 38.78 | 38.45 | 0.25 | - | - | - | コンクリートポンプ車［トラック架装・ブーム式］ 圧送能力90～110m3／h | - |  | - | 普通作業員 | 型わく工 | 土木一般世話役 | とび工 | 生コンクリート 高炉 １８－８－２５（２０） Ｗ／Ｃ ６０％ | 軽油 １．２号 パトロール給油 | - | - | - | 被災地補正対象
18-8-25(高炉) | 有り | 有り | 養生工無 | 180m以上280m以下 | 36583 | 3.1 | 1.87 | - | - | 59.49 | 26.9 | 9.29 | 4.71 | 2.78 | 37.41 | 37.09 | 0.24 | - | - | - | コンクリートポンプ車［トラック架装・ブーム式］ 圧送能力90～110m3／h | - |  | - | 普通作業員 | 型わく工 | 土木一般世話役 | とび工 | 生コンクリート 高炉 １８－８－２５（２０） Ｗ／Ｃ ６０％ | 軽油 １．２号 パトロール給油 | - | - | - | 被災地補正対象

## 021
No.021【 逆Ｔ型擁壁 】
＜ 積算単位：ｍ３ ＞
条件区分 | [5 empty] | 標準単価 | 機労材構成比 | [14 empty] | 代表機労材規格 | [12 empty] | 備考
ｺﾝｸﾘｰﾄ規格 | 鉄筋量区分 | 基礎砕石の有無 | 均しｺﾝｸﾘｰﾄの有無 | 養生工の種類 | 圧送管延長距離区分 |  | K |  |  |  | R |  |  |  |  | Z |  |  |  |  | S | K （ *印：賃料） |  |  |  | R |  |  |  | Z |  |  |  | S
[8 empty] | K1 | K2 | K3 |  | R1 | R2 | R3 | R4 |  | Z1 | Z2 | Z3 | Z4 |  | K1 | K2 |  | K3 | R1 | R2 | R3 | R4 | Z1 | Z2 | Z3 | Z4
24-8-25(20)(高炉) | 0.04t/m3以上0.06t/m3未満 | 無し | 無し | 一般養生 | 延長無し | 44165 | 2.11 | 1.55 | - | - | 53.28 | 18.54 | 10.45 | 4.73 | 3.46 | 37.09 | 30.94 | 5.88 | 0.2 | - | 7.52 | コンクリートポンプ車［トラック架装・ブーム式］ 圧送能力90～110m3／h | - |  | - | 普通作業員 | 型わく工 | 土木一般世話役 | とび工 | 生コンクリート 高炉 ２４－８－２５（２０） Ｗ／Ｃ ５５％ | 鉄筋コンクリート用棒鋼ＳＤ３４５ Ｄ１３ | 軽油 １．２号 パトロール給油 | - | 鉄筋工 加工・組立共 一般構造物 | 被災地補正対象
24-8-25(20)(高炉) | 0.04t/m3以上0.06t/m3未満 | 無し | 無し | 一般養生 | 90m未満 | 44776 | 2.17 | 1.53 | - | - | 53.83 | 19.57 | 10.31 | 4.67 | 3.41 | 36.58 | 30.52 | 5.8 | 0.19 | - | 7.42 | コンクリートポンプ車［トラック架装・ブーム式］ 圧送能力90～110m3／h | - |  | - | 普通作業員 | 型わく工 | 土木一般世話役 | とび工 | 生コンクリート 高炉 ２４－８－２５（２０） Ｗ／Ｃ ５５％ | 鉄筋コンクリート用棒鋼ＳＤ３４５ Ｄ１３ | 軽油 １．２号 パトロール給油 | - | 鉄筋工 加工・組立共 一般構造物 | 被災地補正対象
24-8-25(20)(高炉) | 0.04t/m3以上0.06t/m3未満 | 無し | 無し | 一般養生 | 90m以上180m未満 | 45998 | 2.29 | 1.49 | - | - | 54.88 | 21.52 | 10.03 | 4.55 | 3.32 | 35.61 | 29.71 | 5.65 | 0.19 | - | 7.22 | コンクリートポンプ車［トラック架装・ブーム式］ 圧送能力90～110m3／h | - |  | - | 普通作業員 | 型わく工 | 土木一般世話役 | とび工 | 生コンクリート 高炉 ２４－８－２５（２０） Ｗ／Ｃ ５５％ | 鉄筋コンクリート用棒鋼ＳＤ３４５ Ｄ１３ | 軽油 １．２号 パトロール給油 | - | 鉄筋工 加工・組立共 一般構造物 | 被災地補正対象
24-8-25(20)(高炉) | 0.04t/m3以上0.06t/m3未満 | 無し | 無し | 一般養生 | 180m以上280m以下 | 47285 | 2.42 | 1.45 | - | - | 55.91 | 23.46 | 9.76 | 4.42 | 3.23 | 34.64 | 28.9 | 5.5 | 0.18 | - | 7.03 | コンクリートポンプ車［トラック架装・ブーム式］ 圧送能力90～110m3／h | - |  | - | 普通作業員 | 型わく工 | 土木一般世話役 | とび工 | 生コンクリート 高炉 ２４－８－２５（２０） Ｗ／Ｃ ５５％ | 鉄筋コンクリート用棒鋼ＳＤ３４５ Ｄ１３ | 軽油 １．２号 パトロール給油 | - | 鉄筋工 加工・組立共 一般構造物 | 被災地補正対象
24-8-25(20)(高炉) | 0.04t/m3以上0.06t/m3未満 | 無し | 無し | 特殊養生(練炭･ｼﾞｪｯﾄﾋｰﾀ) | 延長無し | 44928 | 2.01 | 1.52 | - | - | 54.14 | 20.87 | 10.27 | 4.65 | 3.4 | 36.45 | 30.42 | 5.78 | 0.19 | - | 7.4 | コンクリートポンプ車［トラック架装・ブーム式］ 圧送能力90～110m3／h | - |  | - | 普通作業員 | 型わく工 | 土木一般世話役 | とび工 | 生コンクリート 高炉 ２４－８－２５（２０） Ｗ／Ｃ ５５％ | 鉄筋コンクリート用棒鋼ＳＤ３４５ Ｄ１３ | 軽油 １．２号 パトロール給油 | - | 鉄筋工 加工・組立共 一般構造物 | 被災地補正対象
24-8-25(20)(高炉) | 0.04t/m3以上0.06t/m3未満 | 無し | 無し | 特殊養生(練炭･ｼﾞｪｯﾄﾋｰﾀ) | 90m未満 | 45538 | 2.07 | 1.5 | - | - | 54.66 | 21.84 | 10.13 | 4.59 | 3.35 | 35.97 | 30.01 | 5.71 | 0.19 | - | 7.3 | コンクリートポンプ車［トラック架装・ブーム式］ 圧送能力90～110m3／h | - |  | - | 普通作業員 | 型わく工 | 土木一般世話役 | とび工 | 生コンクリート 高炉 ２４－８－２５（２０） Ｗ／Ｃ ５５％ | 鉄筋コンクリート用棒鋼ＳＤ３４５ Ｄ１３ | 軽油 １．２号 パトロール給油 | - | 鉄筋工 加工・組立共 一般構造物 | 被災地補正対象
24-8-25(20)(高炉) | 0.04t/m3以上0.06t/m3未満 | 無し | 無し | 特殊養生(練炭･ｼﾞｪｯﾄﾋｰﾀ) | 90m以上180m未満 | 46757 | 2.18 | 1.46 | - | - | 55.67 | 23.69 | 9.87 | 4.47 | 3.27 | 35.04 | 29.23 | 5.56 | 0.19 | - | 7.11 | コンクリートポンプ車［トラック架装・ブーム式］ 圧送能力90～110m3／h | - |  | - | 普通作業員 | 型わく工 | 土木一般世話役 | とび工 | 生コンクリート 高炉 ２４－８－２５（２０） Ｗ／Ｃ ５５％ | 鉄筋コンクリート用棒鋼ＳＤ３４５ Ｄ１３ | 軽油 １．２号 パトロール給油 | - | 鉄筋工 加工・組立共 一般構造物 | 被災地補正対象
24-8-25(20)(高炉) | 0.04t/m3以上0.06t/m3未満 | 無し | 無し | 特殊養生(練炭･ｼﾞｪｯﾄﾋｰﾀ) | 180m以上280m以下 | 48042 | 2.3 | 1.42 | - | - | 56.69 | 25.57 | 9.61 | 4.35 | 3.18 | 34.09 | 28.45 | 5.41 | 0.18 | - | 6.92 | コンクリートポンプ車［トラック架装・ブーム式］ 圧送能力90～110m3／h | - |  | - | 普通作業員 | 型わく工 | 土木一般世話役 | とび工 | 生コンクリート 高炉 ２４－８－２５（２０） Ｗ／Ｃ ５５％ | 鉄筋コンクリート用棒鋼ＳＤ３４５ Ｄ１３ | 軽油 １．２号 パトロール給油 | - | 鉄筋工 加工・組立共 一般構造物 | 被災地補正対象
24-8-25(20)(高炉) | 0.04t/m3以上0.06t/m3未満 | 無し | 無し | 仮囲い内ｼﾞｪｯﾄﾋｰﾀ養生 | 延長無し | 39075 | 2.79 | 1.75 | 0.35 | 0.28 | 45.29 | 18.16 | 11.81 | 4.47 | 1.51 | 43.42 | 34.97 | 6.65 | 1.21 | 0.54 | 8.5 | コンクリートポンプ車［トラック架装・ブーム式］ 圧送能力90～110m3／h | ジェットヒータ １２６ＭＪ／ｈ（３０，１００ｋｃａｌ／ｈ） | * | 発動発電機［ディーゼルエンジン駆動］ 定格容量（50／60Hz）2.7／3kVA | 普通作業員 | 型わく工 | 土木一般世話役 | 特殊作業員 | 生コンクリート 高炉 ２４－８－２５（２０） Ｗ／Ｃ ５５％ | 鉄筋コンクリート用棒鋼ＳＤ３４５ Ｄ１３ | 灯油 白灯油 業務用 ミニローリー | 軽油 １．２号 パトロール給油 | 鉄筋工 加工・組立共 一般構造物 | 被災地補正対象
24-8-25(20)(高炉) | 0.04t/m3以上0.06t/m3未満 | 無し | 無し | 仮囲い内ｼﾞｪｯﾄﾋｰﾀ養生 | 90m未満 | 39683 | 2.84 | 1.73 | 0.34 | 0.27 | 46.03 | 19.32 | 11.63 | 4.4 | 1.48 | 42.76 | 34.44 | 6.55 | 1.19 | 0.53 | 8.37 | コンクリートポンプ車［トラック架装・ブーム式］ 圧送能力90～110m3／h | ジェットヒータ １２６ＭＪ／ｈ（３０，１００ｋｃａｌ／ｈ） | * | 発動発電機［ディーゼルエンジン駆動］ 定格容量（50／60Hz）2.7／3kVA | 普通作業員 | 型わく工 | 土木一般世話役 | 特殊作業員 | 生コンクリート 高炉 ２４－８－２５（２０） Ｗ／Ｃ ５５％ | 鉄筋コンクリート用棒鋼ＳＤ３４５ Ｄ１３ | 灯油 白灯油 業務用 ミニローリー | 軽油 １．２号 パトロール給油 | 鉄筋工 加工・組立共 一般構造物 | 被災地補正対象
24-8-25(20)(高炉) | 0.04t/m3以上0.06t/m3未満 | 無し | 無し | 仮囲い内ｼﾞｪｯﾄﾋｰﾀ養生 | 90m以上180m未満 | 40897 | 2.93 | 1.67 | 0.33 | 0.26 | 47.45 | 21.54 | 11.28 | 4.27 | 1.44 | 41.49 | 33.42 | 6.35 | 1.16 | 0.51 | 8.13 | コンクリートポンプ車［トラック架装・ブーム式］ 圧送能力90～110m3／h | ジェットヒータ １２６ＭＪ／ｈ（３０，１００ｋｃａｌ／ｈ） | * | 発動発電機［ディーゼルエンジン駆動］ 定格容量（50／60Hz）2.7／3kVA | 普通作業員 | 型わく工 | 土木一般世話役 | 特殊作業員 | 生コンクリート 高炉 ２４－８－２５（２０） Ｗ／Ｃ ５５％ | 鉄筋コンクリート用棒鋼ＳＤ３４５ Ｄ１３ | 灯油 白灯油 業務用 ミニローリー | 軽油 １．２号 パトロール給油 | 鉄筋工 加工・組立共 一般構造物 | 被災地補正対象
24-8-25(20)(高炉) | 0.04t/m3以上0.06t/m3未満 | 無し | 無し | 仮囲い内ｼﾞｪｯﾄﾋｰﾀ養生 | 180m以上280m以下 | 42176 | 3.03 | 1.62 | 0.32 | 0.26 | 48.87 | 23.75 | 10.94 | 4.14 | 1.39 | 40.22 | 32.4 | 6.16 | 1.12 | 0.5 | 7.88 | コンクリートポンプ車［トラック架装・ブーム式］ 圧送能力90～110m3／h | ジェットヒータ １２６ＭＪ／ｈ（３０，１００ｋｃａｌ／ｈ） | * | 発動発電機［ディーゼルエンジン駆動］ 定格容量（50／60Hz）2.7／3kVA | 普通作業員 | 型わく工 | 土木一般世話役 | 特殊作業員 | 生コンクリート 高炉 ２４－８－２５（２０） Ｗ／Ｃ ５５％ | 鉄筋コンクリート用棒鋼ＳＤ３４５ Ｄ１３ | 灯油 白灯油 業務用 ミニローリー | 軽油 １．２号 パトロール給油 | 鉄筋工 加工・組立共 一般構造物 | 被災地補正対象
24-8-25(20)(高炉) | 0.04t/m3以上0.06t/m3未満 | 無し | 有り | 一般養生 | 延長無し | 45573 | 2.16 | 1.5 | - | - | 54.59 | 17.96 | 10.13 | 4.59 | 3.35 | 35.96 | 29.99 | 5.7 | 0.19 | - | 7.29 | コンクリートポンプ車［トラック架装・ブーム式］ 圧送能力90～110m3／h | - |  | - | 普通作業員 | 型わく工 | 土木一般世話役 | とび工 | 生コンクリート 高炉 ２４－８－２５（２０） Ｗ／Ｃ ５５％ | 鉄筋コンクリート用棒鋼ＳＤ３４５ Ｄ１３ | 軽油 １．２号 パトロール給油 | - | 鉄筋工 加工・組立共 一般構造物 | 被災地補正対象
24-8-25(20)(高炉) | 0.04t/m3以上0.06t/m3未満 | 無し | 有り | 一般養生 | 90m未満 | 46187 | 2.22 | 1.48 | - | - | 55.1 | 18.96 | 9.99 | 4.53 | 3.31 | 35.49 | 29.59 | 5.63 | 0.19 | - | 7.19 | コンクリートポンプ車［トラック架装・ブーム式］ 圧送能力90～110m3／h | - |  | - | 普通作業員 | 型わく工 | 土木一般世話役 | とび工 | 生コンクリート 高炉 ２４－８－２５（２０） Ｗ／Ｃ ５５％ | 鉄筋コンクリート用棒鋼ＳＤ３４５ Ｄ１３ | 軽油 １．２号 パトロール給油 | - | 鉄筋工 加工・組立共 一般構造物 | 被災地補正対象
24-8-25(20)(高炉) | 0.04t/m3以上0.06t/m3未満 | 無し | 有り | 一般養生 | 90m以上180m未満 | 47413 | 2.35 | 1.44 | - | - | 56.08 | 20.88 | 9.73 | 4.41 | 3.22 | 34.56 | 28.82 | 5.48 | 0.18 | - | 7.01 | コンクリートポンプ車［トラック架装・ブーム式］ 圧送能力90～110m3／h | - |  | - | 普通作業員 | 型わく工 | 土木一般世話役 | とび工 | 生コンクリート 高炉 ２４－８－２５（２０） Ｗ／Ｃ ５５％ | 鉄筋コンクリート用棒鋼ＳＤ３４５ Ｄ１３ | 軽油 １．２号 パトロール給油 | - | 鉄筋工 加工・組立共 一般構造物 | 被災地補正対象
24-8-25(20)(高炉) | 0.04t/m3以上0.06t/m3未満 | 無し | 有り | 一般養生 | 180m以上280m以下 | 48705 | 2.48 | 1.41 | - | - | 57.05 | 22.78 | 9.47 | 4.29 | 3.14 | 33.65 | 28.06 | 5.33 | 0.18 | - | 6.82 | コンクリートポンプ車［トラック架装・ブーム式］ 圧送能力90～110m3／h | - |  | - | 普通作業員 | 型わく工 | 土木一般世話役 | とび工 | 生コンクリート 高炉 ２４－８－２５（２０） Ｗ／Ｃ ５５％ | 鉄筋コンクリート用棒鋼ＳＤ３４５ Ｄ１３ | 軽油 １．２号 パトロール給油 | - | 鉄筋工 加工・組立共 一般構造物 | 被災地補正対象
24-8-25(20)(高炉) | 0.04t/m3以上0.06t/m3未満 | 無し | 有り | 特殊養生(練炭･ｼﾞｪｯﾄﾋｰﾀ) | 延長無し | 46336 | 2.07 | 1.48 | - | - | 55.4 | 20.23 | 9.96 | 4.51 | 3.3 | 35.36 | 29.49 | 5.61 | 0.19 | - | 7.17 | コンクリートポンプ車［トラック架装・ブーム式］ 圧送能力90～110m3／h | - |  | - | 普通作業員 | 型わく工 | 土木一般世話役 | とび工 | 生コンクリート 高炉 ２４－８－２５（２０） Ｗ／Ｃ ５５％ | 鉄筋コンクリート用棒鋼ＳＤ３４５ Ｄ１３ | 軽油 １．２号 パトロール給油 | - | 鉄筋工 加工・組立共 一般構造物 | 被災地補正対象
24-8-25(20)(高炉) | 0.04t/m3以上0.06t/m3未満 | 無し | 有り | 特殊養生(練炭･ｼﾞｪｯﾄﾋｰﾀ) | 90m未満 | 46949 | 2.13 | 1.46 | - | - | 55.9 | 21.2 | 9.83 | 4.45 | 3.25 | 34.89 | 29.11 | 5.53 | 0.18 | - | 7.08 | コンクリートポンプ車［トラック架装・ブーム式］ 圧送能力90～110m3／h | - |  | - | 普通作業員 | 型わく工 | 土木一般世話役 | とび工 | 生コンクリート 高炉 ２４－８－２５（２０） Ｗ／Ｃ ５５％ | 鉄筋コンクリート用棒鋼ＳＤ３４５ Ｄ１３ | 軽油 １．２号 パトロール給油 | - | 鉄筋工 加工・組立共 一般構造物 | 被災地補正対象
24-8-25(20)(高炉) | 0.04t/m3以上0.06t/m3未満 | 無し | 有り | 特殊養生(練炭･ｼﾞｪｯﾄﾋｰﾀ) | 90m以上180m未満 | 48172 | 2.25 | 1.42 | - | - | 56.84 | 23.01 | 9.58 | 4.34 | 3.17 | 34.01 | 28.37 | 5.39 | 0.18 | - | 6.9 | コンクリートポンプ車［トラック架装・ブーム式］ 圧送能力90～110m3／h | - |  | - | 普通作業員 | 型わく工 | 土木一般世話役 | とび工 | 生コンクリート 高炉 ２４－８－２５（２０） Ｗ／Ｃ ５５％ | 鉄筋コンクリート用棒鋼ＳＤ３４５ Ｄ１３ | 軽油 １．２号 パトロール給油 | - | 鉄筋工 加工・組立共 一般構造物 | 被災地補正対象
24-8-25(20)(高炉) | 0.04t/m3以上0.06t/m3未満 | 無し | 有り | 特殊養生(練炭･ｼﾞｪｯﾄﾋｰﾀ) | 180m以上280m以下 | 49462 | 2.37 | 1.38 | - | - | 57.78 | 24.83 | 9.33 | 4.23 | 3.09 | 33.13 | 27.63 | 5.25 | 0.18 | - | 6.72 | コンクリートポンプ車［トラック架装・ブーム式］ 圧送能力90～110m3／h | - |  | - | 普通作業員 | 型わく工 | 土木一般世話役 | とび工 | 生コンクリート 高炉 ２４－８－２５（２０） Ｗ／Ｃ ５５％ | 鉄筋コンクリート用棒鋼ＳＤ３４５ Ｄ１３ | 軽油 １．２号 パトロール給油 | - | 鉄筋工 加工・組立共 一般構造物 | 被災地補正対象
24-8-25(20)(高炉) | 0.04t/m3以上0.06t/m3未満 | 無し | 有り | 仮囲い内ｼﾞｪｯﾄﾋｰﾀ養生 | 延長無し | 40479 | 2.85 | 1.69 | 0.34 | 0.27 | 47 | 17.54 | 11.4 | 4.31 | 1.45 | 41.94 | 33.76 | 6.42 | 1.17 | 0.52 | 8.21 | コンクリートポンプ車［トラック架装・ブーム式］ 圧送能力90～110m3／h | ジェットヒータ １２６ＭＪ／ｈ（３０，１００ｋｃａｌ／ｈ） | * | 発動発電機［ディーゼルエンジン駆動］ 定格容量（50／60Hz）2.7／3kVA | 普通作業員 | 型わく工 | 土木一般世話役 | 特殊作業員 | 生コンクリート 高炉 ２４－８－２５（２０） Ｗ／Ｃ ５５％ | 鉄筋コンクリート用棒鋼ＳＤ３４５ Ｄ１３ | 灯油 白灯油 業務用 ミニローリー | 軽油 １．２号 パトロール給油 | 鉄筋工 加工・組立共 一般構造物 | 被災地補正対象
24-8-25(20)(高炉) | 0.04t/m3以上0.06t/m3未満 | 無し | 有り | 仮囲い内ｼﾞｪｯﾄﾋｰﾀ養生 | 90m未満 | 41089 | 2.9 | 1.67 | 0.33 | 0.26 | 47.7 | 18.67 | 11.23 | 4.25 | 1.43 | 41.31 | 33.26 | 6.32 | 1.15 | 0.51 | 8.09 | コンクリートポンプ車［トラック架装・ブーム式］ 圧送能力90～110m3／h | ジェットヒータ １２６ＭＪ／ｈ（３０，１００ｋｃａｌ／ｈ） | * | 発動発電機［ディーゼルエンジン駆動］ 定格容量（50／60Hz）2.7／3kVA | 普通作業員 | 型わく工 | 土木一般世話役 | 特殊作業員 | 生コンクリート 高炉 ２４－８－２５（２０） Ｗ／Ｃ ５５％ | 鉄筋コンクリート用棒鋼ＳＤ３４５ Ｄ１３ | 灯油 白灯油 業務用 ミニローリー | 軽油 １．２号 パトロール給油 | 鉄筋工 加工・組立共 一般構造物 | 被災地補正対象
24-8-25(20)(高炉) | 0.04t/m3以上0.06t/m3未満 | 無し | 有り | 仮囲い内ｼﾞｪｯﾄﾋｰﾀ養生 | 90m以上180m未満 | 42308 | 3 | 1.62 | 0.32 | 0.25 | 49.04 | 20.84 | 10.91 | 4.13 | 1.39 | 40.11 | 32.3 | 6.14 | 1.12 | 0.49 | 7.85 | コンクリートポンプ車［トラック架装・ブーム式］ 圧送能力90～110m3／h | ジェットヒータ １２６ＭＪ／ｈ（３０，１００ｋｃａｌ／ｈ） | * | 発動発電機［ディーゼルエンジン駆動］ 定格容量（50／60Hz）2.7／3kVA | 普通作業員 | 型わく工 | 土木一般世話役 | 特殊作業員 | 生コンクリート 高炉 ２４－８－２５（２０） Ｗ／Ｃ ５５％ | 鉄筋コンクリート用棒鋼ＳＤ３４５ Ｄ１３ | 灯油 白灯油 業務用 ミニローリー | 軽油 １．２号 パトロール給油 | 鉄筋工 加工・組立共 一般構造物 | 被災地補正対象
24-8-25(20)(高炉) | 0.04t/m3以上0.06t/m3未満 | 無し | 有り | 仮囲い内ｼﾞｪｯﾄﾋｰﾀ養生 | 180m以上280m以下 | 43594 | 3.12 | 1.57 | 0.31 | 0.25 | 50.32 | 22.96 | 10.59 | 4 | 1.35 | 38.94 | 31.35 | 5.96 | 1.09 | 0.48 | 7.62 | コンクリートポンプ車［トラック架装・ブーム式］ 圧送能力90～110m3／h | ジェットヒータ １２６ＭＪ／ｈ（３０，１００ｋｃａｌ／ｈ） | * | 発動発電機［ディーゼルエンジン駆動］ 定格容量（50／60Hz）2.7／3kVA | 普通作業員 | 型わく工 | 土木一般世話役 | 特殊作業員 | 生コンクリート 高炉 ２４－８－２５（２０） Ｗ／Ｃ ５５％ | 鉄筋コンクリート用棒鋼ＳＤ３４５ Ｄ１３ | 灯油 白灯油 業務用 ミニローリー | 軽油 １．２号 パトロール給油 | 鉄筋工 加工・組立共 一般構造物 | 被災地補正対象
24-8-25(20)(高炉) | 0.04t/m3以上0.06t/m3未満 | 有り | 無し | 一般養生 | 延長無し | 45447 | 2.16 | 1.51 | - | - | 54.47 | 18.02 | 10.15 | 4.6 | 3.36 | 36.06 | 30.07 | 5.72 | 0.19 | - | 7.31 | コンクリートポンプ車［トラック架装・ブーム式］ 圧送能力90～110m3／h | - |  | - | 普通作業員 | 型わく工 | 土木一般世話役 | とび工 | 生コンクリート 高炉 ２４－８－２５（２０） Ｗ／Ｃ ５５％ | 鉄筋コンクリート用棒鋼ＳＤ３４５ Ｄ１３ | 軽油 １．２号 パトロール給油 | - | 鉄筋工 加工・組立共 一般構造物 | 被災地補正対象
24-8-25(20)(高炉) | 0.04t/m3以上0.06t/m3未満 | 有り | 無し | 一般養生 | 90m未満 | 46060 | 2.22 | 1.49 | - | - | 54.99 | 19.01 | 10.02 | 4.54 | 3.32 | 35.58 | 29.67 | 5.64 | 0.19 | - | 7.21 | コンクリートポンプ車［トラック架装・ブーム式］ 圧送能力90～110m3／h | - |  | - | 普通作業員 | 型わく工 | 土木一般世話役 | とび工 | 生コンクリート 高炉 ２４－８－２５（２０） Ｗ／Ｃ ５５％ | 鉄筋コンクリート用棒鋼ＳＤ３４５ Ｄ１３ | 軽油 １．２号 パトロール給油 | - | 鉄筋工 加工・組立共 一般構造物 | 被災地補正対象
24-8-25(20)(高炉) | 0.04t/m3以上0.06t/m3未満 | 有り | 無し | 一般養生 | 90m以上180m未満 | 47286 | 2.35 | 1.45 | - | - | 55.96 | 20.92 | 9.76 | 4.42 | 3.23 | 34.66 | 28.9 | 5.5 | 0.18 | - | 7.03 | コンクリートポンプ車［トラック架装・ブーム式］ 圧送能力90～110m3／h | - |  | - | 普通作業員 | 型わく工 | 土木一般世話役 | とび工 | 生コンクリート 高炉 ２４－８－２５（２０） Ｗ／Ｃ ５５％ | 鉄筋コンクリート用棒鋼ＳＤ３４５ Ｄ１３ | 軽油 １．２号 パトロール給油 | - | 鉄筋工 加工・組立共 一般構造物 | 被災地補正対象
24-8-25(20)(高炉) | 0.04t/m3以上0.06t/m3未満 | 有り | 無し | 一般養生 | 180m以上280m以下 | 48578 | 2.47 | 1.41 | - | - | 56.96 | 22.86 | 9.5 | 4.3 | 3.14 | 33.73 | 28.13 | 5.35 | 0.18 | - | 6.84 | コンクリートポンプ車［トラック架装・ブーム式］ 圧送能力90～110m3／h | - |  | - | 普通作業員 | 型わく工 | 土木一般世話役 | とび工 | 生コンクリート 高炉 ２４－８－２５（２０） Ｗ／Ｃ ５５％ | 鉄筋コンクリート用棒鋼ＳＤ３４５ Ｄ１３ | 軽油 １．２号 パトロール給油 | - | 鉄筋工 加工・組立共 一般構造物 | 被災地補正対象
24-8-25(20)(高炉) | 0.04t/m3以上0.06t/m3未満 | 有り | 無し | 特殊養生(練炭･ｼﾞｪｯﾄﾋｰﾀ) | 延長無し | 46209 | 2.06 | 1.48 | - | - | 55.3 | 20.3 | 9.99 | 4.52 | 3.31 | 35.45 | 29.57 | 5.62 | 0.19 | - | 7.19 | コンクリートポンプ車［トラック架装・ブーム式］ 圧送能力90～110m3／h | - |  | - | 普通作業員 | 型わく工 | 土木一般世話役 | とび工 | 生コンクリート 高炉 ２４－８－２５（２０） Ｗ／Ｃ ５５％ | 鉄筋コンクリート用棒鋼ＳＤ３４５ Ｄ１３ | 軽油 １．２号 パトロール給油 | - | 鉄筋工 加工・組立共 一般構造物 | 被災地補正対象
24-8-25(20)(高炉) | 0.04t/m3以上0.06t/m3未満 | 有り | 無し | 特殊養生(練炭･ｼﾞｪｯﾄﾋｰﾀ) | 90m未満 | 46822 | 2.12 | 1.46 | - | - | 55.78 | 21.23 | 9.86 | 4.47 | 3.26 | 35 | 29.19 | 5.55 | 0.19 | - | 7.1 | コンクリートポンプ車［トラック架装・ブーム式］ 圧送能力90～110m3／h | - |  | - | 普通作業員 | 型わく工 | 土木一般世話役 | とび工 | 生コンクリート 高炉 ２４－８－２５（２０） Ｗ／Ｃ ５５％ | 鉄筋コンクリート用棒鋼ＳＤ３４５ Ｄ１３ | 軽油 １．２号 パトロール給油 | - | 鉄筋工 加工・組立共 一般構造物 | 被災地補正対象
24-8-25(20)(高炉) | 0.04t/m3以上0.06t/m3未満 | 有り | 無し | 特殊養生(練炭･ｼﾞｪｯﾄﾋｰﾀ) | 90m以上180m未満 | 48045 | 2.24 | 1.42 | - | - | 56.74 | 23.08 | 9.6 | 4.35 | 3.18 | 34.1 | 28.44 | 5.41 | 0.18 | - | 6.92 | コンクリートポンプ車［トラック架装・ブーム式］ 圧送能力90～110m3／h | - |  | - | 普通作業員 | 型わく工 | 土木一般世話役 | とび工 | 生コンクリート 高炉 ２４－８－２５（２０） Ｗ／Ｃ ５５％ | 鉄筋コンクリート用棒鋼ＳＤ３４５ Ｄ１３ | 軽油 １．２号 パトロール給油 | - | 鉄筋工 加工・組立共 一般構造物 | 被災地補正対象
24-8-25(20)(高炉) | 0.04t/m3以上0.06t/m3未満 | 有り | 無し | 特殊養生(練炭･ｼﾞｪｯﾄﾋｰﾀ) | 180m以上280m以下 | 49335 | 2.37 | 1.39 | - | - | 57.68 | 24.89 | 9.35 | 4.24 | 3.1 | 33.22 | 27.7 | 5.27 | 0.18 | - | 6.73 | コンクリートポンプ車［トラック架装・ブーム式］ 圧送能力90～110m3／h | - |  | - | 普通作業員 | 型わく工 | 土木一般世話役 | とび工 | 生コンクリート 高炉 ２４－８－２５（２０） Ｗ／Ｃ ５５％ | 鉄筋コンクリート用棒鋼ＳＤ３４５ Ｄ１３ | 軽油 １．２号 パトロール給油 | - | 鉄筋工 加工・組立共 一般構造物 | 被災地補正対象
24-8-25(20)(高炉) | 0.04t/m3以上0.06t/m3未満 | 有り | 無し | 仮囲い内ｼﾞｪｯﾄﾋｰﾀ養生 | 延長無し | 40358 | 2.85 | 1.7 | 0.34 | 0.27 | 46.86 | 17.58 | 11.44 | 4.33 | 1.46 | 42.06 | 33.86 | 6.44 | 1.17 | 0.52 | 8.23 | コンクリートポンプ車［トラック架装・ブーム式］ 圧送能力90～110m3／h | ジェットヒータ １２６ＭＪ／ｈ（３０，１００ｋｃａｌ／ｈ） | * | 発動発電機［ディーゼルエンジン駆動］ 定格容量（50／60Hz）2.7／3kVA | 普通作業員 | 型わく工 | 土木一般世話役 | 特殊作業員 | 生コンクリート 高炉 ２４－８－２５（２０） Ｗ／Ｃ ５５％ | 鉄筋コンクリート用棒鋼ＳＤ３４５ Ｄ１３ | 灯油 白灯油 業務用 ミニローリー | 軽油 １．２号 パトロール給油 | 鉄筋工 加工・組立共 一般構造物 | 被災地補正対象
24-8-25(20)(高炉) | 0.04t/m3以上0.06t/m3未満 | 有り | 無し | 仮囲い内ｼﾞｪｯﾄﾋｰﾀ養生 | 90m未満 | 40968 | 2.89 | 1.67 | 0.33 | 0.26 | 47.57 | 18.73 | 11.26 | 4.26 | 1.44 | 41.43 | 33.36 | 6.34 | 1.16 | 0.51 | 8.11 | コンクリートポンプ車［トラック架装・ブーム式］ 圧送能力90～110m3／h | ジェットヒータ １２６ＭＪ／ｈ（３０，１００ｋｃａｌ／ｈ） | * | 発動発電機［ディーゼルエンジン駆動］ 定格容量（50／60Hz）2.7／3kVA | 普通作業員 | 型わく工 | 土木一般世話役 | 特殊作業員 | 生コンクリート 高炉 ２４－８－２５（２０） Ｗ／Ｃ ５５％ | 鉄筋コンクリート用棒鋼ＳＤ３４５ Ｄ１３ | 灯油 白灯油 業務用 ミニローリー | 軽油 １．２号 パトロール給油 | 鉄筋工 加工・組立共 一般構造物 | 被災地補正対象
24-8-25(20)(高炉) | 0.04t/m3以上0.06t/m3未満 | 有り | 無し | 仮囲い内ｼﾞｪｯﾄﾋｰﾀ養生 | 90m以上180m未満 | 42187 | 3 | 1.62 | 0.32 | 0.26 | 48.89 | 20.89 | 10.94 | 4.14 | 1.39 | 40.23 | 32.39 | 6.16 | 1.12 | 0.5 | 7.88 | コンクリートポンプ車［トラック架装・ブーム式］ 圧送能力90～110m3／h | ジェットヒータ １２６ＭＪ／ｈ（３０，１００ｋｃａｌ／ｈ） | * | 発動発電機［ディーゼルエンジン駆動］ 定格容量（50／60Hz）2.7／3kVA | 普通作業員 | 型わく工 | 土木一般世話役 | 特殊作業員 | 生コンクリート 高炉 ２４－８－２５（２０） Ｗ／Ｃ ５５％ | 鉄筋コンクリート用棒鋼ＳＤ３４５ Ｄ１３ | 灯油 白灯油 業務用 ミニローリー | 軽油 １．２号 パトロール給油 | 鉄筋工 加工・組立共 一般構造物 | 被災地補正対象
24-8-25(20)(高炉) | 0.04t/m3以上0.06t/m3未満 | 有り | 無し | 仮囲い内ｼﾞｪｯﾄﾋｰﾀ養生 | 180m以上280m以下 | 43472 | 3.11 | 1.58 | 0.31 | 0.25 | 50.2 | 23.02 | 10.62 | 4.02 | 1.35 | 39.05 | 31.44 | 5.98 | 1.09 | 0.48 | 7.64 | コンクリートポンプ車［トラック架装・ブーム式］ 圧送能力90～110m3／h | ジェットヒータ １２６ＭＪ／ｈ（３０，１００ｋｃａｌ／ｈ） | * | 発動発電機［ディーゼルエンジン駆動］ 定格容量（50／60Hz）2.7／3kVA | 普通作業員 | 型わく工 | 土木一般世話役 | 特殊作業員 | 生コンクリート 高炉 ２４－８－２５（２０） Ｗ／Ｃ ５５％ | 鉄筋コンクリート用棒鋼ＳＤ３４５ Ｄ１３ | 灯油 白灯油 業務用 ミニローリー | 軽油 １．２号 パトロール給油 | 鉄筋工 加工・組立共 一般構造物 | 被災地補正対象
24-8-25(20)(高炉) | 0.04t/m3以上0.06t/m3未満 | 有り | 有り | 一般養生 | 延長無し | 46855 | 2.2 | 1.46 | - | - | 55.71 | 17.48 | 9.85 | 4.46 | 3.26 | 35 | 29.17 | 5.55 | 0.19 | - | 7.09 | コンクリートポンプ車［トラック架装・ブーム式］ 圧送能力90～110m3／h | - |  | - | 普通作業員 | 型わく工 | 土木一般世話役 | とび工 | 生コンクリート 高炉 ２４－８－２５（２０） Ｗ／Ｃ ５５％ | 鉄筋コンクリート用棒鋼ＳＤ３４５ Ｄ１３ | 軽油 １．２号 パトロール給油 | - | 鉄筋工 加工・組立共 一般構造物 | 被災地補正対象
24-8-25(20)(高炉) | 0.04t/m3以上0.06t/m3未満 | 有り | 有り | 一般養生 | 90m未満 | 47471 | 2.27 | 1.44 | - | - | 56.2 | 18.45 | 9.72 | 4.4 | 3.22 | 34.53 | 28.79 | 5.47 | 0.18 | - | 7 | コンクリートポンプ車［トラック架装・ブーム式］ 圧送能力90～110m3／h | - |  | - | 普通作業員 | 型わく工 | 土木一般世話役 | とび工 | 生コンクリート 高炉 ２４－８－２５（２０） Ｗ／Ｃ ５５％ | 鉄筋コンクリート用棒鋼ＳＤ３４５ Ｄ１３ | 軽油 １．２号 パトロール給油 | - | 鉄筋工 加工・組立共 一般構造物 | 被災地補正対象
24-8-25(20)(高炉) | 0.04t/m3以上0.06t/m3未満 | 有り | 有り | 一般養生 | 90m以上180m未満 | 48701 | 2.41 | 1.41 | - | - | 57.1 | 20.3 | 9.48 | 4.29 | 3.14 | 33.67 | 28.06 | 5.34 | 0.18 | - | 6.82 | コンクリートポンプ車［トラック架装・ブーム式］ 圧送能力90～110m3／h | - |  | - | 普通作業員 | 型わく工 | 土木一般世話役 | とび工 | 生コンクリート 高炉 ２４－８－２５（２０） Ｗ／Ｃ ５５％ | 鉄筋コンクリート用棒鋼ＳＤ３４５ Ｄ１３ | 軽油 １．２号 パトロール給油 | - | 鉄筋工 加工・組立共 一般構造物 | 被災地補正対象
24-8-25(20)(高炉) | 0.04t/m3以上0.06t/m3未満 | 有り | 有り | 一般養生 | 180m以上280m以下 | 49998 | 2.54 | 1.37 | - | - | 58.02 | 22.18 | 9.23 | 4.18 | 3.06 | 32.79 | 27.33 | 5.2 | 0.17 | - | 6.65 | コンクリートポンプ車［トラック架装・ブーム式］ 圧送能力90～110m3／h | - |  | - | 普通作業員 | 型わく工 | 土木一般世話役 | とび工 | 生コンクリート 高炉 ２４－８－２５（２０） Ｗ／Ｃ ５５％ | 鉄筋コンクリート用棒鋼ＳＤ３４５ Ｄ１３ | 軽油 １．２号 パトロール給油 | - | 鉄筋工 加工・組立共 一般構造物 | 被災地補正対象
24-8-25(20)(高炉) | 0.04t/m3以上0.06t/m3未満 | 有り | 有り | 特殊養生(練炭･ｼﾞｪｯﾄﾋｰﾀ) | 延長無し | 47618 | 2.11 | 1.44 | - | - | 56.49 | 19.7 | 9.69 | 4.39 | 3.21 | 34.42 | 28.7 | 5.46 | 0.18 | - | 6.98 | コンクリートポンプ車［トラック架装・ブーム式］ 圧送能力90～110m3／h | - |  | - | 普通作業員 | 型わく工 | 土木一般世話役 | とび工 | 生コンクリート 高炉 ２４－８－２５（２０） Ｗ／Ｃ ５５％ | 鉄筋コンクリート用棒鋼ＳＤ３４５ Ｄ１３ | 軽油 １．２号 パトロール給油 | - | 鉄筋工 加工・組立共 一般構造物 | 被災地補正対象
24-8-25(20)(高炉) | 0.04t/m3以上0.06t/m3未満 | 有り | 有り | 特殊養生(練炭･ｼﾞｪｯﾄﾋｰﾀ) | 90m未満 | 48233 | 2.18 | 1.42 | - | - | 56.95 | 20.61 | 9.57 | 4.33 | 3.17 | 33.98 | 28.33 | 5.39 | 0.18 | - | 6.89 | コンクリートポンプ車［トラック架装・ブーム式］ 圧送能力90～110m3／h | - |  | - | 普通作業員 | 型わく工 | 土木一般世話役 | とび工 | 生コンクリート 高炉 ２４－８－２５（２０） Ｗ／Ｃ ５５％ | 鉄筋コンクリート用棒鋼ＳＤ３４５ Ｄ１３ | 軽油 １．２号 パトロール給油 | - | 鉄筋工 加工・組立共 一般構造物 | 被災地補正対象
24-8-25(20)(高炉) | 0.04t/m3以上0.06t/m3未満 | 有り | 有り | 特殊養生(練炭･ｼﾞｪｯﾄﾋｰﾀ) | 90m以上180m未満 | 49461 | 2.3 | 1.38 | - | - | 57.84 | 22.41 | 9.33 | 4.23 | 3.09 | 33.14 | 27.63 | 5.25 | 0.18 | - | 6.72 | コンクリートポンプ車［トラック架装・ブーム式］ 圧送能力90～110m3／h | - |  | - | 普通作業員 | 型わく工 | 土木一般世話役 | とび工 | 生コンクリート 高炉 ２４－８－２５（２０） Ｗ／Ｃ ５５％ | 鉄筋コンクリート用棒鋼ＳＤ３４５ Ｄ１３ | 軽油 １．２号 パトロール給油 | - | 鉄筋工 加工・組立共 一般構造物 | 被災地補正対象
24-8-25(20)(高炉) | 0.04t/m3以上0.06t/m3未満 | 有り | 有り | 特殊養生(練炭･ｼﾞｪｯﾄﾋｰﾀ) | 180m以上280m以下 | 50755 | 2.43 | 1.35 | - | - | 58.73 | 24.2 | 9.09 | 4.12 | 3.01 | 32.29 | 26.92 | 5.12 | 0.17 | - | 6.55 | コンクリートポンプ車［トラック架装・ブーム式］ 圧送能力90～110m3／h | - |  | - | 普通作業員 | 型わく工 | 土木一般世話役 | とび工 | 生コンクリート 高炉 ２４－８－２５（２０） Ｗ／Ｃ ５５％ | 鉄筋コンクリート用棒鋼ＳＤ３４５ Ｄ１３ | 軽油 １．２号 パトロール給油 | - | 鉄筋工 加工・組立共 一般構造物 | 被災地補正対象
24-8-25(20)(高炉) | 0.04t/m3以上0.06t/m3未満 | 有り | 有り | 仮囲い内ｼﾞｪｯﾄﾋｰﾀ養生 | 延長無し | 41761 | 2.9 | 1.64 | 0.33 | 0.26 | 48.49 | 17.01 | 11.05 | 4.18 | 1.41 | 40.65 | 32.72 | 6.22 | 1.13 | 0.5 | 7.96 | コンクリートポンプ車［トラック架装・ブーム式］ 圧送能力90～110m3／h | ジェットヒータ １２６ＭＪ／ｈ（３０，１００ｋｃａｌ／ｈ） | * | 発動発電機［ディーゼルエンジン駆動］ 定格容量（50／60Hz）2.7／3kVA | 普通作業員 | 型わく工 | 土木一般世話役 | 特殊作業員 | 生コンクリート 高炉 ２４－８－２５（２０） Ｗ／Ｃ ５５％ | 鉄筋コンクリート用棒鋼ＳＤ３４５ Ｄ１３ | 灯油 白灯油 業務用 ミニローリー | 軽油 １．２号 パトロール給油 | 鉄筋工 加工・組立共 一般構造物 | 被災地補正対象
24-8-25(20)(高炉) | 0.04t/m3以上0.06t/m3未満 | 有り | 有り | 仮囲い内ｼﾞｪｯﾄﾋｰﾀ養生 | 90m未満 | 42374 | 2.96 | 1.62 | 0.32 | 0.25 | 49.13 | 18.1 | 10.89 | 4.12 | 1.39 | 40.07 | 32.25 | 6.13 | 1.12 | 0.49 | 7.84 | コンクリートポンプ車［トラック架装・ブーム式］ 圧送能力90～110m3／h | ジェットヒータ １２６ＭＪ／ｈ（３０，１００ｋｃａｌ／ｈ） | * | 発動発電機［ディーゼルエンジン駆動］ 定格容量（50／60Hz）2.7／3kVA | 普通作業員 | 型わく工 | 土木一般世話役 | 特殊作業員 | 生コンクリート 高炉 ２４－８－２５（２０） Ｗ／Ｃ ５５％ | 鉄筋コンクリート用棒鋼ＳＤ３４５ Ｄ１３ | 灯油 白灯油 業務用 ミニローリー | 軽油 １．２号 パトロール給油 | 鉄筋工 加工・組立共 一般構造物 | 被災地補正対象
24-8-25(20)(高炉) | 0.04t/m3以上0.06t/m3未満 | 有り | 有り | 仮囲い内ｼﾞｪｯﾄﾋｰﾀ養生 | 90m以上180m未満 | 43599 | 3.07 | 1.57 | 0.31 | 0.25 | 50.36 | 20.22 | 10.58 | 4 | 1.35 | 38.95 | 31.34 | 5.96 | 1.09 | 0.48 | 7.62 | コンクリートポンプ車［トラック架装・ブーム式］ 圧送能力90～110m3／h | ジェットヒータ １２６ＭＪ／ｈ（３０，１００ｋｃａｌ／ｈ） | * | 発動発電機［ディーゼルエンジン駆動］ 定格容量（50／60Hz）2.7／3kVA | 普通作業員 | 型わく工 | 土木一般世話役 | 特殊作業員 | 生コンクリート 高炉 ２４－８－２５（２０） Ｗ／Ｃ ５５％ | 鉄筋コンクリート用棒鋼ＳＤ３４５ Ｄ１３ | 灯油 白灯油 業務用 ミニローリー | 軽油 １．２号 パトロール給油 | 鉄筋工 加工・組立共 一般構造物 | 被災地補正対象
24-8-25(20)(高炉) | 0.04t/m3以上0.06t/m3未満 | 有り | 有り | 仮囲い内ｼﾞｪｯﾄﾋｰﾀ養生 | 180m以上280m以下 | 44890 | 3.19 | 1.53 | 0.3 | 0.24 | 51.58 | 22.3 | 10.28 | 3.89 | 1.31 | 37.83 | 30.44 | 5.79 | 1.05 | 0.47 | 7.4 | コンクリートポンプ車［トラック架装・ブーム式］ 圧送能力90～110m3／h | ジェットヒータ １２６ＭＪ／ｈ（３０，１００ｋｃａｌ／ｈ） | * | 発動発電機［ディーゼルエンジン駆動］ 定格容量（50／60Hz）2.7／3kVA | 普通作業員 | 型わく工 | 土木一般世話役 | 特殊作業員 | 生コンクリート 高炉 ２４－８－２５（２０） Ｗ／Ｃ ５５％ | 鉄筋コンクリート用棒鋼ＳＤ３４５ Ｄ１３ | 灯油 白灯油 業務用 ミニローリー | 軽油 １．２号 パトロール給油 | 鉄筋工 加工・組立共 一般構造物 | 被災地補正対象
24-8-25(20)(高炉) | 0.06t/m3以上0.08t/m3未満 | 無し | 無し | 一般養生 | 延長無し | 46391 | 2.01 | 1.48 | - | - | 50.72 | 17.64 | 9.95 | 4.51 | 3.29 | 37.24 | 29.46 | 7.53 | 0.19 | - | 10.03 | コンクリートポンプ車［トラック架装・ブーム式］ 圧送能力90～110m3／h | - |  | - | 普通作業員 | 型わく工 | 土木一般世話役 | とび工 | 生コンクリート 高炉 ２４－８－２５（２０） Ｗ／Ｃ ５５％ | 鉄筋コンクリート用棒鋼ＳＤ３４５ Ｄ１９ | 軽油 １．２号 パトロール給油 | - | 鉄筋工 加工・組立共 一般構造物 | 被災地補正対象
24-8-25(20)(高炉) | 0.06t/m3以上0.08t/m3未満 | 無し | 無し | 一般養生 | 90m未満 | 47003 | 2.07 | 1.46 | - | - | 51.29 | 18.64 | 9.82 | 4.45 | 3.25 | 36.74 | 29.07 | 7.43 | 0.18 | - | 9.9 | コンクリートポンプ車［トラック架装・ブーム式］ 圧送能力90～110m3／h | - |  | - | 普通作業員 | 型わく工 | 土木一般世話役 | とび工 | 生コンクリート 高炉 ２４－８－２５（２０） Ｗ／Ｃ ５５％ | 鉄筋コンクリート用棒鋼ＳＤ３４５ Ｄ１９ | 軽油 １．２号 パトロール給油 | - | 鉄筋工 加工・組立共 一般構造物 | 被災地補正対象
24-8-25(20)(高炉) | 0.06t/m3以上0.08t/m3未満 | 無し | 無し | 一般養生 | 90m以上180m未満 | 48224 | 2.19 | 1.42 | - | - | 52.33 | 20.5 | 9.57 | 4.34 | 3.17 | 35.83 | 28.34 | 7.25 | 0.18 | - | 9.65 | コンクリートポンプ車［トラック架装・ブーム式］ 圧送能力90～110m3／h | - |  | - | 普通作業員 | 型わく工 | 土木一般世話役 | とび工 | 生コンクリート 高炉 ２４－８－２５（２０） Ｗ／Ｃ ５５％ | 鉄筋コンクリート用棒鋼ＳＤ３４５ Ｄ１９ | 軽油 １．２号 パトロール給油 | - | 鉄筋工 加工・組立共 一般構造物 | 被災地補正対象
24-8-25(20)(高炉) | 0.06t/m3以上0.08t/m3未満 | 無し | 無し | 一般養生 | 180m以上280m以下 | 49511 | 2.3 | 1.38 | - | - | 53.41 | 22.42 | 9.32 | 4.22 | 3.09 | 34.89 | 27.6 | 7.06 | 0.17 | - | 9.4 | コンクリートポンプ車［トラック架装・ブーム式］ 圧送能力90～110m3／h | - |  | - | 普通作業員 | 型わく工 | 土木一般世話役 | とび工 | 生コンクリート 高炉 ２４－８－２５（２０） Ｗ／Ｃ ５５％ | 鉄筋コンクリート用棒鋼ＳＤ３４５ Ｄ１９ | 軽油 １．２号 パトロール給油 | - | 鉄筋工 加工・組立共 一般構造物 | 被災地補正対象
24-8-25(20)(高炉) | 0.06t/m3以上0.08t/m3未満 | 無し | 無し | 特殊養生(練炭･ｼﾞｪｯﾄﾋｰﾀ) | 延長無し | 47154 | 1.91 | 1.45 | - | - | 51.59 | 19.88 | 9.79 | 4.43 | 3.24 | 36.63 | 28.98 | 7.41 | 0.18 | - | 9.87 | コンクリートポンプ車［トラック架装・ブーム式］ 圧送能力90～110m3／h | - |  | - | 普通作業員 | 型わく工 | 土木一般世話役 | とび工 | 生コンクリート 高炉 ２４－８－２５（２０） Ｗ／Ｃ ５５％ | 鉄筋コンクリート用棒鋼ＳＤ３４５ Ｄ１９ | 軽油 １．２号 パトロール給油 | - | 鉄筋工 加工・組立共 一般構造物 | 被災地補正対象
24-8-25(20)(高炉) | 0.06t/m3以上0.08t/m3未満 | 無し | 無し | 特殊養生(練炭･ｼﾞｪｯﾄﾋｰﾀ) | 90m未満 | 47764 | 1.97 | 1.43 | - | - | 52.13 | 20.83 | 9.66 | 4.38 | 3.2 | 36.16 | 28.61 | 7.32 | 0.18 | - | 9.74 | コンクリートポンプ車［トラック架装・ブーム式］ 圧送能力90～110m3／h | - |  | - | 普通作業員 | 型わく工 | 土木一般世話役 | とび工 | 生コンクリート 高炉 ２４－８－２５（２０） Ｗ／Ｃ ５５％ | 鉄筋コンクリート用棒鋼ＳＤ３４５ Ｄ１９ | 軽油 １．２号 パトロール給油 | - | 鉄筋工 加工・組立共 一般構造物 | 被災地補正対象
24-8-25(20)(高炉) | 0.06t/m3以上0.08t/m3未満 | 無し | 無し | 特殊養生(練炭･ｼﾞｪｯﾄﾋｰﾀ) | 90m以上180m未満 | 48983 | 2.09 | 1.4 | - | - | 53.15 | 22.63 | 9.42 | 4.27 | 3.12 | 35.26 | 27.9 | 7.13 | 0.18 | - | 9.5 | コンクリートポンプ車［トラック架装・ブーム式］ 圧送能力90～110m3／h | - |  | - | 普通作業員 | 型わく工 | 土木一般世話役 | とび工 | 生コンクリート 高炉 ２４－８－２５（２０） Ｗ／Ｃ ５５％ | 鉄筋コンクリート用棒鋼ＳＤ３４５ Ｄ１９ | 軽油 １．２号 パトロール給油 | - | 鉄筋工 加工・組立共 一般構造物 | 被災地補正対象
24-8-25(20)(高炉) | 0.06t/m3以上0.08t/m3未満 | 無し | 無し | 特殊養生(練炭･ｼﾞｪｯﾄﾋｰﾀ) | 180m以上280m以下 | 50268 | 2.2 | 1.36 | - | - | 54.18 | 24.44 | 9.18 | 4.16 | 3.04 | 34.36 | 27.19 | 6.95 | 0.17 | - | 9.26 | コンクリートポンプ車［トラック架装・ブーム式］ 圧送能力90～110m3／h | - |  | - | 普通作業員 | 型わく工 | 土木一般世話役 | とび工 | 生コンクリート 高炉 ２４－８－２５（２０） Ｗ／Ｃ ５５％ | 鉄筋コンクリート用棒鋼ＳＤ３４５ Ｄ１９ | 軽油 １．２号 パトロール給油 | - | 鉄筋工 加工・組立共 一般構造物 | 被災地補正対象
24-8-25(20)(高炉) | 0.06t/m3以上0.08t/m3未満 | 無し | 無し | 仮囲い内ｼﾞｪｯﾄﾋｰﾀ養生 | 延長無し | 41301 | 2.64 | 1.66 | 0.33 | 0.26 | 42.77 | 17.11 | 11.17 | 4.23 | 1.42 | 43.32 | 33.15 | 8.46 | 1.15 | 0.51 | 11.27 | コンクリートポンプ車［トラック架装・ブーム式］ 圧送能力90～110m3／h | ジェットヒータ １２６ＭＪ／ｈ（３０，１００ｋｃａｌ／ｈ） | * | 発動発電機［ディーゼルエンジン駆動］ 定格容量（50／60Hz）2.7／3kVA | 普通作業員 | 型わく工 | 土木一般世話役 | 特殊作業員 | 生コンクリート 高炉 ２４－８－２５（２０） Ｗ／Ｃ ５５％ | 鉄筋コンクリート用棒鋼ＳＤ３４５ Ｄ１９ | 灯油 白灯油 業務用 ミニローリー | 軽油 １．２号 パトロール給油 | 鉄筋工 加工・組立共 一般構造物 | 被災地補正対象
24-8-25(20)(高炉) | 0.06t/m3以上0.08t/m3未満 | 無し | 無し | 仮囲い内ｼﾞｪｯﾄﾋｰﾀ養生 | 90m未満 | 41909 | 2.68 | 1.63 | 0.32 | 0.26 | 43.6 | 18.31 | 11.01 | 4.17 | 1.4 | 42.62 | 32.61 | 8.34 | 1.13 | 0.5 | 11.1 | コンクリートポンプ車［トラック架装・ブーム式］ 圧送能力90～110m3／h | ジェットヒータ １２６ＭＪ／ｈ（３０，１００ｋｃａｌ／ｈ） | * | 発動発電機［ディーゼルエンジン駆動］ 定格容量（50／60Hz）2.7／3kVA | 普通作業員 | 型わく工 | 土木一般世話役 | 特殊作業員 | 生コンクリート 高炉 ２４－８－２５（２０） Ｗ／Ｃ ５５％ | 鉄筋コンクリート用棒鋼ＳＤ３４５ Ｄ１９ | 灯油 白灯油 業務用 ミニローリー | 軽油 １．２号 パトロール給油 | 鉄筋工 加工・組立共 一般構造物 | 被災地補正対象
24-8-25(20)(高炉) | 0.06t/m3以上0.08t/m3未満 | 無し | 無し | 仮囲い内ｼﾞｪｯﾄﾋｰﾀ養生 | 90m以上180m未満 | 43123 | 2.79 | 1.59 | 0.32 | 0.25 | 45.01 | 20.43 | 10.7 | 4.05 | 1.36 | 41.41 | 31.69 | 8.1 | 1.1 | 0.48 | 10.79 | コンクリートポンプ車［トラック架装・ブーム式］ 圧送能力90～110m3／h | ジェットヒータ １２６ＭＪ／ｈ（３０，１００ｋｃａｌ／ｈ） | * | 発動発電機［ディーゼルエンジン駆動］ 定格容量（50／60Hz）2.7／3kVA | 普通作業員 | 型わく工 | 土木一般世話役 | 特殊作業員 | 生コンクリート 高炉 ２４－８－２５（２０） Ｗ／Ｃ ５５％ | 鉄筋コンクリート用棒鋼ＳＤ３４５ Ｄ１９ | 灯油 白灯油 業務用 ミニローリー | 軽油 １．２号 パトロール給油 | 鉄筋工 加工・組立共 一般構造物 | 被災地補正対象
24-8-25(20)(高炉) | 0.06t/m3以上0.08t/m3未満 | 無し | 無し | 仮囲い内ｼﾞｪｯﾄﾋｰﾀ養生 | 180m以上280m以下 | 44402 | 2.88 | 1.54 | 0.31 | 0.24 | 46.41 | 22.55 | 10.39 | 3.93 | 1.32 | 40.23 | 30.78 | 7.87 | 1.07 | 0.47 | 10.48 | コンクリートポンプ車［トラック架装・ブーム式］ 圧送能力90～110m3／h | ジェットヒータ １２６ＭＪ／ｈ（３０，１００ｋｃａｌ／ｈ） | * | 発動発電機［ディーゼルエンジン駆動］ 定格容量（50／60Hz）2.7／3kVA | 普通作業員 | 型わく工 | 土木一般世話役 | 特殊作業員 | 生コンクリート 高炉 ２４－８－２５（２０） Ｗ／Ｃ ５５％ | 鉄筋コンクリート用棒鋼ＳＤ３４５ Ｄ１９ | 灯油 白灯油 業務用 ミニローリー | 軽油 １．２号 パトロール給油 | 鉄筋工 加工・組立共 一般構造物 | 被災地補正対象
24-8-25(20)(高炉) | 0.06t/m3以上0.08t/m3未満 | 無し | 有り | 一般養生 | 延長無し | 47799 | 2.06 | 1.43 | - | - | 52.05 | 17.14 | 9.65 | 4.37 | 3.2 | 36.16 | 28.59 | 7.31 | 0.18 | - | 9.73 | コンクリートポンプ車［トラック架装・ブーム式］ 圧送能力90～110m3／h | - |  | - | 普通作業員 | 型わく工 | 土木一般世話役 | とび工 | 生コンクリート 高炉 ２４－８－２５（２０） Ｗ／Ｃ ５５％ | 鉄筋コンクリート用棒鋼ＳＤ３４５ Ｄ１９ | 軽油 １．２号 パトロール給油 | - | 鉄筋工 加工・組立共 一般構造物 | 被災地補正対象
24-8-25(20)(高炉) | 0.06t/m3以上0.08t/m3未満 | 無し | 有り | 一般養生 | 90m未満 | 48413 | 2.12 | 1.41 | - | - | 52.56 | 18.09 | 9.53 | 4.32 | 3.16 | 35.71 | 28.23 | 7.22 | 0.18 | - | 9.61 | コンクリートポンプ車［トラック架装・ブーム式］ 圧送能力90～110m3／h | - |  | - | 普通作業員 | 型わく工 | 土木一般世話役 | とび工 | 生コンクリート 高炉 ２４－８－２５（２０） Ｗ／Ｃ ５５％ | 鉄筋コンクリート用棒鋼ＳＤ３４５ Ｄ１９ | 軽油 １．２号 パトロール給油 | - | 鉄筋工 加工・組立共 一般構造物 | 被災地補正対象
24-8-25(20)(高炉) | 0.06t/m3以上0.08t/m3未満 | 無し | 有り | 一般養生 | 90m以上180m未満 | 49639 | 2.25 | 1.38 | - | - | 53.57 | 19.94 | 9.3 | 4.21 | 3.08 | 34.81 | 27.53 | 7.04 | 0.17 | - | 9.37 | コンクリートポンプ車［トラック架装・ブーム式］ 圧送能力90～110m3／h | - |  | - | 普通作業員 | 型わく工 | 土木一般世話役 | とび工 | 生コンクリート 高炉 ２４－８－２５（２０） Ｗ／Ｃ ５５％ | 鉄筋コンクリート用棒鋼ＳＤ３４５ Ｄ１９ | 軽油 １．２号 パトロール給油 | - | 鉄筋工 加工・組立共 一般構造物 | 被災地補正対象
24-8-25(20)(高炉) | 0.06t/m3以上0.08t/m3未満 | 無し | 有り | 一般養生 | 180m以上280m以下 | 50932 | 2.37 | 1.34 | - | - | 54.57 | 21.81 | 9.06 | 4.1 | 3 | 33.93 | 26.83 | 6.86 | 0.17 | - | 9.13 | コンクリートポンプ車［トラック架装・ブーム式］ 圧送能力90～110m3／h | - |  | - | 普通作業員 | 型わく工 | 土木一般世話役 | とび工 | 生コンクリート 高炉 ２４－８－２５（２０） Ｗ／Ｃ ５５％ | 鉄筋コンクリート用棒鋼ＳＤ３４５ Ｄ１９ | 軽油 １．２号 パトロール給油 | - | 鉄筋工 加工・組立共 一般構造物 | 被災地補正対象
24-8-25(20)(高炉) | 0.06t/m3以上0.08t/m3未満 | 無し | 有り | 特殊養生(練炭･ｼﾞｪｯﾄﾋｰﾀ) | 延長無し | 48562 | 1.97 | 1.41 | - | - | 52.86 | 19.31 | 9.5 | 4.3 | 3.15 | 35.59 | 28.14 | 7.2 | 0.18 | - | 9.58 | コンクリートポンプ車［トラック架装・ブーム式］ 圧送能力90～110m3／h | - |  | - | 普通作業員 | 型わく工 | 土木一般世話役 | とび工 | 生コンクリート 高炉 ２４－８－２５（２０） Ｗ／Ｃ ５５％ | 鉄筋コンクリート用棒鋼ＳＤ３４５ Ｄ１９ | 軽油 １．２号 パトロール給油 | - | 鉄筋工 加工・組立共 一般構造物 | 被災地補正対象
24-8-25(20)(高炉) | 0.06t/m3以上0.08t/m3未満 | 無し | 有り | 特殊養生(練炭･ｼﾞｪｯﾄﾋｰﾀ) | 90m未満 | 49175 | 2.03 | 1.39 | - | - | 53.36 | 20.22 | 9.38 | 4.25 | 3.11 | 35.15 | 27.79 | 7.11 | 0.18 | - | 9.46 | コンクリートポンプ車［トラック架装・ブーム式］ 圧送能力90～110m3／h | - |  | - | 普通作業員 | 型わく工 | 土木一般世話役 | とび工 | 生コンクリート 高炉 ２４－８－２５（２０） Ｗ／Ｃ ５５％ | 鉄筋コンクリート用棒鋼ＳＤ３４５ Ｄ１９ | 軽油 １．２号 パトロール給油 | - | 鉄筋工 加工・組立共 一般構造物 | 被災地補正対象
24-8-25(20)(高炉) | 0.06t/m3以上0.08t/m3未満 | 無し | 有り | 特殊養生(練炭･ｼﾞｪｯﾄﾋｰﾀ) | 90m以上180m未満 | 50398 | 2.15 | 1.36 | - | - | 54.34 | 22 | 9.16 | 4.15 | 3.03 | 34.28 | 27.11 | 6.93 | 0.17 | - | 9.23 | コンクリートポンプ車［トラック架装・ブーム式］ 圧送能力90～110m3／h | - |  | - | 普通作業員 | 型わく工 | 土木一般世話役 | とび工 | 生コンクリート 高炉 ２４－８－２５（２０） Ｗ／Ｃ ５５％ | 鉄筋コンクリート用棒鋼ＳＤ３４５ Ｄ１９ | 軽油 １．２号 パトロール給油 | - | 鉄筋工 加工・組立共 一般構造物 | 被災地補正対象
24-8-25(20)(高炉) | 0.06t/m3以上0.08t/m3未満 | 無し | 有り | 特殊養生(練炭･ｼﾞｪｯﾄﾋｰﾀ) | 180m以上280m以下 | 51688 | 2.27 | 1.32 | - | - | 55.3 | 23.76 | 8.93 | 4.04 | 2.96 | 33.43 | 26.44 | 6.76 | 0.17 | - | 9 | コンクリートポンプ車［トラック架装・ブーム式］ 圧送能力90～110m3／h | - |  | - | 普通作業員 | 型わく工 | 土木一般世話役 | とび工 | 生コンクリート 高炉 ２４－８－２５（２０） Ｗ／Ｃ ５５％ | 鉄筋コンクリート用棒鋼ＳＤ３４５ Ｄ１９ | 軽油 １．２号 パトロール給油 | - | 鉄筋工 加工・組立共 一般構造物 | 被災地補正対象
24-8-25(20)(高炉) | 0.06t/m3以上0.08t/m3未満 | 無し | 有り | 仮囲い内ｼﾞｪｯﾄﾋｰﾀ養生 | 延長無し | 42705 | 2.69 | 1.6 | 0.32 | 0.25 | 44.57 | 16.63 | 10.81 | 4.09 | 1.38 | 41.84 | 32 | 8.18 | 1.11 | 0.49 | 10.9 | コンクリートポンプ車［トラック架装・ブーム式］ 圧送能力90～110m3／h | ジェットヒータ １２６ＭＪ／ｈ（３０，１００ｋｃａｌ／ｈ） | * | 発動発電機［ディーゼルエンジン駆動］ 定格容量（50／60Hz）2.7／3kVA | 普通作業員 | 型わく工 | 土木一般世話役 | 特殊作業員 | 生コンクリート 高炉 ２４－８－２５（２０） Ｗ／Ｃ ５５％ | 鉄筋コンクリート用棒鋼ＳＤ３４５ Ｄ１９ | 灯油 白灯油 業務用 ミニローリー | 軽油 １．２号 パトロール給油 | 鉄筋工 加工・組立共 一般構造物 | 被災地補正対象
24-8-25(20)(高炉) | 0.06t/m3以上0.08t/m3未満 | 無し | 有り | 仮囲い内ｼﾞｪｯﾄﾋｰﾀ養生 | 90m未満 | 43315 | 2.75 | 1.58 | 0.31 | 0.25 | 45.26 | 17.73 | 10.65 | 4.03 | 1.36 | 41.25 | 31.55 | 8.07 | 1.09 | 0.48 | 10.74 | コンクリートポンプ車［トラック架装・ブーム式］ 圧送能力90～110m3／h | ジェットヒータ １２６ＭＪ／ｈ（３０，１００ｋｃａｌ／ｈ） | * | 発動発電機［ディーゼルエンジン駆動］ 定格容量（50／60Hz）2.7／3kVA | 普通作業員 | 型わく工 | 土木一般世話役 | 特殊作業員 | 生コンクリート 高炉 ２４－８－２５（２０） Ｗ／Ｃ ５５％ | 鉄筋コンクリート用棒鋼ＳＤ３４５ Ｄ１９ | 灯油 白灯油 業務用 ミニローリー | 軽油 １．２号 パトロール給油 | 鉄筋工 加工・組立共 一般構造物 | 被災地補正対象
24-8-25(20)(高炉) | 0.06t/m3以上0.08t/m3未満 | 無し | 有り | 仮囲い内ｼﾞｪｯﾄﾋｰﾀ養生 | 90m以上180m未満 | 44535 | 2.85 | 1.54 | 0.3 | 0.24 | 46.57 | 19.78 | 10.36 | 3.92 | 1.32 | 40.13 | 30.69 | 7.85 | 1.06 | 0.47 | 10.45 | コンクリートポンプ車［トラック架装・ブーム式］ 圧送能力90～110m3／h | ジェットヒータ １２６ＭＪ／ｈ（３０，１００ｋｃａｌ／ｈ） | * | 発動発電機［ディーゼルエンジン駆動］ 定格容量（50／60Hz）2.7／3kVA | 普通作業員 | 型わく工 | 土木一般世話役 | 特殊作業員 | 生コンクリート 高炉 ２４－８－２５（２０） Ｗ／Ｃ ５５％ | 鉄筋コンクリート用棒鋼ＳＤ３４５ Ｄ１９ | 灯油 白灯油 業務用 ミニローリー | 軽油 １．２号 パトロール給油 | 鉄筋工 加工・組立共 一般構造物 | 被災地補正対象
24-8-25(20)(高炉) | 0.06t/m3以上0.08t/m3未満 | 無し | 有り | 仮囲い内ｼﾞｪｯﾄﾋｰﾀ養生 | 180m以上280m以下 | 45820 | 2.96 | 1.49 | 0.3 | 0.23 | 47.89 | 21.86 | 10.07 | 3.81 | 1.28 | 39 | 29.82 | 7.63 | 1.03 | 0.46 | 10.15 | コンクリートポンプ車［トラック架装・ブーム式］ 圧送能力90～110m3／h | ジェットヒータ １２６ＭＪ／ｈ（３０，１００ｋｃａｌ／ｈ） | * | 発動発電機［ディーゼルエンジン駆動］ 定格容量（50／60Hz）2.7／3kVA | 普通作業員 | 型わく工 | 土木一般世話役 | 特殊作業員 | 生コンクリート 高炉 ２４－８－２５（２０） Ｗ／Ｃ ５５％ | 鉄筋コンクリート用棒鋼ＳＤ３４５ Ｄ１９ | 灯油 白灯油 業務用 ミニローリー | 軽油 １．２号 パトロール給油 | 鉄筋工 加工・組立共 一般構造物 | 被災地補正対象
24-8-25(20)(高炉) | 0.06t/m3以上0.08t/m3未満 | 有り | 無し | 一般養生 | 延長無し | 47673 | 2.06 | 1.44 | - | - | 51.92 | 17.17 | 9.68 | 4.39 | 3.2 | 36.26 | 28.67 | 7.33 | 0.18 | - | 9.76 | コンクリートポンプ車［トラック架装・ブーム式］ 圧送能力90～110m3／h | - |  | - | 普通作業員 | 型わく工 | 土木一般世話役 | とび工 | 生コンクリート 高炉 ２４－８－２５（２０） Ｗ／Ｃ ５５％ | 鉄筋コンクリート用棒鋼ＳＤ３４５ Ｄ１９ | 軽油 １．２号 パトロール給油 | - | 鉄筋工 加工・組立共 一般構造物 | 被災地補正対象
24-8-25(20)(高炉) | 0.06t/m3以上0.08t/m3未満 | 有り | 無し | 一般養生 | 90m未満 | 48287 | 2.12 | 1.42 | - | - | 52.45 | 18.13 | 9.56 | 4.33 | 3.16 | 35.79 | 28.3 | 7.24 | 0.18 | - | 9.64 | コンクリートポンプ車［トラック架装・ブーム式］ 圧送能力90～110m3／h | - |  | - | 普通作業員 | 型わく工 | 土木一般世話役 | とび工 | 生コンクリート 高炉 ２４－８－２５（２０） Ｗ／Ｃ ５５％ | 鉄筋コンクリート用棒鋼ＳＤ３４５ Ｄ１９ | 軽油 １．２号 パトロール給油 | - | 鉄筋工 加工・組立共 一般構造物 | 被災地補正対象
24-8-25(20)(高炉) | 0.06t/m3以上0.08t/m3未満 | 有り | 無し | 一般養生 | 90m以上180m未満 | 49512 | 2.24 | 1.38 | - | - | 53.46 | 19.99 | 9.32 | 4.22 | 3.09 | 34.9 | 27.6 | 7.06 | 0.17 | - | 9.4 | コンクリートポンプ車［トラック架装・ブーム式］ 圧送能力90～110m3／h | - |  | - | 普通作業員 | 型わく工 | 土木一般世話役 | とび工 | 生コンクリート 高炉 ２４－８－２５（２０） Ｗ／Ｃ ５５％ | 鉄筋コンクリート用棒鋼ＳＤ３４５ Ｄ１９ | 軽油 １．２号 パトロール給油 | - | 鉄筋工 加工・組立共 一般構造物 | 被災地補正対象
24-8-25(20)(高炉) | 0.06t/m3以上0.08t/m3未満 | 有り | 無し | 一般養生 | 180m以上280m以下 | 50804 | 2.37 | 1.35 | - | - | 54.45 | 21.83 | 9.08 | 4.11 | 3.01 | 34.02 | 26.9 | 6.88 | 0.17 | - | 9.16 | コンクリートポンプ車［トラック架装・ブーム式］ 圧送能力90～110m3／h | - |  | - | 普通作業員 | 型わく工 | 土木一般世話役 | とび工 | 生コンクリート 高炉 ２４－８－２５（２０） Ｗ／Ｃ ５５％ | 鉄筋コンクリート用棒鋼ＳＤ３４５ Ｄ１９ | 軽油 １．２号 パトロール給油 | - | 鉄筋工 加工・組立共 一般構造物 | 被災地補正対象
24-8-25(20)(高炉) | 0.06t/m3以上0.08t/m3未満 | 有り | 無し | 特殊養生(練炭･ｼﾞｪｯﾄﾋｰﾀ) | 延長無し | 48436 | 1.96 | 1.41 | - | - | 52.76 | 19.37 | 9.53 | 4.32 | 3.15 | 35.67 | 28.21 | 7.21 | 0.18 | - | 9.61 | コンクリートポンプ車［トラック架装・ブーム式］ 圧送能力90～110m3／h | - |  | - | 普通作業員 | 型わく工 | 土木一般世話役 | とび工 | 生コンクリート 高炉 ２４－８－２５（２０） Ｗ／Ｃ ５５％ | 鉄筋コンクリート用棒鋼ＳＤ３４５ Ｄ１９ | 軽油 １．２号 パトロール給油 | - | 鉄筋工 加工・組立共 一般構造物 | 被災地補正対象
24-8-25(20)(高炉) | 0.06t/m3以上0.08t/m3未満 | 有り | 無し | 特殊養生(練炭･ｼﾞｪｯﾄﾋｰﾀ) | 90m未満 | 49048 | 2.03 | 1.4 | - | - | 53.25 | 20.27 | 9.41 | 4.26 | 3.11 | 35.23 | 27.86 | 7.12 | 0.18 | - | 9.49 | コンクリートポンプ車［トラック架装・ブーム式］ 圧送能力90～110m3／h | - |  | - | 普通作業員 | 型わく工 | 土木一般世話役 | とび工 | 生コンクリート 高炉 ２４－８－２５（２０） Ｗ／Ｃ ５５％ | 鉄筋コンクリート用棒鋼ＳＤ３４５ Ｄ１９ | 軽油 １．２号 パトロール給油 | - | 鉄筋工 加工・組立共 一般構造物 | 被災地補正対象
24-8-25(20)(高炉) | 0.06t/m3以上0.08t/m3未満 | 有り | 無し | 特殊養生(練炭･ｼﾞｪｯﾄﾋｰﾀ) | 90m以上180m未満 | 50271 | 2.14 | 1.36 | - | - | 54.25 | 22.07 | 9.18 | 4.16 | 3.04 | 34.36 | 27.18 | 6.95 | 0.17 | - | 9.25 | コンクリートポンプ車［トラック架装・ブーム式］ 圧送能力90～110m3／h | - |  | - | 普通作業員 | 型わく工 | 土木一般世話役 | とび工 | 生コンクリート 高炉 ２４－８－２５（２０） Ｗ／Ｃ ５５％ | 鉄筋コンクリート用棒鋼ＳＤ３４５ Ｄ１９ | 軽油 １．２号 パトロール給油 | - | 鉄筋工 加工・組立共 一般構造物 | 被災地補正対象
24-8-25(20)(高炉) | 0.06t/m3以上0.08t/m3未満 | 有り | 無し | 特殊養生(練炭･ｼﾞｪｯﾄﾋｰﾀ) | 180m以上280m以下 | 51561 | 2.27 | 1.33 | - | - | 55.2 | 23.83 | 8.95 | 4.05 | 2.96 | 33.51 | 26.5 | 6.78 | 0.17 | - | 9.02 | コンクリートポンプ車［トラック架装・ブーム式］ 圧送能力90～110m3／h | - |  | - | 普通作業員 | 型わく工 | 土木一般世話役 | とび工 | 生コンクリート 高炉 ２４－８－２５（２０） Ｗ／Ｃ ５５％ | 鉄筋コンクリート用棒鋼ＳＤ３４５ Ｄ１９ | 軽油 １．２号 パトロール給油 | - | 鉄筋工 加工・組立共 一般構造物 | 被災地補正対象
24-8-25(20)(高炉) | 0.06t/m3以上0.08t/m3未満 | 有り | 無し | 仮囲い内ｼﾞｪｯﾄﾋｰﾀ養生 | 延長無し | 42584 | 2.69 | 1.61 | 0.32 | 0.25 | 44.42 | 16.67 | 10.84 | 4.1 | 1.38 | 41.96 | 32.09 | 8.21 | 1.11 | 0.49 | 10.93 | コンクリートポンプ車［トラック架装・ブーム式］ 圧送能力90～110m3／h | ジェットヒータ １２６ＭＪ／ｈ（３０，１００ｋｃａｌ／ｈ） | * | 発動発電機［ディーゼルエンジン駆動］ 定格容量（50／60Hz）2.7／3kVA | 普通作業員 | 型わく工 | 土木一般世話役 | 特殊作業員 | 生コンクリート 高炉 ２４－８－２５（２０） Ｗ／Ｃ ５５％ | 鉄筋コンクリート用棒鋼ＳＤ３４５ Ｄ１９ | 灯油 白灯油 業務用 ミニローリー | 軽油 １．２号 パトロール給油 | 鉄筋工 加工・組立共 一般構造物 | 被災地補正対象
24-8-25(20)(高炉) | 0.06t/m3以上0.08t/m3未満 | 有り | 無し | 仮囲い内ｼﾞｪｯﾄﾋｰﾀ養生 | 90m未満 | 43194 | 2.75 | 1.59 | 0.31 | 0.25 | 45.11 | 17.76 | 10.68 | 4.04 | 1.36 | 41.37 | 31.64 | 8.09 | 1.1 | 0.48 | 10.77 | コンクリートポンプ車［トラック架装・ブーム式］ 圧送能力90～110m3／h | ジェットヒータ １２６ＭＪ／ｈ（３０，１００ｋｃａｌ／ｈ） | * | 発動発電機［ディーゼルエンジン駆動］ 定格容量（50／60Hz）2.7／3kVA | 普通作業員 | 型わく工 | 土木一般世話役 | 特殊作業員 | 生コンクリート 高炉 ２４－８－２５（２０） Ｗ／Ｃ ５５％ | 鉄筋コンクリート用棒鋼ＳＤ３４５ Ｄ１９ | 灯油 白灯油 業務用 ミニローリー | 軽油 １．２号 パトロール給油 | 鉄筋工 加工・組立共 一般構造物 | 被災地補正対象
24-8-25(20)(高炉) | 0.06t/m3以上0.08t/m3未満 | 有り | 無し | 仮囲い内ｼﾞｪｯﾄﾋｰﾀ養生 | 90m以上180m未満 | 44413 | 2.85 | 1.54 | 0.31 | 0.24 | 46.43 | 19.83 | 10.39 | 3.93 | 1.32 | 40.24 | 30.77 | 7.87 | 1.07 | 0.47 | 10.48 | コンクリートポンプ車［トラック架装・ブーム式］ 圧送能力90～110m3／h | ジェットヒータ １２６ＭＪ／ｈ（３０，１００ｋｃａｌ／ｈ） | * | 発動発電機［ディーゼルエンジン駆動］ 定格容量（50／60Hz）2.7／3kVA | 普通作業員 | 型わく工 | 土木一般世話役 | 特殊作業員 | 生コンクリート 高炉 ２４－８－２５（２０） Ｗ／Ｃ ５５％ | 鉄筋コンクリート用棒鋼ＳＤ３４５ Ｄ１９ | 灯油 白灯油 業務用 ミニローリー | 軽油 １．２号 パトロール給油 | 鉄筋工 加工・組立共 一般構造物 | 被災地補正対象
24-8-25(20)(高炉) | 0.06t/m3以上0.08t/m3未満 | 有り | 無し | 仮囲い内ｼﾞｪｯﾄﾋｰﾀ養生 | 180m以上280m以下 | 45698 | 2.97 | 1.5 | 0.3 | 0.24 | 47.74 | 21.88 | 10.1 | 3.82 | 1.29 | 39.11 | 29.9 | 7.65 | 1.04 | 0.46 | 10.18 | コンクリートポンプ車［トラック架装・ブーム式］ 圧送能力90～110m3／h | ジェットヒータ １２６ＭＪ／ｈ（３０，１００ｋｃａｌ／ｈ） | * | 発動発電機［ディーゼルエンジン駆動］ 定格容量（50／60Hz）2.7／3kVA | 普通作業員 | 型わく工 | 土木一般世話役 | 特殊作業員 | 生コンクリート 高炉 ２４－８－２５（２０） Ｗ／Ｃ ５５％ | 鉄筋コンクリート用棒鋼ＳＤ３４５ Ｄ１９ | 灯油 白灯油 業務用 ミニローリー | 軽油 １．２号 パトロール給油 | 鉄筋工 加工・組立共 一般構造物 | 被災地補正対象
24-8-25(20)(高炉) | 0.06t/m3以上0.08t/m3未満 | 有り | 有り | 一般養生 | 延長無し | 49081 | 2.1 | 1.39 | - | - | 53.19 | 16.68 | 9.4 | 4.26 | 3.11 | 35.23 | 27.84 | 7.12 | 0.18 | - | 9.48 | コンクリートポンプ車［トラック架装・ブーム式］ 圧送能力90～110m3／h | - |  | - | 普通作業員 | 型わく工 | 土木一般世話役 | とび工 | 生コンクリート 高炉 ２４－８－２５（２０） Ｗ／Ｃ ５５％ | 鉄筋コンクリート用棒鋼ＳＤ３４５ Ｄ１９ | 軽油 １．２号 パトロール給油 | - | 鉄筋工 加工・組立共 一般構造物 | 被災地補正対象
24-8-25(20)(高炉) | 0.06t/m3以上0.08t/m3未満 | 有り | 有り | 一般養生 | 90m未満 | 49697 | 2.17 | 1.38 | - | - | 53.68 | 17.62 | 9.29 | 4.21 | 3.07 | 34.79 | 27.5 | 7.03 | 0.17 | - | 9.36 | コンクリートポンプ車［トラック架装・ブーム式］ 圧送能力90～110m3／h | - |  | - | 普通作業員 | 型わく工 | 土木一般世話役 | とび工 | 生コンクリート 高炉 ２４－８－２５（２０） Ｗ／Ｃ ５５％ | 鉄筋コンクリート用棒鋼ＳＤ３４５ Ｄ１９ | 軽油 １．２号 パトロール給油 | - | 鉄筋工 加工・組立共 一般構造物 | 被災地補正対象
24-8-25(20)(高炉) | 0.06t/m3以上0.08t/m3未満 | 有り | 有り | 一般養生 | 90m以上180m未満 | 50927 | 2.29 | 1.34 | - | - | 54.63 | 19.46 | 9.06 | 4.1 | 3 | 33.94 | 26.83 | 6.86 | 0.17 | - | 9.14 | コンクリートポンプ車［トラック架装・ブーム式］ 圧送能力90～110m3／h | - |  | - | 普通作業員 | 型わく工 | 土木一般世話役 | とび工 | 生コンクリート 高炉 ２４－８－２５（２０） Ｗ／Ｃ ５５％ | 鉄筋コンクリート用棒鋼ＳＤ３４５ Ｄ１９ | 軽油 １．２号 パトロール給油 | - | 鉄筋工 加工・組立共 一般構造物 | 被災地補正対象
24-8-25(20)(高炉) | 0.06t/m3以上0.08t/m3未満 | 有り | 有り | 一般養生 | 180m以上280m以下 | 52224 | 2.43 | 1.31 | - | - | 55.55 | 21.24 | 8.84 | 4 | 2.92 | 33.11 | 26.17 | 6.69 | 0.17 | - | 8.91 | コンクリートポンプ車［トラック架装・ブーム式］ 圧送能力90～110m3／h | - |  | - | 普通作業員 | 型わく工 | 土木一般世話役 | とび工 | 生コンクリート 高炉 ２４－８－２５（２０） Ｗ／Ｃ ５５％ | 鉄筋コンクリート用棒鋼ＳＤ３４５ Ｄ１９ | 軽油 １．２号 パトロール給油 | - | 鉄筋工 加工・組立共 一般構造物 | 被災地補正対象
24-8-25(20)(高炉) | 0.06t/m3以上0.08t/m3未満 | 有り | 有り | 特殊養生(練炭･ｼﾞｪｯﾄﾋｰﾀ) | 延長無し | 49844 | 2.01 | 1.37 | - | - | 53.98 | 18.83 | 9.26 | 4.19 | 3.06 | 34.68 | 27.42 | 7.01 | 0.17 | - | 9.33 | コンクリートポンプ車［トラック架装・ブーム式］ 圧送能力90～110m3／h | - |  | - | 普通作業員 | 型わく工 | 土木一般世話役 | とび工 | 生コンクリート 高炉 ２４－８－２５（２０） Ｗ／Ｃ ５５％ | 鉄筋コンクリート用棒鋼ＳＤ３４５ Ｄ１９ | 軽油 １．２号 パトロール給油 | - | 鉄筋工 加工・組立共 一般構造物 | 被災地補正対象
24-8-25(20)(高炉) | 0.06t/m3以上0.08t/m3未満 | 有り | 有り | 特殊養生(練炭･ｼﾞｪｯﾄﾋｰﾀ) | 90m未満 | 50459 | 2.08 | 1.36 | - | - | 54.44 | 19.71 | 9.15 | 4.14 | 3.03 | 34.26 | 27.08 | 6.93 | 0.17 | - | 9.22 | コンクリートポンプ車［トラック架装・ブーム式］ 圧送能力90～110m3／h | - |  | - | 普通作業員 | 型わく工 | 土木一般世話役 | とび工 | 生コンクリート 高炉 ２４－８－２５（２０） Ｗ／Ｃ ５５％ | 鉄筋コンクリート用棒鋼ＳＤ３４５ Ｄ１９ | 軽油 １．２号 パトロール給油 | - | 鉄筋工 加工・組立共 一般構造物 | 被災地補正対象
24-8-25(20)(高炉) | 0.06t/m3以上0.08t/m3未満 | 有り | 有り | 特殊養生(練炭･ｼﾞｪｯﾄﾋｰﾀ) | 90m以上180m未満 | 51687 | 2.2 | 1.32 | - | - | 55.35 | 21.44 | 8.93 | 4.04 | 2.96 | 33.45 | 26.44 | 6.76 | 0.17 | - | 9 | コンクリートポンプ車［トラック架装・ブーム式］ 圧送能力90～110m3／h | - |  | - | 普通作業員 | 型わく工 | 土木一般世話役 | とび工 | 生コンクリート 高炉 ２４－８－２５（２０） Ｗ／Ｃ ５５％ | 鉄筋コンクリート用棒鋼ＳＤ３４５ Ｄ１９ | 軽油 １．２号 パトロール給油 | - | 鉄筋工 加工・組立共 一般構造物 | 被災地補正対象
24-8-25(20)(高炉) | 0.06t/m3以上0.08t/m3未満 | 有り | 有り | 特殊養生(練炭･ｼﾞｪｯﾄﾋｰﾀ) | 180m以上280m以下 | 52981 | 2.33 | 1.29 | - | - | 56.27 | 23.2 | 8.71 | 3.95 | 2.88 | 32.62 | 25.79 | 6.6 | 0.16 | - | 8.78 | コンクリートポンプ車［トラック架装・ブーム式］ 圧送能力90～110m3／h | - |  | - | 普通作業員 | 型わく工 | 土木一般世話役 | とび工 | 生コンクリート 高炉 ２４－８－２５（２０） Ｗ／Ｃ ５５％ | 鉄筋コンクリート用棒鋼ＳＤ３４５ Ｄ１９ | 軽油 １．２号 パトロール給油 | - | 鉄筋工 加工・組立共 一般構造物 | 被災地補正対象
24-8-25(20)(高炉) | 0.06t/m3以上0.08t/m3未満 | 有り | 有り | 仮囲い内ｼﾞｪｯﾄﾋｰﾀ養生 | 延長無し | 43987 | 2.75 | 1.56 | 0.31 | 0.24 | 46.02 | 16.14 | 10.49 | 3.97 | 1.34 | 40.65 | 31.07 | 7.94 | 1.08 | 0.48 | 10.58 | コンクリートポンプ車［トラック架装・ブーム式］ 圧送能力90～110m3／h | ジェットヒータ １２６ＭＪ／ｈ（３０，１００ｋｃａｌ／ｈ） | * | 発動発電機［ディーゼルエンジン駆動］ 定格容量（50／60Hz）2.7／3kVA | 普通作業員 | 型わく工 | 土木一般世話役 | 特殊作業員 | 生コンクリート 高炉 ２４－８－２５（２０） Ｗ／Ｃ ５５％ | 鉄筋コンクリート用棒鋼ＳＤ３４５ Ｄ１９ | 灯油 白灯油 業務用 ミニローリー | 軽油 １．２号 パトロール給油 | 鉄筋工 加工・組立共 一般構造物 | 被災地補正対象
24-8-25(20)(高炉) | 0.06t/m3以上0.08t/m3未満 | 有り | 有り | 仮囲い内ｼﾞｪｯﾄﾋｰﾀ養生 | 90m未満 | 44600 | 2.81 | 1.54 | 0.3 | 0.24 | 46.67 | 17.2 | 10.35 | 3.91 | 1.32 | 40.09 | 30.64 | 7.84 | 1.06 | 0.47 | 10.43 | コンクリートポンプ車［トラック架装・ブーム式］ 圧送能力90～110m3／h | ジェットヒータ １２６ＭＪ／ｈ（３０，１００ｋｃａｌ／ｈ） | * | 発動発電機［ディーゼルエンジン駆動］ 定格容量（50／60Hz）2.7／3kVA | 普通作業員 | 型わく工 | 土木一般世話役 | 特殊作業員 | 生コンクリート 高炉 ２４－８－２５（２０） Ｗ／Ｃ ５５％ | 鉄筋コンクリート用棒鋼ＳＤ３４５ Ｄ１９ | 灯油 白灯油 業務用 ミニローリー | 軽油 １．２号 パトロール給油 | 鉄筋工 加工・組立共 一般構造物 | 被災地補正対象
24-8-25(20)(高炉) | 0.06t/m3以上0.08t/m3未満 | 有り | 有り | 仮囲い内ｼﾞｪｯﾄﾋｰﾀ養生 | 90m以上180m未満 | 45825 | 2.92 | 1.49 | 0.3 | 0.23 | 47.91 | 19.22 | 10.07 | 3.81 | 1.28 | 39.02 | 29.82 | 7.63 | 1.03 | 0.46 | 10.15 | コンクリートポンプ車［トラック架装・ブーム式］ 圧送能力90～110m3／h | ジェットヒータ １２６ＭＪ／ｈ（３０，１００ｋｃａｌ／ｈ） | * | 発動発電機［ディーゼルエンジン駆動］ 定格容量（50／60Hz）2.7／3kVA | 普通作業員 | 型わく工 | 土木一般世話役 | 特殊作業員 | 生コンクリート 高炉 ２４－８－２５（２０） Ｗ／Ｃ ５５％ | 鉄筋コンクリート用棒鋼ＳＤ３４５ Ｄ１９ | 灯油 白灯油 業務用 ミニローリー | 軽油 １．２号 パトロール給油 | 鉄筋工 加工・組立共 一般構造物 | 被災地補正対象
24-8-25(20)(高炉) | 0.06t/m3以上0.08t/m3未満 | 有り | 有り | 仮囲い内ｼﾞｪｯﾄﾋｰﾀ養生 | 180m以上280m以下 | 47116 | 3.03 | 1.45 | 0.29 | 0.23 | 49.17 | 21.27 | 9.79 | 3.71 | 1.25 | 37.93 | 29 | 7.42 | 1 | 0.44 | 9.87 | コンクリートポンプ車［トラック架装・ブーム式］ 圧送能力90～110m3／h | ジェットヒータ １２６ＭＪ／ｈ（３０，１００ｋｃａｌ／ｈ） | * | 発動発電機［ディーゼルエンジン駆動］ 定格容量（50／60Hz）2.7／3kVA | 普通作業員 | 型わく工 | 土木一般世話役 | 特殊作業員 | 生コンクリート 高炉 ２４－８－２５（２０） Ｗ／Ｃ ５５％ | 鉄筋コンクリート用棒鋼ＳＤ３４５ Ｄ１９ | 灯油 白灯油 業務用 ミニローリー | 軽油 １．２号 パトロール給油 | 鉄筋工 加工・組立共 一般構造物 | 被災地補正対象
24-8-25(20)(高炉) | 0.08t/m3以上0.10t/m3未満 | 無し | 無し | 一般養生 | 延長無し | 48720 | 1.9 | 1.4 | - | - | 48.31 | 16.81 | 9.47 | 4.29 | 3.14 | 37.51 | 28.05 | 9.22 | 0.18 | - | 12.28 | コンクリートポンプ車［トラック架装・ブーム式］ 圧送能力90～110m3／h | - |  | - | 普通作業員 | 型わく工 | 土木一般世話役 | とび工 | 生コンクリート 高炉 ２４－８－２５（２０） Ｗ／Ｃ ５５％ | 鉄筋コンクリート用棒鋼ＳＤ３４５ Ｄ２５ | 軽油 １．２号 パトロール給油 | - | 鉄筋工 加工・組立共 一般構造物 | 被災地補正対象
24-8-25(20)(高炉) | 0.08t/m3以上0.10t/m3未満 | 無し | 無し | 一般養生 | 90m未満 | 49332 | 1.97 | 1.39 | - | - | 48.85 | 17.75 | 9.35 | 4.24 | 3.1 | 37.05 | 27.7 | 9.11 | 0.18 | - | 12.13 | コンクリートポンプ車［トラック架装・ブーム式］ 圧送能力90～110m3／h | - |  | - | 普通作業員 | 型わく工 | 土木一般世話役 | とび工 | 生コンクリート 高炉 ２４－８－２５（２０） Ｗ／Ｃ ５５％ | 鉄筋コンクリート用棒鋼ＳＤ３４５ Ｄ２５ | 軽油 １．２号 パトロール給油 | - | 鉄筋工 加工・組立共 一般構造物 | 被災地補正対象
24-8-25(20)(高炉) | 0.08t/m3以上0.10t/m3未満 | 無し | 無し | 一般養生 | 90m以上180m未満 | 50553 | 2.08 | 1.35 | - | - | 49.94 | 19.59 | 9.13 | 4.14 | 3.02 | 36.15 | 27.03 | 8.89 | 0.17 | - | 11.83 | コンクリートポンプ車［トラック架装・ブーム式］ 圧送能力90～110m3／h | - |  | - | 普通作業員 | 型わく工 | 土木一般世話役 | とび工 | 生コンクリート 高炉 ２４－８－２５（２０） Ｗ／Ｃ ５５％ | 鉄筋コンクリート用棒鋼ＳＤ３４５ Ｄ２５ | 軽油 １．２号 パトロール給油 | - | 鉄筋工 加工・組立共 一般構造物 | 被災地補正対象
24-8-25(20)(高炉) | 0.08t/m3以上0.10t/m3未満 | 無し | 無し | 一般養生 | 180m以上280m以下 | 51840 | 2.2 | 1.32 | - | - | 51 | 21.41 | 8.9 | 4.03 | 2.95 | 35.26 | 26.36 | 8.67 | 0.17 | - | 11.54 | コンクリートポンプ車［トラック架装・ブーム式］ 圧送能力90～110m3／h | - |  | - | 普通作業員 | 型わく工 | 土木一般世話役 | とび工 | 生コンクリート 高炉 ２４－８－２５（２０） Ｗ／Ｃ ５５％ | 鉄筋コンクリート用棒鋼ＳＤ３４５ Ｄ２５ | 軽油 １．２号 パトロール給油 | - | 鉄筋工 加工・組立共 一般構造物 | 被災地補正対象
24-8-25(20)(高炉) | 0.08t/m3以上0.10t/m3未満 | 無し | 無し | 特殊養生(練炭･ｼﾞｪｯﾄﾋｰﾀ) | 延長無し | 49483 | 1.82 | 1.38 | - | - | 49.16 | 18.95 | 9.33 | 4.22 | 3.09 | 36.93 | 27.62 | 9.08 | 0.18 | - | 12.09 | コンクリートポンプ車［トラック架装・ブーム式］ 圧送能力90～110m3／h | - |  | - | 普通作業員 | 型わく工 | 土木一般世話役 | とび工 | 生コンクリート 高炉 ２４－８－２５（２０） Ｗ／Ｃ ５５％ | 鉄筋コンクリート用棒鋼ＳＤ３４５ Ｄ２５ | 軽油 １．２号 パトロール給油 | - | 鉄筋工 加工・組立共 一般構造物 | 被災地補正対象
24-8-25(20)(高炉) | 0.08t/m3以上0.10t/m3未満 | 無し | 無し | 特殊養生(練炭･ｼﾞｪｯﾄﾋｰﾀ) | 90m未満 | 50093 | 1.89 | 1.37 | - | - | 49.7 | 19.87 | 9.21 | 4.17 | 3.05 | 36.47 | 27.28 | 8.97 | 0.17 | - | 11.94 | コンクリートポンプ車［トラック架装・ブーム式］ 圧送能力90～110m3／h | - |  | - | 普通作業員 | 型わく工 | 土木一般世話役 | とび工 | 生コンクリート 高炉 ２４－８－２５（２０） Ｗ／Ｃ ５５％ | 鉄筋コンクリート用棒鋼ＳＤ３４５ Ｄ２５ | 軽油 １．２号 パトロール給油 | - | 鉄筋工 加工・組立共 一般構造物 | 被災地補正対象
24-8-25(20)(高炉) | 0.08t/m3以上0.10t/m3未満 | 無し | 無し | 特殊養生(練炭･ｼﾞｪｯﾄﾋｰﾀ) | 90m以上180m未満 | 51312 | 1.99 | 1.33 | - | - | 50.74 | 21.61 | 8.99 | 4.07 | 2.98 | 35.61 | 26.63 | 8.76 | 0.17 | - | 11.66 | コンクリートポンプ車［トラック架装・ブーム式］ 圧送能力90～110m3／h | - |  | - | 普通作業員 | 型わく工 | 土木一般世話役 | とび工 | 生コンクリート 高炉 ２４－８－２５（２０） Ｗ／Ｃ ５５％ | 鉄筋コンクリート用棒鋼ＳＤ３４５ Ｄ２５ | 軽油 １．２号 パトロール給油 | - | 鉄筋工 加工・組立共 一般構造物 | 被災地補正対象
24-8-25(20)(高炉) | 0.08t/m3以上0.10t/m3未満 | 無し | 無し | 特殊養生(練炭･ｼﾞｪｯﾄﾋｰﾀ) | 180m以上280m以下 | 52597 | 2.1 | 1.3 | - | - | 51.8 | 23.39 | 8.77 | 3.97 | 2.9 | 34.73 | 25.98 | 8.54 | 0.16 | - | 11.37 | コンクリートポンプ車［トラック架装・ブーム式］ 圧送能力90～110m3／h | - |  | - | 普通作業員 | 型わく工 | 土木一般世話役 | とび工 | 生コンクリート 高炉 ２４－８－２５（２０） Ｗ／Ｃ ５５％ | 鉄筋コンクリート用棒鋼ＳＤ３４５ Ｄ２５ | 軽油 １．２号 パトロール給油 | - | 鉄筋工 加工・組立共 一般構造物 | 被災地補正対象
24-8-25(20)(高炉) | 0.08t/m3以上0.10t/m3未満 | 無し | 無し | 仮囲い内ｼﾞｪｯﾄﾋｰﾀ養生 | 延長無し | 43630 | 2.49 | 1.57 | 0.31 | 0.25 | 40.49 | 16.2 | 10.58 | 4 | 1.35 | 43.31 | 31.4 | 10.3 | 1.09 | 0.48 | 13.71 | コンクリートポンプ車［トラック架装・ブーム式］ 圧送能力90～110m3／h | ジェットヒータ １２６ＭＪ／ｈ（３０，１００ｋｃａｌ／ｈ） | * | 発動発電機［ディーゼルエンジン駆動］ 定格容量（50／60Hz）2.7／3kVA | 普通作業員 | 型わく工 | 土木一般世話役 | 特殊作業員 | 生コンクリート 高炉 ２４－８－２５（２０） Ｗ／Ｃ ５５％ | 鉄筋コンクリート用棒鋼ＳＤ３４５ Ｄ２５ | 灯油 白灯油 業務用 ミニローリー | 軽油 １．２号 パトロール給油 | 鉄筋工 加工・組立共 一般構造物 | 被災地補正対象
24-8-25(20)(高炉) | 0.08t/m3以上0.10t/m3未満 | 無し | 無し | 仮囲い内ｼﾞｪｯﾄﾋｰﾀ養生 | 90m未満 | 44238 | 2.54 | 1.55 | 0.31 | 0.24 | 41.22 | 17.26 | 10.43 | 3.95 | 1.33 | 42.72 | 30.98 | 10.16 | 1.07 | 0.47 | 13.52 | コンクリートポンプ車［トラック架装・ブーム式］ 圧送能力90～110m3／h | ジェットヒータ １２６ＭＪ／ｈ（３０，１００ｋｃａｌ／ｈ） | * | 発動発電機［ディーゼルエンジン駆動］ 定格容量（50／60Hz）2.7／3kVA | 普通作業員 | 型わく工 | 土木一般世話役 | 特殊作業員 | 生コンクリート 高炉 ２４－８－２５（２０） Ｗ／Ｃ ５５％ | 鉄筋コンクリート用棒鋼ＳＤ３４５ Ｄ２５ | 灯油 白灯油 業務用 ミニローリー | 軽油 １．２号 パトロール給油 | 鉄筋工 加工・組立共 一般構造物 | 被災地補正対象
24-8-25(20)(高炉) | 0.08t/m3以上0.10t/m3未満 | 無し | 無し | 仮囲い内ｼﾞｪｯﾄﾋｰﾀ養生 | 90m以上180m未満 | 45452 | 2.65 | 1.51 | 0.3 | 0.24 | 42.69 | 19.38 | 10.15 | 3.84 | 1.29 | 41.5 | 30.07 | 9.89 | 1.04 | 0.46 | 13.16 | コンクリートポンプ車［トラック架装・ブーム式］ 圧送能力90～110m3／h | ジェットヒータ １２６ＭＪ／ｈ（３０，１００ｋｃａｌ／ｈ） | * | 発動発電機［ディーゼルエンジン駆動］ 定格容量（50／60Hz）2.7／3kVA | 普通作業員 | 型わく工 | 土木一般世話役 | 特殊作業員 | 生コンクリート 高炉 ２４－８－２５（２０） Ｗ／Ｃ ５５％ | 鉄筋コンクリート用棒鋼ＳＤ３４５ Ｄ２５ | 灯油 白灯油 業務用 ミニローリー | 軽油 １．２号 パトロール給油 | 鉄筋工 加工・組立共 一般構造物 | 被災地補正対象
24-8-25(20)(高炉) | 0.08t/m3以上0.10t/m3未満 | 無し | 無し | 仮囲い内ｼﾞｪｯﾄﾋｰﾀ養生 | 180m以上280m以下 | 46731 | 2.73 | 1.46 | 0.29 | 0.23 | 44.11 | 21.43 | 9.87 | 3.74 | 1.26 | 40.36 | 29.24 | 9.62 | 1.01 | 0.45 | 12.8 | コンクリートポンプ車［トラック架装・ブーム式］ 圧送能力90～110m3／h | ジェットヒータ １２６ＭＪ／ｈ（３０，１００ｋｃａｌ／ｈ） | * | 発動発電機［ディーゼルエンジン駆動］ 定格容量（50／60Hz）2.7／3kVA | 普通作業員 | 型わく工 | 土木一般世話役 | 特殊作業員 | 生コンクリート 高炉 ２４－８－２５（２０） Ｗ／Ｃ ５５％ | 鉄筋コンクリート用棒鋼ＳＤ３４５ Ｄ２５ | 灯油 白灯油 業務用 ミニローリー | 軽油 １．２号 パトロール給油 | 鉄筋工 加工・組立共 一般構造物 | 被災地補正対象
24-8-25(20)(高炉) | 0.08t/m3以上0.10t/m3未満 | 無し | 有り | 一般養生 | 延長無し | 50128 | 1.97 | 1.37 | - | - | 49.64 | 16.34 | 9.21 | 4.17 | 3.05 | 36.46 | 27.26 | 8.96 | 0.17 | - | 11.93 | コンクリートポンプ車［トラック架装・ブーム式］ 圧送能力90～110m3／h | - |  | - | 普通作業員 | 型わく工 | 土木一般世話役 | とび工 | 生コンクリート 高炉 ２４－８－２５（２０） Ｗ／Ｃ ５５％ | 鉄筋コンクリート用棒鋼ＳＤ３４５ Ｄ２５ | 軽油 １．２号 パトロール給油 | - | 鉄筋工 加工・組立共 一般構造物 | 被災地補正対象
24-8-25(20)(高炉) | 0.08t/m3以上0.10t/m3未満 | 無し | 有り | 一般養生 | 90m未満 | 50742 | 2.03 | 1.35 | - | - | 50.15 | 17.26 | 9.09 | 4.12 | 3.01 | 36.03 | 26.93 | 8.86 | 0.17 | - | 11.79 | コンクリートポンプ車［トラック架装・ブーム式］ 圧送能力90～110m3／h | - |  | - | 普通作業員 | 型わく工 | 土木一般世話役 | とび工 | 生コンクリート 高炉 ２４－８－２５（２０） Ｗ／Ｃ ５５％ | 鉄筋コンクリート用棒鋼ＳＤ３４５ Ｄ２５ | 軽油 １．２号 パトロール給油 | - | 鉄筋工 加工・組立共 一般構造物 | 被災地補正対象
24-8-25(20)(高炉) | 0.08t/m3以上0.10t/m3未満 | 無し | 有り | 一般養生 | 90m以上180m未満 | 51968 | 2.15 | 1.32 | - | - | 51.15 | 19.04 | 8.88 | 4.02 | 2.94 | 35.19 | 26.3 | 8.65 | 0.17 | - | 11.51 | コンクリートポンプ車［トラック架装・ブーム式］ 圧送能力90～110m3／h | - |  | - | 普通作業員 | 型わく工 | 土木一般世話役 | とび工 | 生コンクリート 高炉 ２４－８－２５（２０） Ｗ／Ｃ ５５％ | 鉄筋コンクリート用棒鋼ＳＤ３４５ Ｄ２５ | 軽油 １．２号 パトロール給油 | - | 鉄筋工 加工・組立共 一般構造物 | 被災地補正対象
24-8-25(20)(高炉) | 0.08t/m3以上0.10t/m3未満 | 無し | 有り | 一般養生 | 180m以上280m以下 | 53261 | 2.26 | 1.28 | - | - | 52.18 | 20.85 | 8.66 | 3.92 | 2.87 | 34.33 | 25.66 | 8.44 | 0.16 | - | 11.23 | コンクリートポンプ車［トラック架装・ブーム式］ 圧送能力90～110m3／h | - |  | - | 普通作業員 | 型わく工 | 土木一般世話役 | とび工 | 生コンクリート 高炉 ２４－８－２５（２０） Ｗ／Ｃ ５５％ | 鉄筋コンクリート用棒鋼ＳＤ３４５ Ｄ２５ | 軽油 １．２号 パトロール給油 | - | 鉄筋工 加工・組立共 一般構造物 | 被災地補正対象
24-8-25(20)(高炉) | 0.08t/m3以上0.10t/m3未満 | 無し | 有り | 特殊養生(練炭･ｼﾞｪｯﾄﾋｰﾀ) | 延長無し | 50891 | 1.87 | 1.34 | - | - | 50.46 | 18.45 | 9.07 | 4.11 | 3 | 35.91 | 26.85 | 8.83 | 0.17 | - | 11.76 | コンクリートポンプ車［トラック架装・ブーム式］ 圧送能力90～110m3／h | - |  | - | 普通作業員 | 型わく工 | 土木一般世話役 | とび工 | 生コンクリート 高炉 ２４－８－２５（２０） Ｗ／Ｃ ５５％ | 鉄筋コンクリート用棒鋼ＳＤ３４５ Ｄ２５ | 軽油 １．２号 パトロール給油 | - | 鉄筋工 加工・組立共 一般構造物 | 被災地補正対象
24-8-25(20)(高炉) | 0.08t/m3以上0.10t/m3未満 | 無し | 有り | 特殊養生(練炭･ｼﾞｪｯﾄﾋｰﾀ) | 90m未満 | 51504 | 1.94 | 1.33 | - | - | 50.96 | 19.31 | 8.96 | 4.06 | 2.97 | 35.48 | 26.53 | 8.72 | 0.17 | - | 11.62 | コンクリートポンプ車［トラック架装・ブーム式］ 圧送能力90～110m3／h | - |  | - | 普通作業員 | 型わく工 | 土木一般世話役 | とび工 | 生コンクリート 高炉 ２４－８－２５（２０） Ｗ／Ｃ ５５％ | 鉄筋コンクリート用棒鋼ＳＤ３４５ Ｄ２５ | 軽油 １．２号 パトロール給油 | - | 鉄筋工 加工・組立共 一般構造物 | 被災地補正対象
24-8-25(20)(高炉) | 0.08t/m3以上0.10t/m3未満 | 無し | 有り | 特殊養生(練炭･ｼﾞｪｯﾄﾋｰﾀ) | 90m以上180m未満 | 52727 | 2.06 | 1.3 | - | - | 51.93 | 21.04 | 8.75 | 3.96 | 2.9 | 34.66 | 25.92 | 8.52 | 0.16 | - | 11.35 | コンクリートポンプ車［トラック架装・ブーム式］ 圧送能力90～110m3／h | - |  | - | 普通作業員 | 型わく工 | 土木一般世話役 | とび工 | 生コンクリート 高炉 ２４－８－２５（２０） Ｗ／Ｃ ５５％ | 鉄筋コンクリート用棒鋼ＳＤ３４５ Ｄ２５ | 軽油 １．２号 パトロール給油 | - | 鉄筋工 加工・組立共 一般構造物 | 被災地補正対象
24-8-25(20)(高炉) | 0.08t/m3以上0.10t/m3未満 | 無し | 有り | 特殊養生(練炭･ｼﾞｪｯﾄﾋｰﾀ) | 180m以上280m以下 | 54017 | 2.18 | 1.27 | - | - | 52.91 | 22.74 | 8.54 | 3.87 | 2.83 | 33.84 | 25.3 | 8.32 | 0.16 | - | 11.07 | コンクリートポンプ車［トラック架装・ブーム式］ 圧送能力90～110m3／h | - |  | - | 普通作業員 | 型わく工 | 土木一般世話役 | とび工 | 生コンクリート 高炉 ２４－８－２５（２０） Ｗ／Ｃ ５５％ | 鉄筋コンクリート用棒鋼ＳＤ３４５ Ｄ２５ | 軽油 １．２号 パトロール給油 | - | 鉄筋工 加工・組立共 一般構造物 | 被災地補正対象
24-8-25(20)(高炉) | 0.08t/m3以上0.10t/m3未満 | 無し | 有り | 仮囲い内ｼﾞｪｯﾄﾋｰﾀ養生 | 延長無し | 45034 | 2.56 | 1.52 | 0.3 | 0.24 | 42.25 | 15.75 | 10.25 | 3.88 | 1.31 | 41.9 | 30.35 | 9.98 | 1.05 | 0.46 | 13.29 | コンクリートポンプ車［トラック架装・ブーム式］ 圧送能力90～110m3／h | ジェットヒータ １２６ＭＪ／ｈ（３０，１００ｋｃａｌ／ｈ） | * | 発動発電機［ディーゼルエンジン駆動］ 定格容量（50／60Hz）2.7／3kVA | 普通作業員 | 型わく工 | 土木一般世話役 | 特殊作業員 | 生コンクリート 高炉 ２４－８－２５（２０） Ｗ／Ｃ ５５％ | 鉄筋コンクリート用棒鋼ＳＤ３４５ Ｄ２５ | 灯油 白灯油 業務用 ミニローリー | 軽油 １．２号 パトロール給油 | 鉄筋工 加工・組立共 一般構造物 | 被災地補正対象
24-8-25(20)(高炉) | 0.08t/m3以上0.10t/m3未満 | 無し | 有り | 仮囲い内ｼﾞｪｯﾄﾋｰﾀ養生 | 90m未満 | 45644 | 2.62 | 1.5 | 0.3 | 0.24 | 42.93 | 16.8 | 10.11 | 3.82 | 1.29 | 41.34 | 29.94 | 9.84 | 1.04 | 0.46 | 13.11 | コンクリートポンプ車［トラック架装・ブーム式］ 圧送能力90～110m3／h | ジェットヒータ １２６ＭＪ／ｈ（３０，１００ｋｃａｌ／ｈ） | * | 発動発電機［ディーゼルエンジン駆動］ 定格容量（50／60Hz）2.7／3kVA | 普通作業員 | 型わく工 | 土木一般世話役 | 特殊作業員 | 生コンクリート 高炉 ２４－８－２５（２０） Ｗ／Ｃ ５５％ | 鉄筋コンクリート用棒鋼ＳＤ３４５ Ｄ２５ | 灯油 白灯油 業務用 ミニローリー | 軽油 １．２号 パトロール給油 | 鉄筋工 加工・組立共 一般構造物 | 被災地補正対象
24-8-25(20)(高炉) | 0.08t/m3以上0.10t/m3未満 | 無し | 有り | 仮囲い内ｼﾞｪｯﾄﾋｰﾀ養生 | 90m以上180m未満 | 46864 | 2.71 | 1.46 | 0.29 | 0.23 | 44.25 | 18.81 | 9.85 | 3.72 | 1.25 | 40.27 | 29.16 | 9.59 | 1.01 | 0.45 | 12.77 | コンクリートポンプ車［トラック架装・ブーム式］ 圧送能力90～110m3／h | ジェットヒータ １２６ＭＪ／ｈ（３０，１００ｋｃａｌ／ｈ） | * | 発動発電機［ディーゼルエンジン駆動］ 定格容量（50／60Hz）2.7／3kVA | 普通作業員 | 型わく工 | 土木一般世話役 | 特殊作業員 | 生コンクリート 高炉 ２４－８－２５（２０） Ｗ／Ｃ ５５％ | 鉄筋コンクリート用棒鋼ＳＤ３４５ Ｄ２５ | 灯油 白灯油 業務用 ミニローリー | 軽油 １．２号 パトロール給油 | 鉄筋工 加工・組立共 一般構造物 | 被災地補正対象
24-8-25(20)(高炉) | 0.08t/m3以上0.10t/m3未満 | 無し | 有り | 仮囲い内ｼﾞｪｯﾄﾋｰﾀ養生 | 180m以上280m以下 | 48149 | 2.81 | 1.42 | 0.28 | 0.22 | 45.58 | 20.8 | 9.58 | 3.63 | 1.22 | 39.18 | 28.38 | 9.33 | 0.98 | 0.43 | 12.43 | コンクリートポンプ車［トラック架装・ブーム式］ 圧送能力90～110m3／h | ジェットヒータ １２６ＭＪ／ｈ（３０，１００ｋｃａｌ／ｈ） | * | 発動発電機［ディーゼルエンジン駆動］ 定格容量（50／60Hz）2.7／3kVA | 普通作業員 | 型わく工 | 土木一般世話役 | 特殊作業員 | 生コンクリート 高炉 ２４－８－２５（２０） Ｗ／Ｃ ５５％ | 鉄筋コンクリート用棒鋼ＳＤ３４５ Ｄ２５ | 灯油 白灯油 業務用 ミニローリー | 軽油 １．２号 パトロール給油 | 鉄筋工 加工・組立共 一般構造物 | 被災地補正対象
24-8-25(20)(高炉) | 0.08t/m3以上0.10t/m3未満 | 有り | 無し | 一般養生 | 延長無し | 50002 | 1.96 | 1.37 | - | - | 49.52 | 16.39 | 9.23 | 4.18 | 3.05 | 36.56 | 27.33 | 8.99 | 0.17 | - | 11.96 | コンクリートポンプ車［トラック架装・ブーム式］ 圧送能力90～110m3／h | - |  | - | 普通作業員 | 型わく工 | 土木一般世話役 | とび工 | 生コンクリート 高炉 ２４－８－２５（２０） Ｗ／Ｃ ５５％ | 鉄筋コンクリート用棒鋼ＳＤ３４５ Ｄ２５ | 軽油 １．２号 パトロール給油 | - | 鉄筋工 加工・組立共 一般構造物 | 被災地補正対象
24-8-25(20)(高炉) | 0.08t/m3以上0.10t/m3未満 | 有り | 無し | 一般養生 | 90m未満 | 50616 | 2.02 | 1.35 | - | - | 50.04 | 17.3 | 9.12 | 4.13 | 3.02 | 36.12 | 27 | 8.88 | 0.17 | - | 11.82 | コンクリートポンプ車［トラック架装・ブーム式］ 圧送能力90～110m3／h | - |  | - | 普通作業員 | 型わく工 | 土木一般世話役 | とび工 | 生コンクリート 高炉 ２４－８－２５（２０） Ｗ／Ｃ ５５％ | 鉄筋コンクリート用棒鋼ＳＤ３４５ Ｄ２５ | 軽油 １．２号 パトロール給油 | - | 鉄筋工 加工・組立共 一般構造物 | 被災地補正対象
24-8-25(20)(高炉) | 0.08t/m3以上0.10t/m3未満 | 有り | 無し | 一般養生 | 90m以上180m未満 | 51841 | 2.14 | 1.32 | - | - | 51.05 | 19.1 | 8.9 | 4.03 | 2.95 | 35.27 | 26.36 | 8.67 | 0.17 | - | 11.54 | コンクリートポンプ車［トラック架装・ブーム式］ 圧送能力90～110m3／h | - |  | - | 普通作業員 | 型わく工 | 土木一般世話役 | とび工 | 生コンクリート 高炉 ２４－８－２５（２０） Ｗ／Ｃ ５５％ | 鉄筋コンクリート用棒鋼ＳＤ３４５ Ｄ２５ | 軽油 １．２号 パトロール給油 | - | 鉄筋工 加工・組立共 一般構造物 | 被災地補正対象
24-8-25(20)(高炉) | 0.08t/m3以上0.10t/m3未満 | 有り | 無し | 一般養生 | 180m以上280m以下 | 53133 | 2.26 | 1.29 | - | - | 52.07 | 20.9 | 8.68 | 3.93 | 2.87 | 34.41 | 25.72 | 8.46 | 0.16 | - | 11.26 | コンクリートポンプ車［トラック架装・ブーム式］ 圧送能力90～110m3／h | - |  | - | 普通作業員 | 型わく工 | 土木一般世話役 | とび工 | 生コンクリート 高炉 ２４－８－２５（２０） Ｗ／Ｃ ５５％ | 鉄筋コンクリート用棒鋼ＳＤ３４５ Ｄ２５ | 軽油 １．２号 パトロール給油 | - | 鉄筋工 加工・組立共 一般構造物 | 被災地補正対象
24-8-25(20)(高炉) | 0.08t/m3以上0.10t/m3未満 | 有り | 無し | 特殊養生(練炭･ｼﾞｪｯﾄﾋｰﾀ) | 延長無し | 50765 | 1.88 | 1.35 | - | - | 50.34 | 18.47 | 9.09 | 4.12 | 3.01 | 36 | 26.92 | 8.85 | 0.17 | - | 11.78 | コンクリートポンプ車［トラック架装・ブーム式］ 圧送能力90～110m3／h | - |  | - | 普通作業員 | 型わく工 | 土木一般世話役 | とび工 | 生コンクリート 高炉 ２４－８－２５（２０） Ｗ／Ｃ ５５％ | 鉄筋コンクリート用棒鋼ＳＤ３４５ Ｄ２５ | 軽油 １．２号 パトロール給油 | - | 鉄筋工 加工・組立共 一般構造物 | 被災地補正対象
24-8-25(20)(高炉) | 0.08t/m3以上0.10t/m3未満 | 有り | 無し | 特殊養生(練炭･ｼﾞｪｯﾄﾋｰﾀ) | 90m未満 | 51377 | 1.93 | 1.33 | - | - | 50.85 | 19.37 | 8.98 | 4.07 | 2.97 | 35.58 | 26.6 | 8.75 | 0.17 | - | 11.64 | コンクリートポンプ車［トラック架装・ブーム式］ 圧送能力90～110m3／h | - |  | - | 普通作業員 | 型わく工 | 土木一般世話役 | とび工 | 生コンクリート 高炉 ２４－８－２５（２０） Ｗ／Ｃ ５５％ | 鉄筋コンクリート用棒鋼ＳＤ３４５ Ｄ２５ | 軽油 １．２号 パトロール給油 | - | 鉄筋工 加工・組立共 一般構造物 | 被災地補正対象
24-8-25(20)(高炉) | 0.08t/m3以上0.10t/m3未満 | 有り | 無し | 特殊養生(練炭･ｼﾞｪｯﾄﾋｰﾀ) | 90m以上180m未満 | 52600 | 2.05 | 1.3 | - | - | 51.84 | 21.09 | 8.77 | 3.97 | 2.9 | 34.74 | 25.98 | 8.54 | 0.16 | - | 11.37 | コンクリートポンプ車［トラック架装・ブーム式］ 圧送能力90～110m3／h | - |  | - | 普通作業員 | 型わく工 | 土木一般世話役 | とび工 | 生コンクリート 高炉 ２４－８－２５（２０） Ｗ／Ｃ ５５％ | 鉄筋コンクリート用棒鋼ＳＤ３４５ Ｄ２５ | 軽油 １．２号 パトロール給油 | - | 鉄筋工 加工・組立共 一般構造物 | 被災地補正対象
24-8-25(20)(高炉) | 0.08t/m3以上0.10t/m3未満 | 有り | 無し | 特殊養生(練炭･ｼﾞｪｯﾄﾋｰﾀ) | 180m以上280m以下 | 53890 | 2.17 | 1.27 | - | - | 52.81 | 22.81 | 8.56 | 3.88 | 2.83 | 33.92 | 25.36 | 8.34 | 0.16 | - | 11.1 | コンクリートポンプ車［トラック架装・ブーム式］ 圧送能力90～110m3／h | - |  | - | 普通作業員 | 型わく工 | 土木一般世話役 | とび工 | 生コンクリート 高炉 ２４－８－２５（２０） Ｗ／Ｃ ５５％ | 鉄筋コンクリート用棒鋼ＳＤ３４５ Ｄ２５ | 軽油 １．２号 パトロール給油 | - | 鉄筋工 加工・組立共 一般構造物 | 被災地補正対象
24-8-25(20)(高炉) | 0.08t/m3以上0.10t/m3未満 | 有り | 無し | 仮囲い内ｼﾞｪｯﾄﾋｰﾀ養生 | 延長無し | 44913 | 2.54 | 1.52 | 0.3 | 0.24 | 42.12 | 15.82 | 10.27 | 3.89 | 1.31 | 42.02 | 30.43 | 10.01 | 1.05 | 0.47 | 13.32 | コンクリートポンプ車［トラック架装・ブーム式］ 圧送能力90～110m3／h | ジェットヒータ １２６ＭＪ／ｈ（３０，１００ｋｃａｌ／ｈ） | * | 発動発電機［ディーゼルエンジン駆動］ 定格容量（50／60Hz）2.7／3kVA | 普通作業員 | 型わく工 | 土木一般世話役 | 特殊作業員 | 生コンクリート 高炉 ２４－８－２５（２０） Ｗ／Ｃ ５５％ | 鉄筋コンクリート用棒鋼ＳＤ３４５ Ｄ２５ | 灯油 白灯油 業務用 ミニローリー | 軽油 １．２号 パトロール給油 | 鉄筋工 加工・組立共 一般構造物 | 被災地補正対象
24-8-25(20)(高炉) | 0.08t/m3以上0.10t/m3未満 | 有り | 無し | 仮囲い内ｼﾞｪｯﾄﾋｰﾀ養生 | 90m未満 | 45523 | 2.61 | 1.5 | 0.3 | 0.24 | 42.8 | 16.85 | 10.14 | 3.83 | 1.29 | 41.45 | 30.02 | 9.87 | 1.04 | 0.46 | 13.14 | コンクリートポンプ車［トラック架装・ブーム式］ 圧送能力90～110m3／h | ジェットヒータ １２６ＭＪ／ｈ（３０，１００ｋｃａｌ／ｈ） | * | 発動発電機［ディーゼルエンジン駆動］ 定格容量（50／60Hz）2.7／3kVA | 普通作業員 | 型わく工 | 土木一般世話役 | 特殊作業員 | 生コンクリート 高炉 ２４－８－２５（２０） Ｗ／Ｃ ５５％ | 鉄筋コンクリート用棒鋼ＳＤ３４５ Ｄ２５ | 灯油 白灯油 業務用 ミニローリー | 軽油 １．２号 パトロール給油 | 鉄筋工 加工・組立共 一般構造物 | 被災地補正対象
24-8-25(20)(高炉) | 0.08t/m3以上0.10t/m3未満 | 有り | 無し | 仮囲い内ｼﾞｪｯﾄﾋｰﾀ養生 | 90m以上180m未満 | 46742 | 2.7 | 1.46 | 0.29 | 0.23 | 44.13 | 18.86 | 9.87 | 3.73 | 1.26 | 40.37 | 29.24 | 9.61 | 1.01 | 0.45 | 12.8 | コンクリートポンプ車［トラック架装・ブーム式］ 圧送能力90～110m3／h | ジェットヒータ １２６ＭＪ／ｈ（３０，１００ｋｃａｌ／ｈ） | * | 発動発電機［ディーゼルエンジン駆動］ 定格容量（50／60Hz）2.7／3kVA | 普通作業員 | 型わく工 | 土木一般世話役 | 特殊作業員 | 生コンクリート 高炉 ２４－８－２５（２０） Ｗ／Ｃ ５５％ | 鉄筋コンクリート用棒鋼ＳＤ３４５ Ｄ２５ | 灯油 白灯油 業務用 ミニローリー | 軽油 １．２号 パトロール給油 | 鉄筋工 加工・組立共 一般構造物 | 被災地補正対象
24-8-25(20)(高炉) | 0.08t/m3以上0.10t/m3未満 | 有り | 無し | 仮囲い内ｼﾞｪｯﾄﾋｰﾀ養生 | 180m以上280m以下 | 48027 | 2.81 | 1.43 | 0.28 | 0.22 | 45.45 | 20.86 | 9.61 | 3.63 | 1.22 | 39.28 | 28.45 | 9.36 | 0.99 | 0.43 | 12.46 | コンクリートポンプ車［トラック架装・ブーム式］ 圧送能力90～110m3／h | ジェットヒータ １２６ＭＪ／ｈ（３０，１００ｋｃａｌ／ｈ） | * | 発動発電機［ディーゼルエンジン駆動］ 定格容量（50／60Hz）2.7／3kVA | 普通作業員 | 型わく工 | 土木一般世話役 | 特殊作業員 | 生コンクリート 高炉 ２４－８－２５（２０） Ｗ／Ｃ ５５％ | 鉄筋コンクリート用棒鋼ＳＤ３４５ Ｄ２５ | 灯油 白灯油 業務用 ミニローリー | 軽油 １．２号 パトロール給油 | 鉄筋工 加工・組立共 一般構造物 | 被災地補正対象
24-8-25(20)(高炉) | 0.08t/m3以上0.10t/m3未満 | 有り | 有り | 一般養生 | 延長無し | 51410 | 2.01 | 1.33 | - | - | 50.78 | 15.93 | 8.98 | 4.07 | 2.97 | 35.57 | 26.58 | 8.74 | 0.17 | - | 11.64 | コンクリートポンプ車［トラック架装・ブーム式］ 圧送能力90～110m3／h | - |  | - | 普通作業員 | 型わく工 | 土木一般世話役 | とび工 | 生コンクリート 高炉 ２４－８－２５（２０） Ｗ／Ｃ ５５％ | 鉄筋コンクリート用棒鋼ＳＤ３４５ Ｄ２５ | 軽油 １．２号 パトロール給油 | - | 鉄筋工 加工・組立共 一般構造物 | 被災地補正対象
24-8-25(20)(高炉) | 0.08t/m3以上0.10t/m3未満 | 有り | 有り | 一般養生 | 90m未満 | 52026 | 2.08 | 1.32 | - | - | 51.26 | 16.82 | 8.87 | 4.02 | 2.94 | 35.16 | 26.27 | 8.64 | 0.17 | - | 11.5 | コンクリートポンプ車［トラック架装・ブーム式］ 圧送能力90～110m3／h | - |  | - | 普通作業員 | 型わく工 | 土木一般世話役 | とび工 | 生コンクリート 高炉 ２４－８－２５（２０） Ｗ／Ｃ ５５％ | 鉄筋コンクリート用棒鋼ＳＤ３４５ Ｄ２５ | 軽油 １．２号 パトロール給油 | - | 鉄筋工 加工・組立共 一般構造物 | 被災地補正対象
24-8-25(20)(高炉) | 0.08t/m3以上0.10t/m3未満 | 有り | 有り | 一般養生 | 90m以上180m未満 | 53257 | 2.19 | 1.28 | - | - | 52.24 | 18.6 | 8.66 | 3.93 | 2.87 | 34.34 | 25.66 | 8.44 | 0.16 | - | 11.23 | コンクリートポンプ車［トラック架装・ブーム式］ 圧送能力90～110m3／h | - |  | - | 普通作業員 | 型わく工 | 土木一般世話役 | とび工 | 生コンクリート 高炉 ２４－８－２５（２０） Ｗ／Ｃ ５５％ | 鉄筋コンクリート用棒鋼ＳＤ３４５ Ｄ２５ | 軽油 １．２号 パトロール給油 | - | 鉄筋工 加工・組立共 一般構造物 | 被災地補正対象
24-8-25(20)(高炉) | 0.08t/m3以上0.10t/m3未満 | 有り | 有り | 一般養生 | 180m以上280m以下 | 54553 | 2.32 | 1.25 | - | - | 53.18 | 20.33 | 8.46 | 3.83 | 2.8 | 33.53 | 25.05 | 8.24 | 0.16 | - | 10.97 | コンクリートポンプ車［トラック架装・ブーム式］ 圧送能力90～110m3／h | - |  | - | 普通作業員 | 型わく工 | 土木一般世話役 | とび工 | 生コンクリート 高炉 ２４－８－２５（２０） Ｗ／Ｃ ５５％ | 鉄筋コンクリート用棒鋼ＳＤ３４５ Ｄ２５ | 軽油 １．２号 パトロール給油 | - | 鉄筋工 加工・組立共 一般構造物 | 被災地補正対象
24-8-25(20)(高炉) | 0.08t/m3以上0.10t/m3未満 | 有り | 有り | 特殊養生(練炭･ｼﾞｪｯﾄﾋｰﾀ) | 延長無し | 52173 | 1.92 | 1.31 | - | - | 51.56 | 17.97 | 8.84 | 4.01 | 2.93 | 35.05 | 26.19 | 8.61 | 0.17 | - | 11.47 | コンクリートポンプ車［トラック架装・ブーム式］ 圧送能力90～110m3／h | - |  | - | 普通作業員 | 型わく工 | 土木一般世話役 | とび工 | 生コンクリート 高炉 ２４－８－２５（２０） Ｗ／Ｃ ５５％ | 鉄筋コンクリート用棒鋼ＳＤ３４５ Ｄ２５ | 軽油 １．２号 パトロール給油 | - | 鉄筋工 加工・組立共 一般構造物 | 被災地補正対象
24-8-25(20)(高炉) | 0.08t/m3以上0.10t/m3未満 | 有り | 有り | 特殊養生(練炭･ｼﾞｪｯﾄﾋｰﾀ) | 90m未満 | 52788 | 1.99 | 1.3 | - | - | 52.05 | 18.87 | 8.74 | 3.96 | 2.89 | 34.63 | 25.89 | 8.51 | 0.16 | - | 11.33 | コンクリートポンプ車［トラック架装・ブーム式］ 圧送能力90～110m3／h | - |  | - | 普通作業員 | 型わく工 | 土木一般世話役 | とび工 | 生コンクリート 高炉 ２４－８－２５（２０） Ｗ／Ｃ ５５％ | 鉄筋コンクリート用棒鋼ＳＤ３４５ Ｄ２５ | 軽油 １．２号 パトロール給油 | - | 鉄筋工 加工・組立共 一般構造物 | 被災地補正対象
24-8-25(20)(高炉) | 0.08t/m3以上0.10t/m3未満 | 有り | 有り | 特殊養生(練炭･ｼﾞｪｯﾄﾋｰﾀ) | 90m以上180m未満 | 54016 | 2.11 | 1.27 | - | - | 52.96 | 20.52 | 8.54 | 3.87 | 2.83 | 33.85 | 25.3 | 8.32 | 0.16 | - | 11.08 | コンクリートポンプ車［トラック架装・ブーム式］ 圧送能力90～110m3／h | - |  | - | 普通作業員 | 型わく工 | 土木一般世話役 | とび工 | 生コンクリート 高炉 ２４－８－２５（２０） Ｗ／Ｃ ５５％ | 鉄筋コンクリート用棒鋼ＳＤ３４５ Ｄ２５ | 軽油 １．２号 パトロール給油 | - | 鉄筋工 加工・組立共 一般構造物 | 被災地補正対象
24-8-25(20)(高炉) | 0.08t/m3以上0.10t/m3未満 | 有り | 有り | 特殊養生(練炭･ｼﾞｪｯﾄﾋｰﾀ) | 180m以上280m以下 | 55310 | 2.23 | 1.24 | - | - | 53.89 | 22.22 | 8.34 | 3.78 | 2.76 | 33.06 | 24.71 | 8.12 | 0.16 | - | 10.82 | コンクリートポンプ車［トラック架装・ブーム式］ 圧送能力90～110m3／h | - |  | - | 普通作業員 | 型わく工 | 土木一般世話役 | とび工 | 生コンクリート 高炉 ２４－８－２５（２０） Ｗ／Ｃ ５５％ | 鉄筋コンクリート用棒鋼ＳＤ３４５ Ｄ２５ | 軽油 １．２号 パトロール給油 | - | 鉄筋工 加工・組立共 一般構造物 | 被災地補正対象
24-8-25(20)(高炉) | 0.08t/m3以上0.10t/m3未満 | 有り | 有り | 仮囲い内ｼﾞｪｯﾄﾋｰﾀ養生 | 延長無し | 46316 | 2.61 | 1.48 | 0.29 | 0.23 | 43.72 | 15.34 | 9.96 | 3.77 | 1.27 | 40.75 | 29.51 | 9.7 | 1.02 | 0.45 | 12.92 | コンクリートポンプ車［トラック架装・ブーム式］ 圧送能力90～110m3／h | ジェットヒータ １２６ＭＪ／ｈ（３０，１００ｋｃａｌ／ｈ） | * | 発動発電機［ディーゼルエンジン駆動］ 定格容量（50／60Hz）2.7／3kVA | 普通作業員 | 型わく工 | 土木一般世話役 | 特殊作業員 | 生コンクリート 高炉 ２４－８－２５（２０） Ｗ／Ｃ ５５％ | 鉄筋コンクリート用棒鋼ＳＤ３４５ Ｄ２５ | 灯油 白灯油 業務用 ミニローリー | 軽油 １．２号 パトロール給油 | 鉄筋工 加工・組立共 一般構造物 | 被災地補正対象
24-8-25(20)(高炉) | 0.08t/m3以上0.10t/m3未満 | 有り | 有り | 仮囲い内ｼﾞｪｯﾄﾋｰﾀ養生 | 90m未満 | 46930 | 2.67 | 1.46 | 0.29 | 0.23 | 44.35 | 16.35 | 9.83 | 3.72 | 1.25 | 40.23 | 29.12 | 9.58 | 1.01 | 0.45 | 12.75 | コンクリートポンプ車［トラック架装・ブーム式］ 圧送能力90～110m3／h | ジェットヒータ １２６ＭＪ／ｈ（３０，１００ｋｃａｌ／ｈ） | * | 発動発電機［ディーゼルエンジン駆動］ 定格容量（50／60Hz）2.7／3kVA | 普通作業員 | 型わく工 | 土木一般世話役 | 特殊作業員 | 生コンクリート 高炉 ２４－８－２５（２０） Ｗ／Ｃ ５５％ | 鉄筋コンクリート用棒鋼ＳＤ３４５ Ｄ２５ | 灯油 白灯油 業務用 ミニローリー | 軽油 １．２号 パトロール給油 | 鉄筋工 加工・組立共 一般構造物 | 被災地補正対象
24-8-25(20)(高炉) | 0.08t/m3以上0.10t/m3未満 | 有り | 有り | 仮囲い内ｼﾞｪｯﾄﾋｰﾀ養生 | 90m以上180m未満 | 48154 | 2.77 | 1.42 | 0.28 | 0.22 | 45.62 | 18.32 | 9.58 | 3.63 | 1.22 | 39.19 | 28.38 | 9.33 | 0.98 | 0.43 | 12.42 | コンクリートポンプ車［トラック架装・ブーム式］ 圧送能力90～110m3／h | ジェットヒータ １２６ＭＪ／ｈ（３０，１００ｋｃａｌ／ｈ） | * | 発動発電機［ディーゼルエンジン駆動］ 定格容量（50／60Hz）2.7／3kVA | 普通作業員 | 型わく工 | 土木一般世話役 | 特殊作業員 | 生コンクリート 高炉 ２４－８－２５（２０） Ｗ／Ｃ ５５％ | 鉄筋コンクリート用棒鋼ＳＤ３４５ Ｄ２５ | 灯油 白灯油 業務用 ミニローリー | 軽油 １．２号 パトロール給油 | 鉄筋工 加工・組立共 一般構造物 | 被災地補正対象
24-8-25(20)(高炉) | 0.08t/m3以上0.10t/m3未満 | 有り | 有り | 仮囲い内ｼﾞｪｯﾄﾋｰﾀ養生 | 180m以上280m以下 | 49445 | 2.88 | 1.38 | 0.27 | 0.22 | 46.84 | 20.26 | 9.33 | 3.53 | 1.19 | 38.18 | 27.64 | 9.09 | 0.96 | 0.42 | 12.1 | コンクリートポンプ車［トラック架装・ブーム式］ 圧送能力90～110m3／h | ジェットヒータ １２６ＭＪ／ｈ（３０，１００ｋｃａｌ／ｈ） | * | 発動発電機［ディーゼルエンジン駆動］ 定格容量（50／60Hz）2.7／3kVA | 普通作業員 | 型わく工 | 土木一般世話役 | 特殊作業員 | 生コンクリート 高炉 ２４－８－２５（２０） Ｗ／Ｃ ５５％ | 鉄筋コンクリート用棒鋼ＳＤ３４５ Ｄ２５ | 灯油 白灯油 業務用 ミニローリー | 軽油 １．２号 パトロール給油 | 鉄筋工 加工・組立共 一般構造物 | 被災地補正対象
24-8-25(20)(高炉) | 0.10t/m3以上0.12t/m3未満 | 無し | 無し | 一般養生 | 延長無し | 51162 | 1.82 | 1.34 | - | - | 45.99 | 15.99 | 9.02 | 4.09 | 2.99 | 37.9 | 26.71 | 10.96 | 0.17 | - | 14.29 | コンクリートポンプ車［トラック架装・ブーム式］ 圧送能力90～110m3／h | - |  | - | 普通作業員 | 型わく工 | 土木一般世話役 | とび工 | 生コンクリート 高炉 ２４－８－２５（２０） Ｗ／Ｃ ５５％ | 鉄筋コンクリート用棒鋼ＳＤ３４５ Ｄ２９ | 軽油 １．２号 パトロール給油 | - | 鉄筋工 加工・組立共 一般構造物 | 被災地補正対象
24-8-25(20)(高炉) | 0.10t/m3以上0.12t/m3未満 | 無し | 無し | 一般養生 | 90m未満 | 51774 | 1.87 | 1.32 | - | - | 46.56 | 16.94 | 8.91 | 4.04 | 2.95 | 37.45 | 26.39 | 10.83 | 0.17 | - | 14.12 | コンクリートポンプ車［トラック架装・ブーム式］ 圧送能力90～110m3／h | - |  | - | 普通作業員 | 型わく工 | 土木一般世話役 | とび工 | 生コンクリート 高炉 ２４－８－２５（２０） Ｗ／Ｃ ５５％ | 鉄筋コンクリート用棒鋼ＳＤ３４５ Ｄ２９ | 軽油 １．２号 パトロール給油 | - | 鉄筋工 加工・組立共 一般構造物 | 被災地補正対象
24-8-25(20)(高炉) | 0.10t/m3以上0.12t/m3未満 | 無し | 無し | 一般養生 | 90m以上180m未満 | 52995 | 1.99 | 1.29 | - | - | 47.62 | 18.68 | 8.71 | 3.94 | 2.88 | 36.59 | 25.79 | 10.58 | 0.16 | - | 13.8 | コンクリートポンプ車［トラック架装・ブーム式］ 圧送能力90～110m3／h | - |  | - | 普通作業員 | 型わく工 | 土木一般世話役 | とび工 | 生コンクリート 高炉 ２４－８－２５（２０） Ｗ／Ｃ ５５％ | 鉄筋コンクリート用棒鋼ＳＤ３４５ Ｄ２９ | 軽油 １．２号 パトロール給油 | - | 鉄筋工 加工・組立共 一般構造物 | 被災地補正対象
24-8-25(20)(高炉) | 0.10t/m3以上0.12t/m3未満 | 無し | 無し | 一般養生 | 180m以上280m以下 | 54283 | 2.1 | 1.26 | - | - | 48.72 | 20.46 | 8.5 | 3.85 | 2.81 | 35.71 | 25.17 | 10.33 | 0.16 | - | 13.47 | コンクリートポンプ車［トラック架装・ブーム式］ 圧送能力90～110m3／h | - |  | - | 普通作業員 | 型わく工 | 土木一般世話役 | とび工 | 生コンクリート 高炉 ２４－８－２５（２０） Ｗ／Ｃ ５５％ | 鉄筋コンクリート用棒鋼ＳＤ３４５ Ｄ２９ | 軽油 １．２号 パトロール給油 | - | 鉄筋工 加工・組立共 一般構造物 | 被災地補正対象
24-8-25(20)(高炉) | 0.10t/m3以上0.12t/m3未満 | 無し | 無し | 特殊養生(練炭･ｼﾞｪｯﾄﾋｰﾀ) | 延長無し | 51925 | 1.74 | 1.32 | - | - | 46.84 | 18.05 | 8.89 | 4.03 | 2.94 | 37.34 | 26.32 | 10.8 | 0.17 | - | 14.08 | コンクリートポンプ車［トラック架装・ブーム式］ 圧送能力90～110m3／h | - |  | - | 普通作業員 | 型わく工 | 土木一般世話役 | とび工 | 生コンクリート 高炉 ２４－８－２５（２０） Ｗ／Ｃ ５５％ | 鉄筋コンクリート用棒鋼ＳＤ３４５ Ｄ２９ | 軽油 １．２号 パトロール給油 | - | 鉄筋工 加工・組立共 一般構造物 | 被災地補正対象
24-8-25(20)(高炉) | 0.10t/m3以上0.12t/m3未満 | 無し | 無し | 特殊養生(練炭･ｼﾞｪｯﾄﾋｰﾀ) | 90m未満 | 52536 | 1.79 | 1.3 | - | - | 47.4 | 18.94 | 8.78 | 3.98 | 2.91 | 36.89 | 26.01 | 10.67 | 0.16 | - | 13.92 | コンクリートポンプ車［トラック架装・ブーム式］ 圧送能力90～110m3／h | - |  | - | 普通作業員 | 型わく工 | 土木一般世話役 | とび工 | 生コンクリート 高炉 ２４－８－２５（２０） Ｗ／Ｃ ５５％ | 鉄筋コンクリート用棒鋼ＳＤ３４５ Ｄ２９ | 軽油 １．２号 パトロール給油 | - | 鉄筋工 加工・組立共 一般構造物 | 被災地補正対象
24-8-25(20)(高炉) | 0.10t/m3以上0.12t/m3未満 | 無し | 無し | 特殊養生(練炭･ｼﾞｪｯﾄﾋｰﾀ) | 90m以上180m未満 | 53755 | 1.9 | 1.27 | - | - | 48.44 | 20.64 | 8.58 | 3.89 | 2.84 | 36.06 | 25.42 | 10.43 | 0.16 | - | 13.6 | コンクリートポンプ車［トラック架装・ブーム式］ 圧送能力90～110m3／h | - |  | - | 普通作業員 | 型わく工 | 土木一般世話役 | とび工 | 生コンクリート 高炉 ２４－８－２５（２０） Ｗ／Ｃ ５５％ | 鉄筋コンクリート用棒鋼ＳＤ３４５ Ｄ２９ | 軽油 １．２号 パトロール給油 | - | 鉄筋工 加工・組立共 一般構造物 | 被災地補正対象
24-8-25(20)(高炉) | 0.10t/m3以上0.12t/m3未満 | 無し | 無し | 特殊養生(練炭･ｼﾞｪｯﾄﾋｰﾀ) | 180m以上280m以下 | 55039 | 2.01 | 1.24 | - | - | 49.48 | 22.33 | 8.38 | 3.8 | 2.77 | 35.22 | 24.83 | 10.18 | 0.16 | - | 13.29 | コンクリートポンプ車［トラック架装・ブーム式］ 圧送能力90～110m3／h | - |  | - | 普通作業員 | 型わく工 | 土木一般世話役 | とび工 | 生コンクリート 高炉 ２４－８－２５（２０） Ｗ／Ｃ ５５％ | 鉄筋コンクリート用棒鋼ＳＤ３４５ Ｄ２９ | 軽油 １．２号 パトロール給油 | - | 鉄筋工 加工・組立共 一般構造物 | 被災地補正対象
24-8-25(20)(高炉) | 0.10t/m3以上0.12t/m3未満 | 無し | 無し | 仮囲い内ｼﾞｪｯﾄﾋｰﾀ養生 | 延長無し | 46073 | 2.36 | 1.49 | 0.29 | 0.23 | 38.35 | 15.34 | 10.02 | 3.79 | 1.28 | 43.42 | 29.73 | 12.17 | 1.03 | 0.45 | 15.87 | コンクリートポンプ車［トラック架装・ブーム式］ 圧送能力90～110m3／h | ジェットヒータ １２６ＭＪ／ｈ（３０，１００ｋｃａｌ／ｈ） | * | 発動発電機［ディーゼルエンジン駆動］ 定格容量（50／60Hz）2.7／3kVA | 普通作業員 | 型わく工 | 土木一般世話役 | 特殊作業員 | 生コンクリート 高炉 ２４－８－２５（２０） Ｗ／Ｃ ５５％ | 鉄筋コンクリート用棒鋼ＳＤ３４５ Ｄ２９ | 灯油 白灯油 業務用 ミニローリー | 軽油 １．２号 パトロール給油 | 鉄筋工 加工・組立共 一般構造物 | 被災地補正対象
24-8-25(20)(高炉) | 0.10t/m3以上0.12t/m3未満 | 無し | 無し | 仮囲い内ｼﾞｪｯﾄﾋｰﾀ養生 | 90m未満 | 46681 | 2.41 | 1.47 | 0.29 | 0.23 | 39.07 | 16.36 | 9.89 | 3.74 | 1.26 | 42.85 | 29.34 | 12.01 | 1.01 | 0.45 | 15.67 | コンクリートポンプ車［トラック架装・ブーム式］ 圧送能力90～110m3／h | ジェットヒータ １２６ＭＪ／ｈ（３０，１００ｋｃａｌ／ｈ） | * | 発動発電機［ディーゼルエンジン駆動］ 定格容量（50／60Hz）2.7／3kVA | 普通作業員 | 型わく工 | 土木一般世話役 | 特殊作業員 | 生コンクリート 高炉 ２４－８－２５（２０） Ｗ／Ｃ ５５％ | 鉄筋コンクリート用棒鋼ＳＤ３４５ Ｄ２９ | 灯油 白灯油 業務用 ミニローリー | 軽油 １．２号 パトロール給油 | 鉄筋工 加工・組立共 一般構造物 | 被災地補正対象
24-8-25(20)(高炉) | 0.10t/m3以上0.12t/m3未満 | 無し | 無し | 仮囲い内ｼﾞｪｯﾄﾋｰﾀ養生 | 90m以上180m未満 | 47894 | 2.5 | 1.43 | 0.28 | 0.22 | 40.44 | 18.32 | 9.63 | 3.64 | 1.23 | 41.79 | 28.62 | 11.7 | 0.99 | 0.44 | 15.27 | コンクリートポンプ車［トラック架装・ブーム式］ 圧送能力90～110m3／h | ジェットヒータ １２６ＭＪ／ｈ（３０，１００ｋｃａｌ／ｈ） | * | 発動発電機［ディーゼルエンジン駆動］ 定格容量（50／60Hz）2.7／3kVA | 普通作業員 | 型わく工 | 土木一般世話役 | 特殊作業員 | 生コンクリート 高炉 ２４－８－２５（２０） Ｗ／Ｃ ５５％ | 鉄筋コンクリート用棒鋼ＳＤ３４５ Ｄ２９ | 灯油 白灯油 業務用 ミニローリー | 軽油 １．２号 パトロール給油 | 鉄筋工 加工・組立共 一般構造物 | 被災地補正対象
24-8-25(20)(高炉) | 0.10t/m3以上0.12t/m3未満 | 無し | 無し | 仮囲い内ｼﾞｪｯﾄﾋｰﾀ養生 | 180m以上280m以下 | 49173 | 2.6 | 1.39 | 0.28 | 0.22 | 41.92 | 20.37 | 9.38 | 3.55 | 1.2 | 40.61 | 27.79 | 11.4 | 0.96 | 0.42 | 14.87 | コンクリートポンプ車［トラック架装・ブーム式］ 圧送能力90～110m3／h | ジェットヒータ １２６ＭＪ／ｈ（３０，１００ｋｃａｌ／ｈ） | * | 発動発電機［ディーゼルエンジン駆動］ 定格容量（50／60Hz）2.7／3kVA | 普通作業員 | 型わく工 | 土木一般世話役 | 特殊作業員 | 生コンクリート 高炉 ２４－８－２５（２０） Ｗ／Ｃ ５５％ | 鉄筋コンクリート用棒鋼ＳＤ３４５ Ｄ２９ | 灯油 白灯油 業務用 ミニローリー | 軽油 １．２号 パトロール給油 | 鉄筋工 加工・組立共 一般構造物 | 被災地補正対象
24-8-25(20)(高炉) | 0.10t/m3以上0.12t/m3未満 | 無し | 有り | 一般養生 | 延長無し | 52571 | 1.87 | 1.3 | - | - | 47.34 | 15.58 | 8.78 | 3.98 | 2.91 | 36.88 | 25.99 | 10.66 | 0.16 | - | 13.91 | コンクリートポンプ車［トラック架装・ブーム式］ 圧送能力90～110m3／h | - |  | - | 普通作業員 | 型わく工 | 土木一般世話役 | とび工 | 生コンクリート 高炉 ２４－８－２５（２０） Ｗ／Ｃ ５５％ | 鉄筋コンクリート用棒鋼ＳＤ３４５ Ｄ２９ | 軽油 １．２号 パトロール給油 | - | 鉄筋工 加工・組立共 一般構造物 | 被災地補正対象
24-8-25(20)(高炉) | 0.10t/m3以上0.12t/m3未満 | 無し | 有り | 一般養生 | 90m未満 | 53185 | 1.93 | 1.29 | - | - | 47.86 | 16.48 | 8.68 | 3.93 | 2.87 | 36.46 | 25.69 | 10.54 | 0.16 | - | 13.75 | コンクリートポンプ車［トラック架装・ブーム式］ 圧送能力90～110m3／h | - |  | - | 普通作業員 | 型わく工 | 土木一般世話役 | とび工 | 生コンクリート 高炉 ２４－８－２５（２０） Ｗ／Ｃ ５５％ | 鉄筋コンクリート用棒鋼ＳＤ３４５ Ｄ２９ | 軽油 １．２号 パトロール給油 | - | 鉄筋工 加工・組立共 一般構造物 | 被災地補正対象
24-8-25(20)(高炉) | 0.10t/m3以上0.12t/m3未満 | 無し | 有り | 一般養生 | 90m以上180m未満 | 54411 | 2.05 | 1.26 | - | - | 48.86 | 18.18 | 8.48 | 3.84 | 2.81 | 35.65 | 25.12 | 10.3 | 0.16 | - | 13.44 | コンクリートポンプ車［トラック架装・ブーム式］ 圧送能力90～110m3／h | - |  | - | 普通作業員 | 型わく工 | 土木一般世話役 | とび工 | 生コンクリート 高炉 ２４－８－２５（２０） Ｗ／Ｃ ５５％ | 鉄筋コンクリート用棒鋼ＳＤ３４５ Ｄ２９ | 軽油 １．２号 パトロール給油 | - | 鉄筋工 加工・組立共 一般構造物 | 被災地補正対象
24-8-25(20)(高炉) | 0.10t/m3以上0.12t/m3未満 | 無し | 有り | 一般養生 | 180m以上280m以下 | 55703 | 2.17 | 1.23 | - | - | 49.89 | 19.94 | 8.28 | 3.75 | 2.74 | 34.81 | 24.53 | 10.06 | 0.15 | - | 13.13 | コンクリートポンプ車［トラック架装・ブーム式］ 圧送能力90～110m3／h | - |  | - | 普通作業員 | 型わく工 | 土木一般世話役 | とび工 | 生コンクリート 高炉 ２４－８－２５（２０） Ｗ／Ｃ ５５％ | 鉄筋コンクリート用棒鋼ＳＤ３４５ Ｄ２９ | 軽油 １．２号 パトロール給油 | - | 鉄筋工 加工・組立共 一般構造物 | 被災地補正対象
24-8-25(20)(高炉) | 0.10t/m3以上0.12t/m3未満 | 無し | 有り | 特殊養生(練炭･ｼﾞｪｯﾄﾋｰﾀ) | 延長無し | 53333 | 1.79 | 1.28 | - | - | 48.15 | 17.6 | 8.65 | 3.92 | 2.86 | 36.35 | 25.62 | 10.51 | 0.16 | - | 13.71 | コンクリートポンプ車［トラック架装・ブーム式］ 圧送能力90～110m3／h | - |  | - | 普通作業員 | 型わく工 | 土木一般世話役 | とび工 | 生コンクリート 高炉 ２４－８－２５（２０） Ｗ／Ｃ ５５％ | 鉄筋コンクリート用棒鋼ＳＤ３４５ Ｄ２９ | 軽油 １．２号 パトロール給油 | - | 鉄筋工 加工・組立共 一般構造物 | 被災地補正対象
24-8-25(20)(高炉) | 0.10t/m3以上0.12t/m3未満 | 無し | 有り | 特殊養生(練炭･ｼﾞｪｯﾄﾋｰﾀ) | 90m未満 | 53946 | 1.85 | 1.27 | - | - | 48.66 | 18.47 | 8.55 | 3.87 | 2.83 | 35.94 | 25.33 | 10.39 | 0.16 | - | 13.55 | コンクリートポンプ車［トラック架装・ブーム式］ 圧送能力90～110m3／h | - |  | - | 普通作業員 | 型わく工 | 土木一般世話役 | とび工 | 生コンクリート 高炉 ２４－８－２５（２０） Ｗ／Ｃ ５５％ | 鉄筋コンクリート用棒鋼ＳＤ３４５ Ｄ２９ | 軽油 １．２号 パトロール給油 | - | 鉄筋工 加工・組立共 一般構造物 | 被災地補正対象
24-8-25(20)(高炉) | 0.10t/m3以上0.12t/m3未満 | 無し | 有り | 特殊養生(練炭･ｼﾞｪｯﾄﾋｰﾀ) | 90m以上180m未満 | 55170 | 1.96 | 1.24 | - | - | 49.64 | 20.11 | 8.36 | 3.79 | 2.77 | 35.15 | 24.77 | 10.16 | 0.16 | - | 13.25 | コンクリートポンプ車［トラック架装・ブーム式］ 圧送能力90～110m3／h | - |  | - | 普通作業員 | 型わく工 | 土木一般世話役 | とび工 | 生コンクリート 高炉 ２４－８－２５（２０） Ｗ／Ｃ ５５％ | 鉄筋コンクリート用棒鋼ＳＤ３４５ Ｄ２９ | 軽油 １．２号 パトロール給油 | - | 鉄筋工 加工・組立共 一般構造物 | 被災地補正対象
24-8-25(20)(高炉) | 0.10t/m3以上0.12t/m3未満 | 無し | 有り | 特殊養生(練炭･ｼﾞｪｯﾄﾋｰﾀ) | 180m以上280m以下 | 56460 | 2.08 | 1.21 | - | - | 50.63 | 21.78 | 8.17 | 3.7 | 2.7 | 34.34 | 24.2 | 9.93 | 0.15 | - | 12.95 | コンクリートポンプ車［トラック架装・ブーム式］ 圧送能力90～110m3／h | - |  | - | 普通作業員 | 型わく工 | 土木一般世話役 | とび工 | 生コンクリート 高炉 ２４－８－２５（２０） Ｗ／Ｃ ５５％ | 鉄筋コンクリート用棒鋼ＳＤ３４５ Ｄ２９ | 軽油 １．２号 パトロール給油 | - | 鉄筋工 加工・組立共 一般構造物 | 被災地補正対象
24-8-25(20)(高炉) | 0.10t/m3以上0.12t/m3未満 | 無し | 有り | 仮囲い内ｼﾞｪｯﾄﾋｰﾀ養生 | 延長無し | 47476 | 2.43 | 1.44 | 0.29 | 0.23 | 40.01 | 14.88 | 9.72 | 3.68 | 1.24 | 42.16 | 28.85 | 11.81 | 1 | 0.44 | 15.4 | コンクリートポンプ車［トラック架装・ブーム式］ 圧送能力90～110m3／h | ジェットヒータ １２６ＭＪ／ｈ（３０，１００ｋｃａｌ／ｈ） | * | 発動発電機［ディーゼルエンジン駆動］ 定格容量（50／60Hz）2.7／3kVA | 普通作業員 | 型わく工 | 土木一般世話役 | 特殊作業員 | 生コンクリート 高炉 ２４－８－２５（２０） Ｗ／Ｃ ５５％ | 鉄筋コンクリート用棒鋼ＳＤ３４５ Ｄ２９ | 灯油 白灯油 業務用 ミニローリー | 軽油 １．２号 パトロール給油 | 鉄筋工 加工・組立共 一般構造物 | 被災地補正対象
24-8-25(20)(高炉) | 0.10t/m3以上0.12t/m3未満 | 無し | 有り | 仮囲い内ｼﾞｪｯﾄﾋｰﾀ養生 | 90m未満 | 48087 | 2.47 | 1.42 | 0.28 | 0.22 | 40.69 | 15.88 | 9.6 | 3.63 | 1.22 | 41.63 | 28.5 | 11.66 | 0.98 | 0.43 | 15.21 | コンクリートポンプ車［トラック架装・ブーム式］ 圧送能力90～110m3／h | ジェットヒータ １２６ＭＪ／ｈ（３０，１００ｋｃａｌ／ｈ） | * | 発動発電機［ディーゼルエンジン駆動］ 定格容量（50／60Hz）2.7／3kVA | 普通作業員 | 型わく工 | 土木一般世話役 | 特殊作業員 | 生コンクリート 高炉 ２４－８－２５（２０） Ｗ／Ｃ ５５％ | 鉄筋コンクリート用棒鋼ＳＤ３４５ Ｄ２９ | 灯油 白灯油 業務用 ミニローリー | 軽油 １．２号 パトロール給油 | 鉄筋工 加工・組立共 一般構造物 | 被災地補正対象
24-8-25(20)(高炉) | 0.10t/m3以上0.12t/m3未満 | 無し | 有り | 仮囲い内ｼﾞｪｯﾄﾋｰﾀ養生 | 90m以上180m未満 | 49306 | 2.58 | 1.39 | 0.27 | 0.22 | 42.07 | 17.88 | 9.36 | 3.54 | 1.19 | 40.52 | 27.72 | 11.37 | 0.96 | 0.42 | 14.83 | コンクリートポンプ車［トラック架装・ブーム式］ 圧送能力90～110m3／h | ジェットヒータ １２６ＭＪ／ｈ（３０，１００ｋｃａｌ／ｈ） | * | 発動発電機［ディーゼルエンジン駆動］ 定格容量（50／60Hz）2.7／3kVA | 普通作業員 | 型わく工 | 土木一般世話役 | 特殊作業員 | 生コンクリート 高炉 ２４－８－２５（２０） Ｗ／Ｃ ５５％ | 鉄筋コンクリート用棒鋼ＳＤ３４５ Ｄ２９ | 灯油 白灯油 業務用 ミニローリー | 軽油 １．２号 パトロール給油 | 鉄筋工 加工・組立共 一般構造物 | 被災地補正対象
24-8-25(20)(高炉) | 0.10t/m3以上0.12t/m3未満 | 無し | 有り | 仮囲い内ｼﾞｪｯﾄﾋｰﾀ養生 | 180m以上280m以下 | 50591 | 2.68 | 1.35 | 0.27 | 0.21 | 43.38 | 19.8 | 9.12 | 3.45 | 1.16 | 39.49 | 27.01 | 11.08 | 0.94 | 0.41 | 14.45 | コンクリートポンプ車［トラック架装・ブーム式］ 圧送能力90～110m3／h | ジェットヒータ １２６ＭＪ／ｈ（３０，１００ｋｃａｌ／ｈ） | * | 発動発電機［ディーゼルエンジン駆動］ 定格容量（50／60Hz）2.7／3kVA | 普通作業員 | 型わく工 | 土木一般世話役 | 特殊作業員 | 生コンクリート 高炉 ２４－８－２５（２０） Ｗ／Ｃ ５５％ | 鉄筋コンクリート用棒鋼ＳＤ３４５ Ｄ２９ | 灯油 白灯油 業務用 ミニローリー | 軽油 １．２号 パトロール給油 | 鉄筋工 加工・組立共 一般構造物 | 被災地補正対象
24-8-25(20)(高炉) | 0.10t/m3以上0.12t/m3未満 | 有り | 無し | 一般養生 | 延長無し | 52444 | 1.86 | 1.3 | - | - | 47.22 | 15.62 | 8.8 | 3.99 | 2.91 | 36.98 | 26.06 | 10.69 | 0.16 | - | 13.94 | コンクリートポンプ車［トラック架装・ブーム式］ 圧送能力90～110m3／h | - |  | - | 普通作業員 | 型わく工 | 土木一般世話役 | とび工 | 生コンクリート 高炉 ２４－８－２５（２０） Ｗ／Ｃ ５５％ | 鉄筋コンクリート用棒鋼ＳＤ３４５ Ｄ２９ | 軽油 １．２号 パトロール給油 | - | 鉄筋工 加工・組立共 一般構造物 | 被災地補正対象
24-8-25(20)(高炉) | 0.10t/m3以上0.12t/m3未満 | 有り | 無し | 一般養生 | 90m未満 | 53058 | 1.93 | 1.29 | - | - | 47.73 | 16.5 | 8.7 | 3.94 | 2.88 | 36.56 | 25.76 | 10.57 | 0.16 | - | 13.78 | コンクリートポンプ車［トラック架装・ブーム式］ 圧送能力90～110m3／h | - |  | - | 普通作業員 | 型わく工 | 土木一般世話役 | とび工 | 生コンクリート 高炉 ２４－８－２５（２０） Ｗ／Ｃ ５５％ | 鉄筋コンクリート用棒鋼ＳＤ３４５ Ｄ２９ | 軽油 １．２号 パトロール給油 | - | 鉄筋工 加工・組立共 一般構造物 | 被災地補正対象
24-8-25(20)(高炉) | 0.10t/m3以上0.12t/m3未満 | 有り | 無し | 一般養生 | 90m以上180m未満 | 54284 | 2.04 | 1.26 | - | - | 48.76 | 18.25 | 8.5 | 3.85 | 2.81 | 35.73 | 25.17 | 10.33 | 0.16 | - | 13.47 | コンクリートポンプ車［トラック架装・ブーム式］ 圧送能力90～110m3／h | - |  | - | 普通作業員 | 型わく工 | 土木一般世話役 | とび工 | 生コンクリート 高炉 ２４－８－２５（２０） Ｗ／Ｃ ５５％ | 鉄筋コンクリート用棒鋼ＳＤ３４５ Ｄ２９ | 軽油 １．２号 パトロール給油 | - | 鉄筋工 加工・組立共 一般構造物 | 被災地補正対象
24-8-25(20)(高炉) | 0.10t/m3以上0.12t/m3未満 | 有り | 無し | 一般養生 | 180m以上280m以下 | 55576 | 2.16 | 1.23 | - | - | 49.78 | 19.96 | 8.3 | 3.76 | 2.75 | 34.9 | 24.59 | 10.09 | 0.16 | - | 13.16 | コンクリートポンプ車［トラック架装・ブーム式］ 圧送能力90～110m3／h | - |  | - | 普通作業員 | 型わく工 | 土木一般世話役 | とび工 | 生コンクリート 高炉 ２４－８－２５（２０） Ｗ／Ｃ ５５％ | 鉄筋コンクリート用棒鋼ＳＤ３４５ Ｄ２９ | 軽油 １．２号 パトロール給油 | - | 鉄筋工 加工・組立共 一般構造物 | 被災地補正対象
24-8-25(20)(高炉) | 0.10t/m3以上0.12t/m3未満 | 有り | 無し | 特殊養生(練炭･ｼﾞｪｯﾄﾋｰﾀ) | 延長無し | 53207 | 1.79 | 1.29 | - | - | 48.03 | 17.64 | 8.67 | 3.93 | 2.87 | 36.44 | 25.68 | 10.54 | 0.16 | - | 13.74 | コンクリートポンプ車［トラック架装・ブーム式］ 圧送能力90～110m3／h | - |  | - | 普通作業員 | 型わく工 | 土木一般世話役 | とび工 | 生コンクリート 高炉 ２４－８－２５（２０） Ｗ／Ｃ ５５％ | 鉄筋コンクリート用棒鋼ＳＤ３４５ Ｄ２９ | 軽油 １．２号 パトロール給油 | - | 鉄筋工 加工・組立共 一般構造物 | 被災地補正対象
24-8-25(20)(高炉) | 0.10t/m3以上0.12t/m3未満 | 有り | 無し | 特殊養生(練炭･ｼﾞｪｯﾄﾋｰﾀ) | 90m未満 | 53820 | 1.84 | 1.27 | - | - | 48.54 | 18.5 | 8.57 | 3.88 | 2.84 | 36.03 | 25.39 | 10.42 | 0.16 | - | 13.59 | コンクリートポンプ車［トラック架装・ブーム式］ 圧送能力90～110m3／h | - |  | - | 普通作業員 | 型わく工 | 土木一般世話役 | とび工 | 生コンクリート 高炉 ２４－８－２５（２０） Ｗ／Ｃ ５５％ | 鉄筋コンクリート用棒鋼ＳＤ３４５ Ｄ２９ | 軽油 １．２号 パトロール給油 | - | 鉄筋工 加工・組立共 一般構造物 | 被災地補正対象
24-8-25(20)(高炉) | 0.10t/m3以上0.12t/m3未満 | 有り | 無し | 特殊養生(練炭･ｼﾞｪｯﾄﾋｰﾀ) | 90m以上180m未満 | 55043 | 1.96 | 1.24 | - | - | 49.53 | 20.15 | 8.38 | 3.8 | 2.77 | 35.23 | 24.83 | 10.18 | 0.16 | - | 13.28 | コンクリートポンプ車［トラック架装・ブーム式］ 圧送能力90～110m3／h | - |  | - | 普通作業員 | 型わく工 | 土木一般世話役 | とび工 | 生コンクリート 高炉 ２４－８－２５（２０） Ｗ／Ｃ ５５％ | 鉄筋コンクリート用棒鋼ＳＤ３４５ Ｄ２９ | 軽油 １．２号 パトロール給油 | - | 鉄筋工 加工・組立共 一般構造物 | 被災地補正対象
24-8-25(20)(高炉) | 0.10t/m3以上0.12t/m3未満 | 有り | 無し | 特殊養生(練炭･ｼﾞｪｯﾄﾋｰﾀ) | 180m以上280m以下 | 56332 | 2.07 | 1.21 | - | - | 50.53 | 21.82 | 8.19 | 3.71 | 2.71 | 34.42 | 24.26 | 9.95 | 0.15 | - | 12.98 | コンクリートポンプ車［トラック架装・ブーム式］ 圧送能力90～110m3／h | - |  | - | 普通作業員 | 型わく工 | 土木一般世話役 | とび工 | 生コンクリート 高炉 ２４－８－２５（２０） Ｗ／Ｃ ５５％ | 鉄筋コンクリート用棒鋼ＳＤ３４５ Ｄ２９ | 軽油 １．２号 パトロール給油 | - | 鉄筋工 加工・組立共 一般構造物 | 被災地補正対象
24-8-25(20)(高炉) | 0.10t/m3以上0.12t/m3未満 | 有り | 無し | 仮囲い内ｼﾞｪｯﾄﾋｰﾀ養生 | 延長無し | 47355 | 2.43 | 1.45 | 0.29 | 0.23 | 39.87 | 14.92 | 9.74 | 3.69 | 1.24 | 42.26 | 28.92 | 11.84 | 1 | 0.44 | 15.44 | コンクリートポンプ車［トラック架装・ブーム式］ 圧送能力90～110m3／h | ジェットヒータ １２６ＭＪ／ｈ（３０，１００ｋｃａｌ／ｈ） | * | 発動発電機［ディーゼルエンジン駆動］ 定格容量（50／60Hz）2.7／3kVA | 普通作業員 | 型わく工 | 土木一般世話役 | 特殊作業員 | 生コンクリート 高炉 ２４－８－２５（２０） Ｗ／Ｃ ５５％ | 鉄筋コンクリート用棒鋼ＳＤ３４５ Ｄ２９ | 灯油 白灯油 業務用 ミニローリー | 軽油 １．２号 パトロール給油 | 鉄筋工 加工・組立共 一般構造物 | 被災地補正対象
24-8-25(20)(高炉) | 0.10t/m3以上0.12t/m3未満 | 有り | 無し | 仮囲い内ｼﾞｪｯﾄﾋｰﾀ養生 | 90m未満 | 47966 | 2.47 | 1.43 | 0.28 | 0.22 | 40.55 | 15.92 | 9.62 | 3.64 | 1.23 | 41.73 | 28.56 | 11.69 | 0.99 | 0.44 | 15.25 | コンクリートポンプ車［トラック架装・ブーム式］ 圧送能力90～110m3／h | ジェットヒータ １２６ＭＪ／ｈ（３０，１００ｋｃａｌ／ｈ） | * | 発動発電機［ディーゼルエンジン駆動］ 定格容量（50／60Hz）2.7／3kVA | 普通作業員 | 型わく工 | 土木一般世話役 | 特殊作業員 | 生コンクリート 高炉 ２４－８－２５（２０） Ｗ／Ｃ ５５％ | 鉄筋コンクリート用棒鋼ＳＤ３４５ Ｄ２９ | 灯油 白灯油 業務用 ミニローリー | 軽油 １．２号 パトロール給油 | 鉄筋工 加工・組立共 一般構造物 | 被災地補正対象
24-8-25(20)(高炉) | 0.10t/m3以上0.12t/m3未満 | 有り | 無し | 仮囲い内ｼﾞｪｯﾄﾋｰﾀ養生 | 90m以上180m未満 | 49185 | 2.58 | 1.39 | 0.28 | 0.22 | 41.94 | 17.93 | 9.38 | 3.55 | 1.19 | 40.61 | 27.78 | 11.4 | 0.96 | 0.42 | 14.87 | コンクリートポンプ車［トラック架装・ブーム式］ 圧送能力90～110m3／h | ジェットヒータ １２６ＭＪ／ｈ（３０，１００ｋｃａｌ／ｈ） | * | 発動発電機［ディーゼルエンジン駆動］ 定格容量（50／60Hz）2.7／3kVA | 普通作業員 | 型わく工 | 土木一般世話役 | 特殊作業員 | 生コンクリート 高炉 ２４－８－２５（２０） Ｗ／Ｃ ５５％ | 鉄筋コンクリート用棒鋼ＳＤ３４５ Ｄ２９ | 灯油 白灯油 業務用 ミニローリー | 軽油 １．２号 パトロール給油 | 鉄筋工 加工・組立共 一般構造物 | 被災地補正対象
24-8-25(20)(高炉) | 0.10t/m3以上0.12t/m3未満 | 有り | 無し | 仮囲い内ｼﾞｪｯﾄﾋｰﾀ養生 | 180m以上280m以下 | 50469 | 2.68 | 1.36 | 0.27 | 0.21 | 43.24 | 19.84 | 9.14 | 3.46 | 1.16 | 39.59 | 27.08 | 11.11 | 0.94 | 0.41 | 14.49 | コンクリートポンプ車［トラック架装・ブーム式］ 圧送能力90～110m3／h | ジェットヒータ １２６ＭＪ／ｈ（３０，１００ｋｃａｌ／ｈ） | * | 発動発電機［ディーゼルエンジン駆動］ 定格容量（50／60Hz）2.7／3kVA | 普通作業員 | 型わく工 | 土木一般世話役 | 特殊作業員 | 生コンクリート 高炉 ２４－８－２５（２０） Ｗ／Ｃ ５５％ | 鉄筋コンクリート用棒鋼ＳＤ３４５ Ｄ２９ | 灯油 白灯油 業務用 ミニローリー | 軽油 １．２号 パトロール給油 | 鉄筋工 加工・組立共 一般構造物 | 被災地補正対象
24-8-25(20)(高炉) | 0.10t/m3以上0.12t/m3未満 | 有り | 有り | 一般養生 | 延長無し | 53852 | 1.92 | 1.27 | - | - | 48.47 | 15.2 | 8.57 | 3.88 | 2.84 | 36.03 | 25.38 | 10.41 | 0.16 | - | 13.58 | コンクリートポンプ車［トラック架装・ブーム式］ 圧送能力90～110m3／h | - |  | - | 普通作業員 | 型わく工 | 土木一般世話役 | とび工 | 生コンクリート 高炉 ２４－８－２５（２０） Ｗ／Ｃ ５５％ | 鉄筋コンクリート用棒鋼ＳＤ３４５ Ｄ２９ | 軽油 １．２号 パトロール給油 | - | 鉄筋工 加工・組立共 一般構造物 | 被災地補正対象
24-8-25(20)(高炉) | 0.10t/m3以上0.12t/m3未満 | 有り | 有り | 一般養生 | 90m未満 | 54469 | 1.98 | 1.26 | - | - | 48.98 | 16.09 | 8.47 | 3.84 | 2.8 | 35.62 | 25.09 | 10.29 | 0.16 | - | 13.42 | コンクリートポンプ車［トラック架装・ブーム式］ 圧送能力90～110m3／h | - |  | - | 普通作業員 | 型わく工 | 土木一般世話役 | とび工 | 生コンクリート 高炉 ２４－８－２５（２０） Ｗ／Ｃ ５５％ | 鉄筋コンクリート用棒鋼ＳＤ３４５ Ｄ２９ | 軽油 １．２号 パトロール給油 | - | 鉄筋工 加工・組立共 一般構造物 | 被災地補正対象
24-8-25(20)(高炉) | 0.10t/m3以上0.12t/m3未満 | 有り | 有り | 一般養生 | 90m以上180m未満 | 55699 | 2.1 | 1.23 | - | - | 49.95 | 17.79 | 8.28 | 3.75 | 2.74 | 34.82 | 24.53 | 10.06 | 0.15 | - | 13.13 | コンクリートポンプ車［トラック架装・ブーム式］ 圧送能力90～110m3／h | - |  | - | 普通作業員 | 型わく工 | 土木一般世話役 | とび工 | 生コンクリート 高炉 ２４－８－２５（２０） Ｗ／Ｃ ５５％ | 鉄筋コンクリート用棒鋼ＳＤ３４５ Ｄ２９ | 軽油 １．２号 パトロール給油 | - | 鉄筋工 加工・組立共 一般構造物 | 被災地補正対象
24-8-25(20)(高炉) | 0.10t/m3以上0.12t/m3未満 | 有り | 有り | 一般養生 | 180m以上280m以下 | 56996 | 2.22 | 1.2 | - | - | 50.92 | 19.48 | 8.1 | 3.67 | 2.68 | 34.03 | 23.98 | 9.83 | 0.15 | - | 12.83 | コンクリートポンプ車［トラック架装・ブーム式］ 圧送能力90～110m3／h | - |  | - | 普通作業員 | 型わく工 | 土木一般世話役 | とび工 | 生コンクリート 高炉 ２４－８－２５（２０） Ｗ／Ｃ ５５％ | 鉄筋コンクリート用棒鋼ＳＤ３４５ Ｄ２９ | 軽油 １．２号 パトロール給油 | - | 鉄筋工 加工・組立共 一般構造物 | 被災地補正対象
24-8-25(20)(高炉) | 0.10t/m3以上0.12t/m3未満 | 有り | 有り | 特殊養生(練炭･ｼﾞｪｯﾄﾋｰﾀ) | 延長無し | 54615 | 1.84 | 1.25 | - | - | 49.26 | 17.16 | 8.45 | 3.83 | 2.8 | 35.51 | 25.02 | 10.26 | 0.16 | - | 13.39 | コンクリートポンプ車［トラック架装・ブーム式］ 圧送能力90～110m3／h | - |  | - | 普通作業員 | 型わく工 | 土木一般世話役 | とび工 | 生コンクリート 高炉 ２４－８－２５（２０） Ｗ／Ｃ ５５％ | 鉄筋コンクリート用棒鋼ＳＤ３４５ Ｄ２９ | 軽油 １．２号 パトロール給油 | - | 鉄筋工 加工・組立共 一般構造物 | 被災地補正対象
24-8-25(20)(高炉) | 0.10t/m3以上0.12t/m3未満 | 有り | 有り | 特殊養生(練炭･ｼﾞｪｯﾄﾋｰﾀ) | 90m未満 | 55230 | 1.9 | 1.24 | - | - | 49.74 | 18.02 | 8.35 | 3.78 | 2.77 | 35.12 | 24.74 | 10.15 | 0.16 | - | 13.24 | コンクリートポンプ車［トラック架装・ブーム式］ 圧送能力90～110m3／h | - |  | - | 普通作業員 | 型わく工 | 土木一般世話役 | とび工 | 生コンクリート 高炉 ２４－８－２５（２０） Ｗ／Ｃ ５５％ | 鉄筋コンクリート用棒鋼ＳＤ３４５ Ｄ２９ | 軽油 １．２号 パトロール給油 | - | 鉄筋工 加工・組立共 一般構造物 | 被災地補正対象
24-8-25(20)(高炉) | 0.10t/m3以上0.12t/m3未満 | 有り | 有り | 特殊養生(練炭･ｼﾞｪｯﾄﾋｰﾀ) | 90m以上180m未満 | 56458 | 2.01 | 1.21 | - | - | 50.69 | 19.67 | 8.17 | 3.7 | 2.7 | 34.35 | 24.2 | 9.93 | 0.15 | - | 12.95 | コンクリートポンプ車［トラック架装・ブーム式］ 圧送能力90～110m3／h | - |  | - | 普通作業員 | 型わく工 | 土木一般世話役 | とび工 | 生コンクリート 高炉 ２４－８－２５（２０） Ｗ／Ｃ ５５％ | 鉄筋コンクリート用棒鋼ＳＤ３４５ Ｄ２９ | 軽油 １．２号 パトロール給油 | - | 鉄筋工 加工・組立共 一般構造物 | 被災地補正対象
24-8-25(20)(高炉) | 0.10t/m3以上0.12t/m3未満 | 有り | 有り | 特殊養生(練炭･ｼﾞｪｯﾄﾋｰﾀ) | 180m以上280m以下 | 57752 | 2.13 | 1.18 | - | - | 51.62 | 21.28 | 7.99 | 3.62 | 2.64 | 33.59 | 23.66 | 9.71 | 0.15 | - | 12.66 | コンクリートポンプ車［トラック架装・ブーム式］ 圧送能力90～110m3／h | - |  | - | 普通作業員 | 型わく工 | 土木一般世話役 | とび工 | 生コンクリート 高炉 ２４－８－２５（２０） Ｗ／Ｃ ５５％ | 鉄筋コンクリート用棒鋼ＳＤ３４５ Ｄ２９ | 軽油 １．２号 パトロール給油 | - | 鉄筋工 加工・組立共 一般構造物 | 被災地補正対象
24-8-25(20)(高炉) | 0.10t/m3以上0.12t/m3未満 | 有り | 有り | 仮囲い内ｼﾞｪｯﾄﾋｰﾀ養生 | 延長無し | 48759 | 2.48 | 1.4 | 0.28 | 0.22 | 41.52 | 14.56 | 9.46 | 3.58 | 1.21 | 41 | 28.03 | 11.5 | 0.97 | 0.43 | 15 | コンクリートポンプ車［トラック架装・ブーム式］ 圧送能力90～110m3／h | ジェットヒータ １２６ＭＪ／ｈ（３０，１００ｋｃａｌ／ｈ） | * | 発動発電機［ディーゼルエンジン駆動］ 定格容量（50／60Hz）2.7／3kVA | 普通作業員 | 型わく工 | 土木一般世話役 | 特殊作業員 | 生コンクリート 高炉 ２４－８－２５（２０） Ｗ／Ｃ ５５％ | 鉄筋コンクリート用棒鋼ＳＤ３４５ Ｄ２９ | 灯油 白灯油 業務用 ミニローリー | 軽油 １．２号 パトロール給油 | 鉄筋工 加工・組立共 一般構造物 | 被災地補正対象
24-8-25(20)(高炉) | 0.10t/m3以上0.12t/m3未満 | 有り | 有り | 仮囲い内ｼﾞｪｯﾄﾋｰﾀ養生 | 90m未満 | 49372 | 2.54 | 1.39 | 0.27 | 0.22 | 42.17 | 15.54 | 9.35 | 3.54 | 1.19 | 40.48 | 27.68 | 11.35 | 0.96 | 0.42 | 14.81 | コンクリートポンプ車［トラック架装・ブーム式］ 圧送能力90～110m3／h | ジェットヒータ １２６ＭＪ／ｈ（３０，１００ｋｃａｌ／ｈ） | * | 発動発電機［ディーゼルエンジン駆動］ 定格容量（50／60Hz）2.7／3kVA | 普通作業員 | 型わく工 | 土木一般世話役 | 特殊作業員 | 生コンクリート 高炉 ２４－８－２５（２０） Ｗ／Ｃ ５５％ | 鉄筋コンクリート用棒鋼ＳＤ３４５ Ｄ２９ | 灯油 白灯油 業務用 ミニローリー | 軽油 １．２号 パトロール給油 | 鉄筋工 加工・組立共 一般構造物 | 被災地補正対象
24-8-25(20)(高炉) | 0.10t/m3以上0.12t/m3未満 | 有り | 有り | 仮囲い内ｼﾞｪｯﾄﾋｰﾀ養生 | 90m以上180m未満 | 50596 | 2.64 | 1.35 | 0.27 | 0.21 | 43.4 | 17.42 | 9.12 | 3.45 | 1.16 | 39.51 | 27.01 | 11.08 | 0.94 | 0.41 | 14.45 | コンクリートポンプ車［トラック架装・ブーム式］ 圧送能力90～110m3／h | ジェットヒータ １２６ＭＪ／ｈ（３０，１００ｋｃａｌ／ｈ） | * | 発動発電機［ディーゼルエンジン駆動］ 定格容量（50／60Hz）2.7／3kVA | 普通作業員 | 型わく工 | 土木一般世話役 | 特殊作業員 | 生コンクリート 高炉 ２４－８－２５（２０） Ｗ／Ｃ ５５％ | 鉄筋コンクリート用棒鋼ＳＤ３４５ Ｄ２９ | 灯油 白灯油 業務用 ミニローリー | 軽油 １．２号 パトロール給油 | 鉄筋工 加工・組立共 一般構造物 | 被災地補正対象
24-8-25(20)(高炉) | 0.10t/m3以上0.12t/m3未満 | 有り | 有り | 仮囲い内ｼﾞｪｯﾄﾋｰﾀ養生 | 180m以上280m以下 | 51887 | 2.76 | 1.32 | 0.26 | 0.21 | 44.63 | 19.31 | 8.89 | 3.36 | 1.13 | 38.52 | 26.34 | 10.8 | 0.91 | 0.4 | 14.09 | コンクリートポンプ車［トラック架装・ブーム式］ 圧送能力90～110m3／h | ジェットヒータ １２６ＭＪ／ｈ（３０，１００ｋｃａｌ／ｈ） | * | 発動発電機［ディーゼルエンジン駆動］ 定格容量（50／60Hz）2.7／3kVA | 普通作業員 | 型わく工 | 土木一般世話役 | 特殊作業員 | 生コンクリート 高炉 ２４－８－２５（２０） Ｗ／Ｃ ５５％ | 鉄筋コンクリート用棒鋼ＳＤ３４５ Ｄ２９ | 灯油 白灯油 業務用 ミニローリー | 軽油 １．２号 パトロール給油 | 鉄筋工 加工・組立共 一般構造物 | 被災地補正対象
24-8-25(20)(高炉) | 0.12t/m3以上0.14t/m3未満 | 無し | 無し | 一般養生 | 延長無し | 53512 | 1.74 | 1.28 | - | - | 43.97 | 15.3 | 8.62 | 3.91 | 2.85 | 38.14 | 25.54 | 12.38 | 0.16 | - | 16.15 | コンクリートポンプ車［トラック架装・ブーム式］ 圧送能力90～110m3／h | - |  | - | 普通作業員 | 型わく工 | 土木一般世話役 | とび工 | 生コンクリート 高炉 ２４－８－２５（２０） Ｗ／Ｃ ５５％ | 鉄筋コンクリート用棒鋼ＳＤ３４５ Ｄ３２ | 軽油 １．２号 パトロール給油 | - | 鉄筋工 加工・組立共 一般構造物 | 被災地補正対象
24-8-25(20)(高炉) | 0.12t/m3以上0.14t/m3未満 | 無し | 無し | 一般養生 | 90m未満 | 54124 | 1.79 | 1.26 | - | - | 44.54 | 16.19 | 8.53 | 3.86 | 2.82 | 37.7 | 25.25 | 12.24 | 0.16 | - | 15.97 | コンクリートポンプ車［トラック架装・ブーム式］ 圧送能力90～110m3／h | - |  | - | 普通作業員 | 型わく工 | 土木一般世話役 | とび工 | 生コンクリート 高炉 ２４－８－２５（２０） Ｗ／Ｃ ５５％ | 鉄筋コンクリート用棒鋼ＳＤ３４５ Ｄ３２ | 軽油 １．２号 パトロール給油 | - | 鉄筋工 加工・組立共 一般構造物 | 被災地補正対象
24-8-25(20)(高炉) | 0.12t/m3以上0.14t/m3未満 | 無し | 無し | 一般養生 | 90m以上180m未満 | 55345 | 1.91 | 1.24 | - | - | 45.6 | 17.88 | 8.34 | 3.78 | 2.76 | 36.87 | 24.69 | 11.97 | 0.16 | - | 15.62 | コンクリートポンプ車［トラック架装・ブーム式］ 圧送能力90～110m3／h | - |  | - | 普通作業員 | 型わく工 | 土木一般世話役 | とび工 | 生コンクリート 高炉 ２４－８－２５（２０） Ｗ／Ｃ ５５％ | 鉄筋コンクリート用棒鋼ＳＤ３４５ Ｄ３２ | 軽油 １．２号 パトロール給油 | - | 鉄筋工 加工・組立共 一般構造物 | 被災地補正対象
24-8-25(20)(高炉) | 0.12t/m3以上0.14t/m3未満 | 無し | 無し | 一般養生 | 180m以上280m以下 | 56632 | 2.02 | 1.21 | - | - | 46.69 | 19.59 | 8.15 | 3.69 | 2.7 | 36.03 | 24.13 | 11.7 | 0.15 | - | 15.26 | コンクリートポンプ車［トラック架装・ブーム式］ 圧送能力90～110m3／h | - |  | - | 普通作業員 | 型わく工 | 土木一般世話役 | とび工 | 生コンクリート 高炉 ２４－８－２５（２０） Ｗ／Ｃ ５５％ | 鉄筋コンクリート用棒鋼ＳＤ３４５ Ｄ３２ | 軽油 １．２号 パトロール給油 | - | 鉄筋工 加工・組立共 一般構造物 | 被災地補正対象
24-8-25(20)(高炉) | 0.12t/m3以上0.14t/m3未満 | 無し | 無し | 特殊養生(練炭･ｼﾞｪｯﾄﾋｰﾀ) | 延長無し | 54275 | 1.66 | 1.26 | - | - | 44.82 | 17.29 | 8.5 | 3.85 | 2.81 | 37.6 | 25.18 | 12.21 | 0.16 | - | 15.92 | コンクリートポンプ車［トラック架装・ブーム式］ 圧送能力90～110m3／h | - |  | - | 普通作業員 | 型わく工 | 土木一般世話役 | とび工 | 生コンクリート 高炉 ２４－８－２５（２０） Ｗ／Ｃ ５５％ | 鉄筋コンクリート用棒鋼ＳＤ３４５ Ｄ３２ | 軽油 １．２号 パトロール給油 | - | 鉄筋工 加工・組立共 一般構造物 | 被災地補正対象
24-8-25(20)(高炉) | 0.12t/m3以上0.14t/m3未満 | 無し | 無し | 特殊養生(練炭･ｼﾞｪｯﾄﾋｰﾀ) | 90m未満 | 54885 | 1.72 | 1.25 | - | - | 45.35 | 18.12 | 8.41 | 3.81 | 2.78 | 37.18 | 24.9 | 12.07 | 0.16 | - | 15.75 | コンクリートポンプ車［トラック架装・ブーム式］ 圧送能力90～110m3／h | - |  | - | 普通作業員 | 型わく工 | 土木一般世話役 | とび工 | 生コンクリート 高炉 ２４－８－２５（２０） Ｗ／Ｃ ５５％ | 鉄筋コンクリート用棒鋼ＳＤ３４５ Ｄ３２ | 軽油 １．２号 パトロール給油 | - | 鉄筋工 加工・組立共 一般構造物 | 被災地補正対象
24-8-25(20)(高炉) | 0.12t/m3以上0.14t/m3未満 | 無し | 無し | 特殊養生(練炭･ｼﾞｪｯﾄﾋｰﾀ) | 90m以上180m未満 | 56104 | 1.82 | 1.22 | - | - | 46.41 | 19.77 | 8.22 | 3.73 | 2.72 | 36.37 | 24.36 | 11.81 | 0.15 | - | 15.4 | コンクリートポンプ車［トラック架装・ブーム式］ 圧送能力90～110m3／h | - |  | - | 普通作業員 | 型わく工 | 土木一般世話役 | とび工 | 生コンクリート 高炉 ２４－８－２５（２０） Ｗ／Ｃ ５５％ | 鉄筋コンクリート用棒鋼ＳＤ３４５ Ｄ３２ | 軽油 １．２号 パトロール給油 | - | 鉄筋工 加工・組立共 一般構造物 | 被災地補正対象
24-8-25(20)(高炉) | 0.12t/m3以上0.14t/m3未満 | 無し | 無し | 特殊養生(練炭･ｼﾞｪｯﾄﾋｰﾀ) | 180m以上280m以下 | 57389 | 1.93 | 1.19 | - | - | 47.47 | 21.43 | 8.04 | 3.64 | 2.66 | 35.54 | 23.81 | 11.54 | 0.15 | - | 15.06 | コンクリートポンプ車［トラック架装・ブーム式］ 圧送能力90～110m3／h | - |  | - | 普通作業員 | 型わく工 | 土木一般世話役 | とび工 | 生コンクリート 高炉 ２４－８－２５（２０） Ｗ／Ｃ ５５％ | 鉄筋コンクリート用棒鋼ＳＤ３４５ Ｄ３２ | 軽油 １．２号 パトロール給油 | - | 鉄筋工 加工・組立共 一般構造物 | 被災地補正対象
24-8-25(20)(高炉) | 0.12t/m3以上0.14t/m3未満 | 無し | 無し | 仮囲い内ｼﾞｪｯﾄﾋｰﾀ養生 | 延長無し | 48422 | 2.24 | 1.41 | 0.28 | 0.22 | 36.46 | 14.59 | 9.53 | 3.6 | 1.21 | 43.45 | 28.32 | 13.68 | 0.98 | 0.43 | 17.85 | コンクリートポンプ車［トラック架装・ブーム式］ 圧送能力90～110m3／h | ジェットヒータ １２６ＭＪ／ｈ（３０，１００ｋｃａｌ／ｈ） | * | 発動発電機［ディーゼルエンジン駆動］ 定格容量（50／60Hz）2.7／3kVA | 普通作業員 | 型わく工 | 土木一般世話役 | 特殊作業員 | 生コンクリート 高炉 ２４－８－２５（２０） Ｗ／Ｃ ５５％ | 鉄筋コンクリート用棒鋼ＳＤ３４５ Ｄ３２ | 灯油 白灯油 業務用 ミニローリー | 軽油 １．２号 パトロール給油 | 鉄筋工 加工・組立共 一般構造物 | 被災地補正対象
24-8-25(20)(高炉) | 0.12t/m3以上0.14t/m3未満 | 無し | 無し | 仮囲い内ｼﾞｪｯﾄﾋｰﾀ養生 | 90m未満 | 49030 | 2.3 | 1.4 | 0.28 | 0.22 | 37.19 | 15.57 | 9.41 | 3.56 | 1.2 | 42.88 | 27.93 | 13.51 | 0.97 | 0.43 | 17.63 | コンクリートポンプ車［トラック架装・ブーム式］ 圧送能力90～110m3／h | ジェットヒータ １２６ＭＪ／ｈ（３０，１００ｋｃａｌ／ｈ） | * | 発動発電機［ディーゼルエンジン駆動］ 定格容量（50／60Hz）2.7／3kVA | 普通作業員 | 型わく工 | 土木一般世話役 | 特殊作業員 | 生コンクリート 高炉 ２４－８－２５（２０） Ｗ／Ｃ ５５％ | 鉄筋コンクリート用棒鋼ＳＤ３４５ Ｄ３２ | 灯油 白灯油 業務用 ミニローリー | 軽油 １．２号 パトロール給油 | 鉄筋工 加工・組立共 一般構造物 | 被災地補正対象
24-8-25(20)(高炉) | 0.12t/m3以上0.14t/m3未満 | 無し | 無し | 仮囲い内ｼﾞｪｯﾄﾋｰﾀ養生 | 90m以上180m未満 | 50244 | 2.38 | 1.36 | 0.27 | 0.21 | 38.54 | 17.46 | 9.18 | 3.47 | 1.17 | 41.88 | 27.29 | 13.19 | 0.94 | 0.42 | 17.2 | コンクリートポンプ車［トラック架装・ブーム式］ 圧送能力90～110m3／h | ジェットヒータ １２６ＭＪ／ｈ（３０，１００ｋｃａｌ／ｈ） | * | 発動発電機［ディーゼルエンジン駆動］ 定格容量（50／60Hz）2.7／3kVA | 普通作業員 | 型わく工 | 土木一般世話役 | 特殊作業員 | 生コンクリート 高炉 ２４－８－２５（２０） Ｗ／Ｃ ５５％ | 鉄筋コンクリート用棒鋼ＳＤ３４５ Ｄ３２ | 灯油 白灯油 業務用 ミニローリー | 軽油 １．２号 パトロール給油 | 鉄筋工 加工・組立共 一般構造物 | 被災地補正対象
24-8-25(20)(高炉) | 0.12t/m3以上0.14t/m3未満 | 無し | 無し | 仮囲い内ｼﾞｪｯﾄﾋｰﾀ養生 | 180m以上280m以下 | 51523 | 2.48 | 1.33 | 0.26 | 0.21 | 39.93 | 19.36 | 8.96 | 3.39 | 1.14 | 40.82 | 26.6 | 12.86 | 0.92 | 0.4 | 16.77 | コンクリートポンプ車［トラック架装・ブーム式］ 圧送能力90～110m3／h | ジェットヒータ １２６ＭＪ／ｈ（３０，１００ｋｃａｌ／ｈ） | * | 発動発電機［ディーゼルエンジン駆動］ 定格容量（50／60Hz）2.7／3kVA | 普通作業員 | 型わく工 | 土木一般世話役 | 特殊作業員 | 生コンクリート 高炉 ２４－８－２５（２０） Ｗ／Ｃ ５５％ | 鉄筋コンクリート用棒鋼ＳＤ３４５ Ｄ３２ | 灯油 白灯油 業務用 ミニローリー | 軽油 １．２号 パトロール給油 | 鉄筋工 加工・組立共 一般構造物 | 被災地補正対象
24-8-25(20)(高炉) | 0.12t/m3以上0.14t/m3未満 | 無し | 有り | 一般養生 | 延長無し | 54920 | 1.79 | 1.25 | - | - | 45.3 | 14.91 | 8.4 | 3.81 | 2.78 | 37.17 | 24.88 | 12.06 | 0.16 | - | 15.74 | コンクリートポンプ車［トラック架装・ブーム式］ 圧送能力90～110m3／h | - |  | - | 普通作業員 | 型わく工 | 土木一般世話役 | とび工 | 生コンクリート 高炉 ２４－８－２５（２０） Ｗ／Ｃ ５５％ | 鉄筋コンクリート用棒鋼ＳＤ３４５ Ｄ３２ | 軽油 １．２号 パトロール給油 | - | 鉄筋工 加工・組立共 一般構造物 | 被災地補正対象
24-8-25(20)(高炉) | 0.12t/m3以上0.14t/m3未満 | 無し | 有り | 一般養生 | 90m未満 | 55534 | 1.85 | 1.23 | - | - | 45.82 | 15.77 | 8.31 | 3.76 | 2.75 | 36.77 | 24.61 | 11.93 | 0.16 | - | 15.56 | コンクリートポンプ車［トラック架装・ブーム式］ 圧送能力90～110m3／h | - |  | - | 普通作業員 | 型わく工 | 土木一般世話役 | とび工 | 生コンクリート 高炉 ２４－８－２５（２０） Ｗ／Ｃ ５５％ | 鉄筋コンクリート用棒鋼ＳＤ３４５ Ｄ３２ | 軽油 １．２号 パトロール給油 | - | 鉄筋工 加工・組立共 一般構造物 | 被災地補正対象
24-8-25(20)(高炉) | 0.12t/m3以上0.14t/m3未満 | 無し | 有り | 一般養生 | 90m以上180m未満 | 56760 | 1.97 | 1.21 | - | - | 46.84 | 17.44 | 8.13 | 3.68 | 2.69 | 35.96 | 24.08 | 11.67 | 0.15 | - | 15.23 | コンクリートポンプ車［トラック架装・ブーム式］ 圧送能力90～110m3／h | - |  | - | 普通作業員 | 型わく工 | 土木一般世話役 | とび工 | 生コンクリート 高炉 ２４－８－２５（２０） Ｗ／Ｃ ５５％ | 鉄筋コンクリート用棒鋼ＳＤ３４５ Ｄ３２ | 軽油 １．２号 パトロール給油 | - | 鉄筋工 加工・組立共 一般構造物 | 被災地補正対象
24-8-25(20)(高炉) | 0.12t/m3以上0.14t/m3未満 | 無し | 有り | 一般養生 | 180m以上280m以下 | 58053 | 2.08 | 1.18 | - | - | 47.87 | 19.13 | 7.95 | 3.6 | 2.63 | 35.16 | 23.54 | 11.41 | 0.15 | - | 14.89 | コンクリートポンプ車［トラック架装・ブーム式］ 圧送能力90～110m3／h | - |  | - | 普通作業員 | 型わく工 | 土木一般世話役 | とび工 | 生コンクリート 高炉 ２４－８－２５（２０） Ｗ／Ｃ ５５％ | 鉄筋コンクリート用棒鋼ＳＤ３４５ Ｄ３２ | 軽油 １．２号 パトロール給油 | - | 鉄筋工 加工・組立共 一般構造物 | 被災地補正対象
24-8-25(20)(高炉) | 0.12t/m3以上0.14t/m3未満 | 無し | 有り | 特殊養生(練炭･ｼﾞｪｯﾄﾋｰﾀ) | 延長無し | 55683 | 1.72 | 1.23 | - | - | 46.11 | 16.85 | 8.29 | 3.75 | 2.74 | 36.65 | 24.54 | 11.9 | 0.15 | - | 15.52 | コンクリートポンプ車［トラック架装・ブーム式］ 圧送能力90～110m3／h | - |  | - | 普通作業員 | 型わく工 | 土木一般世話役 | とび工 | 生コンクリート 高炉 ２４－８－２５（２０） Ｗ／Ｃ ５５％ | 鉄筋コンクリート用棒鋼ＳＤ３４５ Ｄ３２ | 軽油 １．２号 パトロール給油 | - | 鉄筋工 加工・組立共 一般構造物 | 被災地補正対象
24-8-25(20)(高炉) | 0.12t/m3以上0.14t/m3未満 | 無し | 有り | 特殊養生(練炭･ｼﾞｪｯﾄﾋｰﾀ) | 90m未満 | 56296 | 1.78 | 1.22 | - | - | 46.62 | 17.68 | 8.2 | 3.71 | 2.71 | 36.25 | 24.27 | 11.77 | 0.15 | - | 15.35 | コンクリートポンプ車［トラック架装・ブーム式］ 圧送能力90～110m3／h | - |  | - | 普通作業員 | 型わく工 | 土木一般世話役 | とび工 | 生コンクリート 高炉 ２４－８－２５（２０） Ｗ／Ｃ ５５％ | 鉄筋コンクリート用棒鋼ＳＤ３４５ Ｄ３２ | 軽油 １．２号 パトロール給油 | - | 鉄筋工 加工・組立共 一般構造物 | 被災地補正対象
24-8-25(20)(高炉) | 0.12t/m3以上0.14t/m3未満 | 無し | 有り | 特殊養生(練炭･ｼﾞｪｯﾄﾋｰﾀ) | 90m以上180m未満 | 57520 | 1.88 | 1.19 | - | - | 47.61 | 19.29 | 8.02 | 3.63 | 2.65 | 35.49 | 23.76 | 11.52 | 0.15 | - | 15.02 | コンクリートポンプ車［トラック架装・ブーム式］ 圧送能力90～110m3／h | - |  | - | 普通作業員 | 型わく工 | 土木一般世話役 | とび工 | 生コンクリート 高炉 ２４－８－２５（２０） Ｗ／Ｃ ５５％ | 鉄筋コンクリート用棒鋼ＳＤ３４５ Ｄ３２ | 軽油 １．２号 パトロール給油 | - | 鉄筋工 加工・組立共 一般構造物 | 被災地補正対象
24-8-25(20)(高炉) | 0.12t/m3以上0.14t/m3未満 | 無し | 有り | 特殊養生(練炭･ｼﾞｪｯﾄﾋｰﾀ) | 180m以上280m以下 | 58809 | 1.99 | 1.16 | - | - | 48.59 | 20.88 | 7.85 | 3.55 | 2.6 | 34.72 | 23.24 | 11.27 | 0.15 | - | 14.7 | コンクリートポンプ車［トラック架装・ブーム式］ 圧送能力90～110m3／h | - |  | - | 普通作業員 | 型わく工 | 土木一般世話役 | とび工 | 生コンクリート 高炉 ２４－８－２５（２０） Ｗ／Ｃ ５５％ | 鉄筋コンクリート用棒鋼ＳＤ３４５ Ｄ３２ | 軽油 １．２号 パトロール給油 | - | 鉄筋工 加工・組立共 一般構造物 | 被災地補正対象
24-8-25(20)(高炉) | 0.12t/m3以上0.14t/m3未満 | 無し | 有り | 仮囲い内ｼﾞｪｯﾄﾋｰﾀ養生 | 延長無し | 49826 | 2.31 | 1.37 | 0.27 | 0.22 | 38.12 | 14.18 | 9.26 | 3.5 | 1.18 | 42.22 | 27.5 | 13.3 | 0.95 | 0.42 | 17.35 | コンクリートポンプ車［トラック架装・ブーム式］ 圧送能力90～110m3／h | ジェットヒータ １２６ＭＪ／ｈ（３０，１００ｋｃａｌ／ｈ） | * | 発動発電機［ディーゼルエンジン駆動］ 定格容量（50／60Hz）2.7／3kVA | 普通作業員 | 型わく工 | 土木一般世話役 | 特殊作業員 | 生コンクリート 高炉 ２４－８－２５（２０） Ｗ／Ｃ ５５％ | 鉄筋コンクリート用棒鋼ＳＤ３４５ Ｄ３２ | 灯油 白灯油 業務用 ミニローリー | 軽油 １．２号 パトロール給油 | 鉄筋工 加工・組立共 一般構造物 | 被災地補正対象
24-8-25(20)(高炉) | 0.12t/m3以上0.14t/m3未満 | 無し | 有り | 仮囲い内ｼﾞｪｯﾄﾋｰﾀ養生 | 90m未満 | 50436 | 2.36 | 1.36 | 0.27 | 0.21 | 38.79 | 15.14 | 9.15 | 3.46 | 1.17 | 41.71 | 27.17 | 13.14 | 0.94 | 0.41 | 17.14 | コンクリートポンプ車［トラック架装・ブーム式］ 圧送能力90～110m3／h | ジェットヒータ １２６ＭＪ／ｈ（３０，１００ｋｃａｌ／ｈ） | * | 発動発電機［ディーゼルエンジン駆動］ 定格容量（50／60Hz）2.7／3kVA | 普通作業員 | 型わく工 | 土木一般世話役 | 特殊作業員 | 生コンクリート 高炉 ２４－８－２５（２０） Ｗ／Ｃ ５５％ | 鉄筋コンクリート用棒鋼ＳＤ３４５ Ｄ３２ | 灯油 白灯油 業務用 ミニローリー | 軽油 １．２号 パトロール給油 | 鉄筋工 加工・組立共 一般構造物 | 被災地補正対象
24-8-25(20)(高炉) | 0.12t/m3以上0.14t/m3未満 | 無し | 有り | 仮囲い内ｼﾞｪｯﾄﾋｰﾀ養生 | 90m以上180m未満 | 51656 | 2.46 | 1.32 | 0.26 | 0.21 | 40.08 | 16.99 | 8.93 | 3.38 | 1.14 | 40.73 | 26.53 | 12.83 | 0.92 | 0.4 | 16.73 | コンクリートポンプ車［トラック架装・ブーム式］ 圧送能力90～110m3／h | ジェットヒータ １２６ＭＪ／ｈ（３０，１００ｋｃａｌ／ｈ） | * | 発動発電機［ディーゼルエンジン駆動］ 定格容量（50／60Hz）2.7／3kVA | 普通作業員 | 型わく工 | 土木一般世話役 | 特殊作業員 | 生コンクリート 高炉 ２４－８－２５（２０） Ｗ／Ｃ ５５％ | 鉄筋コンクリート用棒鋼ＳＤ３４５ Ｄ３２ | 灯油 白灯油 業務用 ミニローリー | 軽油 １．２号 パトロール給油 | 鉄筋工 加工・組立共 一般構造物 | 被災地補正対象
24-8-25(20)(高炉) | 0.12t/m3以上0.14t/m3未満 | 無し | 有り | 仮囲い内ｼﾞｪｯﾄﾋｰﾀ養生 | 180m以上280m以下 | 52941 | 2.56 | 1.29 | 0.26 | 0.2 | 41.47 | 18.94 | 8.72 | 3.3 | 1.11 | 39.65 | 25.81 | 12.51 | 0.89 | 0.39 | 16.32 | コンクリートポンプ車［トラック架装・ブーム式］ 圧送能力90～110m3／h | ジェットヒータ １２６ＭＪ／ｈ（３０，１００ｋｃａｌ／ｈ） | * | 発動発電機［ディーゼルエンジン駆動］ 定格容量（50／60Hz）2.7／3kVA | 普通作業員 | 型わく工 | 土木一般世話役 | 特殊作業員 | 生コンクリート 高炉 ２４－８－２５（２０） Ｗ／Ｃ ５５％ | 鉄筋コンクリート用棒鋼ＳＤ３４５ Ｄ３２ | 灯油 白灯油 業務用 ミニローリー | 軽油 １．２号 パトロール給油 | 鉄筋工 加工・組立共 一般構造物 | 被災地補正対象
24-8-25(20)(高炉) | 0.12t/m3以上0.14t/m3未満 | 有り | 無し | 一般養生 | 延長無し | 54794 | 1.79 | 1.25 | - | - | 45.18 | 14.95 | 8.42 | 3.81 | 2.79 | 37.26 | 24.94 | 12.09 | 0.16 | - | 15.77 | コンクリートポンプ車［トラック架装・ブーム式］ 圧送能力90～110m3／h | - |  | - | 普通作業員 | 型わく工 | 土木一般世話役 | とび工 | 生コンクリート 高炉 ２４－８－２５（２０） Ｗ／Ｃ ５５％ | 鉄筋コンクリート用棒鋼ＳＤ３４５ Ｄ３２ | 軽油 １．２号 パトロール給油 | - | 鉄筋工 加工・組立共 一般構造物 | 被災地補正対象
24-8-25(20)(高炉) | 0.12t/m3以上0.14t/m3未満 | 有り | 無し | 一般養生 | 90m未満 | 55408 | 1.84 | 1.23 | - | - | 45.72 | 15.81 | 8.33 | 3.77 | 2.76 | 36.84 | 24.66 | 11.96 | 0.16 | - | 15.6 | コンクリートポンプ車［トラック架装・ブーム式］ 圧送能力90～110m3／h | - |  | - | 普通作業員 | 型わく工 | 土木一般世話役 | とび工 | 生コンクリート 高炉 ２４－８－２５（２０） Ｗ／Ｃ ５５％ | 鉄筋コンクリート用棒鋼ＳＤ３４５ Ｄ３２ | 軽油 １．２号 パトロール給油 | - | 鉄筋工 加工・組立共 一般構造物 | 被災地補正対象
24-8-25(20)(高炉) | 0.12t/m3以上0.14t/m3未満 | 有り | 無し | 一般養生 | 90m以上180m未満 | 56633 | 1.96 | 1.21 | - | - | 46.74 | 17.48 | 8.15 | 3.69 | 2.7 | 36.04 | 24.13 | 11.7 | 0.15 | - | 15.26 | コンクリートポンプ車［トラック架装・ブーム式］ 圧送能力90～110m3／h | - |  | - | 普通作業員 | 型わく工 | 土木一般世話役 | とび工 | 生コンクリート 高炉 ２４－８－２５（２０） Ｗ／Ｃ ５５％ | 鉄筋コンクリート用棒鋼ＳＤ３４５ Ｄ３２ | 軽油 １．２号 パトロール給油 | - | 鉄筋工 加工・組立共 一般構造物 | 被災地補正対象
24-8-25(20)(高炉) | 0.12t/m3以上0.14t/m3未満 | 有り | 無し | 一般養生 | 180m以上280m以下 | 57925 | 2.07 | 1.18 | - | - | 47.77 | 19.16 | 7.97 | 3.61 | 2.64 | 35.24 | 23.59 | 11.44 | 0.15 | - | 14.92 | コンクリートポンプ車［トラック架装・ブーム式］ 圧送能力90～110m3／h | - |  | - | 普通作業員 | 型わく工 | 土木一般世話役 | とび工 | 生コンクリート 高炉 ２４－８－２５（２０） Ｗ／Ｃ ５５％ | 鉄筋コンクリート用棒鋼ＳＤ３４５ Ｄ３２ | 軽油 １．２号 パトロール給油 | - | 鉄筋工 加工・組立共 一般構造物 | 被災地補正対象
24-8-25(20)(高炉) | 0.12t/m3以上0.14t/m3未満 | 有り | 無し | 特殊養生(練炭･ｼﾞｪｯﾄﾋｰﾀ) | 延長無し | 55557 | 1.71 | 1.23 | - | - | 45.98 | 16.86 | 8.31 | 3.76 | 2.75 | 36.75 | 24.6 | 11.93 | 0.16 | - | 15.56 | コンクリートポンプ車［トラック架装・ブーム式］ 圧送能力90～110m3／h | - |  | - | 普通作業員 | 型わく工 | 土木一般世話役 | とび工 | 生コンクリート 高炉 ２４－８－２５（２０） Ｗ／Ｃ ５５％ | 鉄筋コンクリート用棒鋼ＳＤ３４５ Ｄ３２ | 軽油 １．２号 パトロール給油 | - | 鉄筋工 加工・組立共 一般構造物 | 被災地補正対象
24-8-25(20)(高炉) | 0.12t/m3以上0.14t/m3未満 | 有り | 無し | 特殊養生(練炭･ｼﾞｪｯﾄﾋｰﾀ) | 90m未満 | 56169 | 1.77 | 1.22 | - | - | 46.5 | 17.71 | 8.21 | 3.72 | 2.72 | 36.34 | 24.33 | 11.8 | 0.15 | - | 15.39 | コンクリートポンプ車［トラック架装・ブーム式］ 圧送能力90～110m3／h | - |  | - | 普通作業員 | 型わく工 | 土木一般世話役 | とび工 | 生コンクリート 高炉 ２４－８－２５（２０） Ｗ／Ｃ ５５％ | 鉄筋コンクリート用棒鋼ＳＤ３４５ Ｄ３２ | 軽油 １．２号 パトロール給油 | - | 鉄筋工 加工・組立共 一般構造物 | 被災地補正対象
24-8-25(20)(高炉) | 0.12t/m3以上0.14t/m3未満 | 有り | 無し | 特殊養生(練炭･ｼﾞｪｯﾄﾋｰﾀ) | 90m以上180m未満 | 57393 | 1.88 | 1.19 | - | - | 47.5 | 19.33 | 8.04 | 3.64 | 2.66 | 35.56 | 23.81 | 11.54 | 0.15 | - | 15.06 | コンクリートポンプ車［トラック架装・ブーム式］ 圧送能力90～110m3／h | - |  | - | 普通作業員 | 型わく工 | 土木一般世話役 | とび工 | 生コンクリート 高炉 ２４－８－２５（２０） Ｗ／Ｃ ５５％ | 鉄筋コンクリート用棒鋼ＳＤ３４５ Ｄ３２ | 軽油 １．２号 パトロール給油 | - | 鉄筋工 加工・組立共 一般構造物 | 被災地補正対象
24-8-25(20)(高炉) | 0.12t/m3以上0.14t/m3未満 | 有り | 無し | 特殊養生(練炭･ｼﾞｪｯﾄﾋｰﾀ) | 180m以上280m以下 | 58682 | 1.99 | 1.17 | - | - | 48.5 | 20.95 | 7.86 | 3.56 | 2.6 | 34.78 | 23.29 | 11.29 | 0.15 | - | 14.73 | コンクリートポンプ車［トラック架装・ブーム式］ 圧送能力90～110m3／h | - |  | - | 普通作業員 | 型わく工 | 土木一般世話役 | とび工 | 生コンクリート 高炉 ２４－８－２５（２０） Ｗ／Ｃ ５５％ | 鉄筋コンクリート用棒鋼ＳＤ３４５ Ｄ３２ | 軽油 １．２号 パトロール給油 | - | 鉄筋工 加工・組立共 一般構造物 | 被災地補正対象
24-8-25(20)(高炉) | 0.12t/m3以上0.14t/m3未満 | 有り | 無し | 仮囲い内ｼﾞｪｯﾄﾋｰﾀ養生 | 延長無し | 49705 | 2.31 | 1.38 | 0.27 | 0.22 | 37.98 | 14.22 | 9.28 | 3.51 | 1.18 | 42.32 | 27.57 | 13.33 | 0.95 | 0.42 | 17.39 | コンクリートポンプ車［トラック架装・ブーム式］ 圧送能力90～110m3／h | ジェットヒータ １２６ＭＪ／ｈ（３０，１００ｋｃａｌ／ｈ） | * | 発動発電機［ディーゼルエンジン駆動］ 定格容量（50／60Hz）2.7／3kVA | 普通作業員 | 型わく工 | 土木一般世話役 | 特殊作業員 | 生コンクリート 高炉 ２４－８－２５（２０） Ｗ／Ｃ ５５％ | 鉄筋コンクリート用棒鋼ＳＤ３４５ Ｄ３２ | 灯油 白灯油 業務用 ミニローリー | 軽油 １．２号 パトロール給油 | 鉄筋工 加工・組立共 一般構造物 | 被災地補正対象
24-8-25(20)(高炉) | 0.12t/m3以上0.14t/m3未満 | 有り | 無し | 仮囲い内ｼﾞｪｯﾄﾋｰﾀ養生 | 90m未満 | 50316 | 2.35 | 1.36 | 0.27 | 0.21 | 38.66 | 15.18 | 9.17 | 3.47 | 1.17 | 41.81 | 27.24 | 13.17 | 0.94 | 0.41 | 17.18 | コンクリートポンプ車［トラック架装・ブーム式］ 圧送能力90～110m3／h | ジェットヒータ １２６ＭＪ／ｈ（３０，１００ｋｃａｌ／ｈ） | * | 発動発電機［ディーゼルエンジン駆動］ 定格容量（50／60Hz）2.7／3kVA | 普通作業員 | 型わく工 | 土木一般世話役 | 特殊作業員 | 生コンクリート 高炉 ２４－８－２５（２０） Ｗ／Ｃ ５５％ | 鉄筋コンクリート用棒鋼ＳＤ３４５ Ｄ３２ | 灯油 白灯油 業務用 ミニローリー | 軽油 １．２号 パトロール給油 | 鉄筋工 加工・組立共 一般構造物 | 被災地補正対象
24-8-25(20)(高炉) | 0.12t/m3以上0.14t/m3未満 | 有り | 無し | 仮囲い内ｼﾞｪｯﾄﾋｰﾀ養生 | 90m以上180m未満 | 51534 | 2.46 | 1.33 | 0.26 | 0.21 | 39.95 | 17.03 | 8.95 | 3.39 | 1.14 | 40.82 | 26.59 | 12.86 | 0.92 | 0.4 | 16.77 | コンクリートポンプ車［トラック架装・ブーム式］ 圧送能力90～110m3／h | ジェットヒータ １２６ＭＪ／ｈ（３０，１００ｋｃａｌ／ｈ） | * | 発動発電機［ディーゼルエンジン駆動］ 定格容量（50／60Hz）2.7／3kVA | 普通作業員 | 型わく工 | 土木一般世話役 | 特殊作業員 | 生コンクリート 高炉 ２４－８－２５（２０） Ｗ／Ｃ ５５％ | 鉄筋コンクリート用棒鋼ＳＤ３４５ Ｄ３２ | 灯油 白灯油 業務用 ミニローリー | 軽油 １．２号 パトロール給油 | 鉄筋工 加工・組立共 一般構造物 | 被災地補正対象
24-8-25(20)(高炉) | 0.12t/m3以上0.14t/m3未満 | 有り | 無し | 仮囲い内ｼﾞｪｯﾄﾋｰﾀ養生 | 180m以上280m以下 | 52819 | 2.56 | 1.3 | 0.26 | 0.2 | 41.33 | 18.97 | 8.74 | 3.3 | 1.11 | 39.75 | 25.87 | 12.54 | 0.9 | 0.39 | 16.36 | コンクリートポンプ車［トラック架装・ブーム式］ 圧送能力90～110m3／h | ジェットヒータ １２６ＭＪ／ｈ（３０，１００ｋｃａｌ／ｈ） | * | 発動発電機［ディーゼルエンジン駆動］ 定格容量（50／60Hz）2.7／3kVA | 普通作業員 | 型わく工 | 土木一般世話役 | 特殊作業員 | 生コンクリート 高炉 ２４－８－２５（２０） Ｗ／Ｃ ５５％ | 鉄筋コンクリート用棒鋼ＳＤ３４５ Ｄ３２ | 灯油 白灯油 業務用 ミニローリー | 軽油 １．２号 パトロール給油 | 鉄筋工 加工・組立共 一般構造物 | 被災地補正対象
24-8-25(20)(高炉) | 0.12t/m3以上0.14t/m3未満 | 有り | 有り | 一般養生 | 延長無し | 56202 | 1.84 | 1.22 | - | - | 46.45 | 14.57 | 8.21 | 3.72 | 2.72 | 36.33 | 24.31 | 11.79 | 0.15 | - | 15.38 | コンクリートポンプ車［トラック架装・ブーム式］ 圧送能力90～110m3／h | - |  | - | 普通作業員 | 型わく工 | 土木一般世話役 | とび工 | 生コンクリート 高炉 ２４－８－２５（２０） Ｗ／Ｃ ５５％ | 鉄筋コンクリート用棒鋼ＳＤ３４５ Ｄ３２ | 軽油 １．２号 パトロール給油 | - | 鉄筋工 加工・組立共 一般構造物 | 被災地補正対象
24-8-25(20)(高炉) | 0.12t/m3以上0.14t/m3未満 | 有り | 有り | 一般養生 | 90m未満 | 56818 | 1.89 | 1.2 | - | - | 46.97 | 15.44 | 8.12 | 3.68 | 2.69 | 35.93 | 24.05 | 11.66 | 0.15 | - | 15.21 | コンクリートポンプ車［トラック架装・ブーム式］ 圧送能力90～110m3／h | - |  | - | 普通作業員 | 型わく工 | 土木一般世話役 | とび工 | 生コンクリート 高炉 ２４－８－２５（２０） Ｗ／Ｃ ５５％ | 鉄筋コンクリート用棒鋼ＳＤ３４５ Ｄ３２ | 軽油 １．２号 パトロール給油 | - | 鉄筋工 加工・組立共 一般構造物 | 被災地補正対象
24-8-25(20)(高炉) | 0.12t/m3以上0.14t/m3未満 | 有り | 有り | 一般養生 | 90m以上180m未満 | 58049 | 2.02 | 1.18 | - | - | 47.92 | 17.07 | 7.95 | 3.6 | 2.63 | 35.17 | 23.54 | 11.41 | 0.15 | - | 14.89 | コンクリートポンプ車［トラック架装・ブーム式］ 圧送能力90～110m3／h | - |  | - | 普通作業員 | 型わく工 | 土木一般世話役 | とび工 | 生コンクリート 高炉 ２４－８－２５（２０） Ｗ／Ｃ ５５％ | 鉄筋コンクリート用棒鋼ＳＤ３４５ Ｄ３２ | 軽油 １．２号 パトロール給油 | - | 鉄筋工 加工・組立共 一般構造物 | 被災地補正対象
24-8-25(20)(高炉) | 0.12t/m3以上0.14t/m3未満 | 有り | 有り | 一般養生 | 180m以上280m以下 | 59346 | 2.13 | 1.15 | - | - | 48.9 | 18.73 | 7.77 | 3.52 | 2.57 | 34.41 | 23.03 | 11.16 | 0.15 | - | 14.56 | コンクリートポンプ車［トラック架装・ブーム式］ 圧送能力90～110m3／h | - |  | - | 普通作業員 | 型わく工 | 土木一般世話役 | とび工 | 生コンクリート 高炉 ２４－８－２５（２０） Ｗ／Ｃ ５５％ | 鉄筋コンクリート用棒鋼ＳＤ３４５ Ｄ３２ | 軽油 １．２号 パトロール給油 | - | 鉄筋工 加工・組立共 一般構造物 | 被災地補正対象
24-8-25(20)(高炉) | 0.12t/m3以上0.14t/m3未満 | 有り | 有り | 特殊養生(練炭･ｼﾞｪｯﾄﾋｰﾀ) | 延長無し | 56965 | 1.76 | 1.2 | - | - | 47.23 | 16.48 | 8.1 | 3.67 | 2.68 | 35.84 | 23.99 | 11.63 | 0.15 | - | 15.17 | コンクリートポンプ車［トラック架装・ブーム式］ 圧送能力90～110m3／h | - |  | - | 普通作業員 | 型わく工 | 土木一般世話役 | とび工 | 生コンクリート 高炉 ２４－８－２５（２０） Ｗ／Ｃ ５５％ | 鉄筋コンクリート用棒鋼ＳＤ３４５ Ｄ３２ | 軽油 １．２号 パトロール給油 | - | 鉄筋工 加工・組立共 一般構造物 | 被災地補正対象
24-8-25(20)(高炉) | 0.12t/m3以上0.14t/m3未満 | 有り | 有り | 特殊養生(練炭･ｼﾞｪｯﾄﾋｰﾀ) | 90m未満 | 57580 | 1.82 | 1.19 | - | - | 47.71 | 17.29 | 8.01 | 3.63 | 2.65 | 35.46 | 23.73 | 11.51 | 0.15 | - | 15.01 | コンクリートポンプ車［トラック架装・ブーム式］ 圧送能力90～110m3／h | - |  | - | 普通作業員 | 型わく工 | 土木一般世話役 | とび工 | 生コンクリート 高炉 ２４－８－２５（２０） Ｗ／Ｃ ５５％ | 鉄筋コンクリート用棒鋼ＳＤ３４５ Ｄ３２ | 軽油 １．２号 パトロール給油 | - | 鉄筋工 加工・組立共 一般構造物 | 被災地補正対象
24-8-25(20)(高炉) | 0.12t/m3以上0.14t/m3未満 | 有り | 有り | 特殊養生(練炭･ｼﾞｪｯﾄﾋｰﾀ) | 90m以上180m未満 | 58808 | 1.93 | 1.16 | - | - | 48.64 | 18.84 | 7.85 | 3.55 | 2.6 | 34.73 | 23.24 | 11.27 | 0.15 | - | 14.7 | コンクリートポンプ車［トラック架装・ブーム式］ 圧送能力90～110m3／h | - |  | - | 普通作業員 | 型わく工 | 土木一般世話役 | とび工 | 生コンクリート 高炉 ２４－８－２５（２０） Ｗ／Ｃ ５５％ | 鉄筋コンクリート用棒鋼ＳＤ３４５ Ｄ３２ | 軽油 １．２号 パトロール給油 | - | 鉄筋工 加工・組立共 一般構造物 | 被災地補正対象
24-8-25(20)(高炉) | 0.12t/m3以上0.14t/m3未満 | 有り | 有り | 特殊養生(練炭･ｼﾞｪｯﾄﾋｰﾀ) | 180m以上280m以下 | 60102 | 2.05 | 1.14 | - | - | 49.61 | 20.45 | 7.68 | 3.48 | 2.54 | 33.96 | 22.74 | 11.02 | 0.14 | - | 14.38 | コンクリートポンプ車［トラック架装・ブーム式］ 圧送能力90～110m3／h | - |  | - | 普通作業員 | 型わく工 | 土木一般世話役 | とび工 | 生コンクリート 高炉 ２４－８－２５（２０） Ｗ／Ｃ ５５％ | 鉄筋コンクリート用棒鋼ＳＤ３４５ Ｄ３２ | 軽油 １．２号 パトロール給油 | - | 鉄筋工 加工・組立共 一般構造物 | 被災地補正対象
24-8-25(20)(高炉) | 0.12t/m3以上0.14t/m3未満 | 有り | 有り | 仮囲い内ｼﾞｪｯﾄﾋｰﾀ養生 | 延長無し | 51108 | 2.37 | 1.34 | 0.27 | 0.21 | 39.55 | 13.83 | 9.03 | 3.42 | 1.15 | 41.17 | 26.8 | 12.96 | 0.93 | 0.41 | 16.91 | コンクリートポンプ車［トラック架装・ブーム式］ 圧送能力90～110m3／h | ジェットヒータ １２６ＭＪ／ｈ（３０，１００ｋｃａｌ／ｈ） | * | 発動発電機［ディーゼルエンジン駆動］ 定格容量（50／60Hz）2.7／3kVA | 普通作業員 | 型わく工 | 土木一般世話役 | 特殊作業員 | 生コンクリート 高炉 ２４－８－２５（２０） Ｗ／Ｃ ５５％ | 鉄筋コンクリート用棒鋼ＳＤ３４５ Ｄ３２ | 灯油 白灯油 業務用 ミニローリー | 軽油 １．２号 パトロール給油 | 鉄筋工 加工・組立共 一般構造物 | 被災地補正対象
24-8-25(20)(高炉) | 0.12t/m3以上0.14t/m3未満 | 有り | 有り | 仮囲い内ｼﾞｪｯﾄﾋｰﾀ養生 | 90m未満 | 51722 | 2.42 | 1.32 | 0.26 | 0.21 | 40.17 | 14.76 | 8.92 | 3.37 | 1.14 | 40.7 | 26.51 | 12.81 | 0.91 | 0.4 | 16.71 | コンクリートポンプ車［トラック架装・ブーム式］ 圧送能力90～110m3／h | ジェットヒータ １２６ＭＪ／ｈ（３０，１００ｋｃａｌ／ｈ） | * | 発動発電機［ディーゼルエンジン駆動］ 定格容量（50／60Hz）2.7／3kVA | 普通作業員 | 型わく工 | 土木一般世話役 | 特殊作業員 | 生コンクリート 高炉 ２４－８－２５（２０） Ｗ／Ｃ ５５％ | 鉄筋コンクリート用棒鋼ＳＤ３４５ Ｄ３２ | 灯油 白灯油 業務用 ミニローリー | 軽油 １．２号 パトロール給油 | 鉄筋工 加工・組立共 一般構造物 | 被災地補正対象
24-8-25(20)(高炉) | 0.12t/m3以上0.14t/m3未満 | 有り | 有り | 仮囲い内ｼﾞｪｯﾄﾋｰﾀ養生 | 90m以上180m未満 | 52946 | 2.52 | 1.29 | 0.26 | 0.2 | 41.5 | 16.67 | 8.72 | 3.3 | 1.11 | 39.66 | 25.81 | 12.51 | 0.89 | 0.39 | 16.32 | コンクリートポンプ車［トラック架装・ブーム式］ 圧送能力90～110m3／h | ジェットヒータ １２６ＭＪ／ｈ（３０，１００ｋｃａｌ／ｈ） | * | 発動発電機［ディーゼルエンジン駆動］ 定格容量（50／60Hz）2.7／3kVA | 普通作業員 | 型わく工 | 土木一般世話役 | 特殊作業員 | 生コンクリート 高炉 ２４－８－２５（２０） Ｗ／Ｃ ５５％ | 鉄筋コンクリート用棒鋼ＳＤ３４５ Ｄ３２ | 灯油 白灯油 業務用 ミニローリー | 軽油 １．２号 パトロール給油 | 鉄筋工 加工・組立共 一般構造物 | 被災地補正対象
24-8-25(20)(高炉) | 0.12t/m3以上0.14t/m3未満 | 有り | 有り | 仮囲い内ｼﾞｪｯﾄﾋｰﾀ養生 | 180m以上280m以下 | 54237 | 2.63 | 1.26 | 0.25 | 0.2 | 42.71 | 18.48 | 8.51 | 3.22 | 1.08 | 38.73 | 25.2 | 12.22 | 0.87 | 0.38 | 15.93 | コンクリートポンプ車［トラック架装・ブーム式］ 圧送能力90～110m3／h | ジェットヒータ １２６ＭＪ／ｈ（３０，１００ｋｃａｌ／ｈ） | * | 発動発電機［ディーゼルエンジン駆動］ 定格容量（50／60Hz）2.7／3kVA | 普通作業員 | 型わく工 | 土木一般世話役 | 特殊作業員 | 生コンクリート 高炉 ２４－８－２５（２０） Ｗ／Ｃ ５５％ | 鉄筋コンクリート用棒鋼ＳＤ３４５ Ｄ３２ | 灯油 白灯油 業務用 ミニローリー | 軽油 １．２号 パトロール給油 | 鉄筋工 加工・組立共 一般構造物 | 被災地補正対象

## 022
No.022【 Ｌ型擁壁 】
＜ 積算単位：ｍ３ ＞
条件区分 | [5 empty] | 標準単価 | 機労材構成比 | [14 empty] | 代表機労材規格 | [12 empty] | 備考
ｺﾝｸﾘｰﾄ規格 | 鉄筋量区分 | 基礎砕石の有無 | 均しｺﾝｸﾘｰﾄの有無 | 養生工の種類 | 圧送管延長距離区分 |  | K |  |  |  | R |  |  |  |  | Z |  |  |  |  | S | K （ *印：賃料） |  |  |  | R |  |  |  | Z |  |  |  | S
[8 empty] | K1 | K2 | K3 |  | R1 | R2 | R3 | R4 |  | Z1 | Z2 | Z3 | Z4 |  | K1 | K2 |  | K3 | R1 | R2 | R3 | R4 | Z1 | Z2 | Z3 | Z4
24-8-25(20)(高炉) | 0.04t/m3以上0.06t/m3未満 | 無し | 無し | 一般養生 | 延長無し | 44165 | 2.11 | 1.55 | - | - | 53.28 | 18.54 | 10.45 | 4.73 | 3.46 | 37.09 | 30.94 | 5.88 | 0.2 | - | 7.52 | コンクリートポンプ車［トラック架装・ブーム式］ 圧送能力90～110m3／h | - |  | - | 普通作業員 | 型わく工 | 土木一般世話役 | とび工 | 生コンクリート 高炉 ２４－８－２５（２０） Ｗ／Ｃ ５５％ | 鉄筋コンクリート用棒鋼ＳＤ３４５ Ｄ１３ | 軽油 １．２号 パトロール給油 | - | 鉄筋工 加工・組立共 一般構造物 | 被災地補正対象
24-8-25(20)(高炉) | 0.04t/m3以上0.06t/m3未満 | 無し | 無し | 一般養生 | 90m未満 | 44776 | 2.17 | 1.53 | - | - | 53.83 | 19.57 | 10.31 | 4.67 | 3.41 | 36.58 | 30.52 | 5.8 | 0.19 | - | 7.42 | コンクリートポンプ車［トラック架装・ブーム式］ 圧送能力90～110m3／h | - |  | - | 普通作業員 | 型わく工 | 土木一般世話役 | とび工 | 生コンクリート 高炉 ２４－８－２５（２０） Ｗ／Ｃ ５５％ | 鉄筋コンクリート用棒鋼ＳＤ３４５ Ｄ１３ | 軽油 １．２号 パトロール給油 | - | 鉄筋工 加工・組立共 一般構造物 | 被災地補正対象
24-8-25(20)(高炉) | 0.04t/m3以上0.06t/m3未満 | 無し | 無し | 一般養生 | 90m以上180m未満 | 45998 | 2.29 | 1.49 | - | - | 54.88 | 21.52 | 10.03 | 4.55 | 3.32 | 35.61 | 29.71 | 5.65 | 0.19 | - | 7.22 | コンクリートポンプ車［トラック架装・ブーム式］ 圧送能力90～110m3／h | - |  | - | 普通作業員 | 型わく工 | 土木一般世話役 | とび工 | 生コンクリート 高炉 ２４－８－２５（２０） Ｗ／Ｃ ５５％ | 鉄筋コンクリート用棒鋼ＳＤ３４５ Ｄ１３ | 軽油 １．２号 パトロール給油 | - | 鉄筋工 加工・組立共 一般構造物 | 被災地補正対象
24-8-25(20)(高炉) | 0.04t/m3以上0.06t/m3未満 | 無し | 無し | 一般養生 | 180m以上280m以下 | 47285 | 2.42 | 1.45 | - | - | 55.91 | 23.46 | 9.76 | 4.42 | 3.23 | 34.64 | 28.9 | 5.5 | 0.18 | - | 7.03 | コンクリートポンプ車［トラック架装・ブーム式］ 圧送能力90～110m3／h | - |  | - | 普通作業員 | 型わく工 | 土木一般世話役 | とび工 | 生コンクリート 高炉 ２４－８－２５（２０） Ｗ／Ｃ ５５％ | 鉄筋コンクリート用棒鋼ＳＤ３４５ Ｄ１３ | 軽油 １．２号 パトロール給油 | - | 鉄筋工 加工・組立共 一般構造物 | 被災地補正対象
24-8-25(20)(高炉) | 0.04t/m3以上0.06t/m3未満 | 無し | 無し | 特殊養生(練炭･ｼﾞｪｯﾄﾋｰﾀ) | 延長無し | 44928 | 2.01 | 1.52 | - | - | 54.14 | 20.87 | 10.27 | 4.65 | 3.4 | 36.45 | 30.42 | 5.78 | 0.19 | - | 7.4 | コンクリートポンプ車［トラック架装・ブーム式］ 圧送能力90～110m3／h | - |  | - | 普通作業員 | 型わく工 | 土木一般世話役 | とび工 | 生コンクリート 高炉 ２４－８－２５（２０） Ｗ／Ｃ ５５％ | 鉄筋コンクリート用棒鋼ＳＤ３４５ Ｄ１３ | 軽油 １．２号 パトロール給油 | - | 鉄筋工 加工・組立共 一般構造物 | 被災地補正対象
24-8-25(20)(高炉) | 0.04t/m3以上0.06t/m3未満 | 無し | 無し | 特殊養生(練炭･ｼﾞｪｯﾄﾋｰﾀ) | 90m未満 | 45538 | 2.07 | 1.5 | - | - | 54.66 | 21.84 | 10.13 | 4.59 | 3.35 | 35.97 | 30.01 | 5.71 | 0.19 | - | 7.3 | コンクリートポンプ車［トラック架装・ブーム式］ 圧送能力90～110m3／h | - |  | - | 普通作業員 | 型わく工 | 土木一般世話役 | とび工 | 生コンクリート 高炉 ２４－８－２５（２０） Ｗ／Ｃ ５５％ | 鉄筋コンクリート用棒鋼ＳＤ３４５ Ｄ１３ | 軽油 １．２号 パトロール給油 | - | 鉄筋工 加工・組立共 一般構造物 | 被災地補正対象
24-8-25(20)(高炉) | 0.04t/m3以上0.06t/m3未満 | 無し | 無し | 特殊養生(練炭･ｼﾞｪｯﾄﾋｰﾀ) | 90m以上180m未満 | 46757 | 2.18 | 1.46 | - | - | 55.67 | 23.69 | 9.87 | 4.47 | 3.27 | 35.04 | 29.23 | 5.56 | 0.19 | - | 7.11 | コンクリートポンプ車［トラック架装・ブーム式］ 圧送能力90～110m3／h | - |  | - | 普通作業員 | 型わく工 | 土木一般世話役 | とび工 | 生コンクリート 高炉 ２４－８－２５（２０） Ｗ／Ｃ ５５％ | 鉄筋コンクリート用棒鋼ＳＤ３４５ Ｄ１３ | 軽油 １．２号 パトロール給油 | - | 鉄筋工 加工・組立共 一般構造物 | 被災地補正対象
24-8-25(20)(高炉) | 0.04t/m3以上0.06t/m3未満 | 無し | 無し | 特殊養生(練炭･ｼﾞｪｯﾄﾋｰﾀ) | 180m以上280m以下 | 48042 | 2.3 | 1.42 | - | - | 56.69 | 25.57 | 9.61 | 4.35 | 3.18 | 34.09 | 28.45 | 5.41 | 0.18 | - | 6.92 | コンクリートポンプ車［トラック架装・ブーム式］ 圧送能力90～110m3／h | - |  | - | 普通作業員 | 型わく工 | 土木一般世話役 | とび工 | 生コンクリート 高炉 ２４－８－２５（２０） Ｗ／Ｃ ５５％ | 鉄筋コンクリート用棒鋼ＳＤ３４５ Ｄ１３ | 軽油 １．２号 パトロール給油 | - | 鉄筋工 加工・組立共 一般構造物 | 被災地補正対象
24-8-25(20)(高炉) | 0.04t/m3以上0.06t/m3未満 | 無し | 無し | 仮囲い内ｼﾞｪｯﾄﾋｰﾀ養生 | 延長無し | 39075 | 2.79 | 1.75 | 0.35 | 0.28 | 45.29 | 18.16 | 11.81 | 4.47 | 1.51 | 43.42 | 34.97 | 6.65 | 1.21 | 0.54 | 8.5 | コンクリートポンプ車［トラック架装・ブーム式］ 圧送能力90～110m3／h | ジェットヒータ １２６ＭＪ／ｈ（３０，１００ｋｃａｌ／ｈ） | * | 発動発電機［ディーゼルエンジン駆動］ 定格容量（50／60Hz）2.7／3kVA | 普通作業員 | 型わく工 | 土木一般世話役 | 特殊作業員 | 生コンクリート 高炉 ２４－８－２５（２０） Ｗ／Ｃ ５５％ | 鉄筋コンクリート用棒鋼ＳＤ３４５ Ｄ１３ | 灯油 白灯油 業務用 ミニローリー | 軽油 １．２号 パトロール給油 | 鉄筋工 加工・組立共 一般構造物 | 被災地補正対象
24-8-25(20)(高炉) | 0.04t/m3以上0.06t/m3未満 | 無し | 無し | 仮囲い内ｼﾞｪｯﾄﾋｰﾀ養生 | 90m未満 | 39683 | 2.84 | 1.73 | 0.34 | 0.27 | 46.03 | 19.32 | 11.63 | 4.4 | 1.48 | 42.76 | 34.44 | 6.55 | 1.19 | 0.53 | 8.37 | コンクリートポンプ車［トラック架装・ブーム式］ 圧送能力90～110m3／h | ジェットヒータ １２６ＭＪ／ｈ（３０，１００ｋｃａｌ／ｈ） | * | 発動発電機［ディーゼルエンジン駆動］ 定格容量（50／60Hz）2.7／3kVA | 普通作業員 | 型わく工 | 土木一般世話役 | 特殊作業員 | 生コンクリート 高炉 ２４－８－２５（２０） Ｗ／Ｃ ５５％ | 鉄筋コンクリート用棒鋼ＳＤ３４５ Ｄ１３ | 灯油 白灯油 業務用 ミニローリー | 軽油 １．２号 パトロール給油 | 鉄筋工 加工・組立共 一般構造物 | 被災地補正対象
24-8-25(20)(高炉) | 0.04t/m3以上0.06t/m3未満 | 無し | 無し | 仮囲い内ｼﾞｪｯﾄﾋｰﾀ養生 | 90m以上180m未満 | 40897 | 2.93 | 1.67 | 0.33 | 0.26 | 47.45 | 21.54 | 11.28 | 4.27 | 1.44 | 41.49 | 33.42 | 6.35 | 1.16 | 0.51 | 8.13 | コンクリートポンプ車［トラック架装・ブーム式］ 圧送能力90～110m3／h | ジェットヒータ １２６ＭＪ／ｈ（３０，１００ｋｃａｌ／ｈ） | * | 発動発電機［ディーゼルエンジン駆動］ 定格容量（50／60Hz）2.7／3kVA | 普通作業員 | 型わく工 | 土木一般世話役 | 特殊作業員 | 生コンクリート 高炉 ２４－８－２５（２０） Ｗ／Ｃ ５５％ | 鉄筋コンクリート用棒鋼ＳＤ３４５ Ｄ１３ | 灯油 白灯油 業務用 ミニローリー | 軽油 １．２号 パトロール給油 | 鉄筋工 加工・組立共 一般構造物 | 被災地補正対象
24-8-25(20)(高炉) | 0.04t/m3以上0.06t/m3未満 | 無し | 無し | 仮囲い内ｼﾞｪｯﾄﾋｰﾀ養生 | 180m以上280m以下 | 42176 | 3.03 | 1.62 | 0.32 | 0.26 | 48.87 | 23.75 | 10.94 | 4.14 | 1.39 | 40.22 | 32.4 | 6.16 | 1.12 | 0.5 | 7.88 | コンクリートポンプ車［トラック架装・ブーム式］ 圧送能力90～110m3／h | ジェットヒータ １２６ＭＪ／ｈ（３０，１００ｋｃａｌ／ｈ） | * | 発動発電機［ディーゼルエンジン駆動］ 定格容量（50／60Hz）2.7／3kVA | 普通作業員 | 型わく工 | 土木一般世話役 | 特殊作業員 | 生コンクリート 高炉 ２４－８－２５（２０） Ｗ／Ｃ ５５％ | 鉄筋コンクリート用棒鋼ＳＤ３４５ Ｄ１３ | 灯油 白灯油 業務用 ミニローリー | 軽油 １．２号 パトロール給油 | 鉄筋工 加工・組立共 一般構造物 | 被災地補正対象
24-8-25(20)(高炉) | 0.04t/m3以上0.06t/m3未満 | 無し | 有り | 一般養生 | 延長無し | 45573 | 2.16 | 1.5 | - | - | 54.59 | 17.96 | 10.13 | 4.59 | 3.35 | 35.96 | 29.99 | 5.7 | 0.19 | - | 7.29 | コンクリートポンプ車［トラック架装・ブーム式］ 圧送能力90～110m3／h | - |  | - | 普通作業員 | 型わく工 | 土木一般世話役 | とび工 | 生コンクリート 高炉 ２４－８－２５（２０） Ｗ／Ｃ ５５％ | 鉄筋コンクリート用棒鋼ＳＤ３４５ Ｄ１３ | 軽油 １．２号 パトロール給油 | - | 鉄筋工 加工・組立共 一般構造物 | 被災地補正対象
24-8-25(20)(高炉) | 0.04t/m3以上0.06t/m3未満 | 無し | 有り | 一般養生 | 90m未満 | 46187 | 2.22 | 1.48 | - | - | 55.1 | 18.96 | 9.99 | 4.53 | 3.31 | 35.49 | 29.59 | 5.63 | 0.19 | - | 7.19 | コンクリートポンプ車［トラック架装・ブーム式］ 圧送能力90～110m3／h | - |  | - | 普通作業員 | 型わく工 | 土木一般世話役 | とび工 | 生コンクリート 高炉 ２４－８－２５（２０） Ｗ／Ｃ ５５％ | 鉄筋コンクリート用棒鋼ＳＤ３４５ Ｄ１３ | 軽油 １．２号 パトロール給油 | - | 鉄筋工 加工・組立共 一般構造物 | 被災地補正対象
24-8-25(20)(高炉) | 0.04t/m3以上0.06t/m3未満 | 無し | 有り | 一般養生 | 90m以上180m未満 | 47413 | 2.35 | 1.44 | - | - | 56.08 | 20.88 | 9.73 | 4.41 | 3.22 | 34.56 | 28.82 | 5.48 | 0.18 | - | 7.01 | コンクリートポンプ車［トラック架装・ブーム式］ 圧送能力90～110m3／h | - |  | - | 普通作業員 | 型わく工 | 土木一般世話役 | とび工 | 生コンクリート 高炉 ２４－８－２５（２０） Ｗ／Ｃ ５５％ | 鉄筋コンクリート用棒鋼ＳＤ３４５ Ｄ１３ | 軽油 １．２号 パトロール給油 | - | 鉄筋工 加工・組立共 一般構造物 | 被災地補正対象
24-8-25(20)(高炉) | 0.04t/m3以上0.06t/m3未満 | 無し | 有り | 一般養生 | 180m以上280m以下 | 48705 | 2.48 | 1.41 | - | - | 57.05 | 22.78 | 9.47 | 4.29 | 3.14 | 33.65 | 28.06 | 5.33 | 0.18 | - | 6.82 | コンクリートポンプ車［トラック架装・ブーム式］ 圧送能力90～110m3／h | - |  | - | 普通作業員 | 型わく工 | 土木一般世話役 | とび工 | 生コンクリート 高炉 ２４－８－２５（２０） Ｗ／Ｃ ５５％ | 鉄筋コンクリート用棒鋼ＳＤ３４５ Ｄ１３ | 軽油 １．２号 パトロール給油 | - | 鉄筋工 加工・組立共 一般構造物 | 被災地補正対象
24-8-25(20)(高炉) | 0.04t/m3以上0.06t/m3未満 | 無し | 有り | 特殊養生(練炭･ｼﾞｪｯﾄﾋｰﾀ) | 延長無し | 46336 | 2.07 | 1.48 | - | - | 55.4 | 20.23 | 9.96 | 4.51 | 3.3 | 35.36 | 29.49 | 5.61 | 0.19 | - | 7.17 | コンクリートポンプ車［トラック架装・ブーム式］ 圧送能力90～110m3／h | - |  | - | 普通作業員 | 型わく工 | 土木一般世話役 | とび工 | 生コンクリート 高炉 ２４－８－２５（２０） Ｗ／Ｃ ５５％ | 鉄筋コンクリート用棒鋼ＳＤ３４５ Ｄ１３ | 軽油 １．２号 パトロール給油 | - | 鉄筋工 加工・組立共 一般構造物 | 被災地補正対象
24-8-25(20)(高炉) | 0.04t/m3以上0.06t/m3未満 | 無し | 有り | 特殊養生(練炭･ｼﾞｪｯﾄﾋｰﾀ) | 90m未満 | 46949 | 2.13 | 1.46 | - | - | 55.9 | 21.2 | 9.83 | 4.45 | 3.25 | 34.89 | 29.11 | 5.53 | 0.18 | - | 7.08 | コンクリートポンプ車［トラック架装・ブーム式］ 圧送能力90～110m3／h | - |  | - | 普通作業員 | 型わく工 | 土木一般世話役 | とび工 | 生コンクリート 高炉 ２４－８－２５（２０） Ｗ／Ｃ ５５％ | 鉄筋コンクリート用棒鋼ＳＤ３４５ Ｄ１３ | 軽油 １．２号 パトロール給油 | - | 鉄筋工 加工・組立共 一般構造物 | 被災地補正対象
24-8-25(20)(高炉) | 0.04t/m3以上0.06t/m3未満 | 無し | 有り | 特殊養生(練炭･ｼﾞｪｯﾄﾋｰﾀ) | 90m以上180m未満 | 48172 | 2.25 | 1.42 | - | - | 56.84 | 23.01 | 9.58 | 4.34 | 3.17 | 34.01 | 28.37 | 5.39 | 0.18 | - | 6.9 | コンクリートポンプ車［トラック架装・ブーム式］ 圧送能力90～110m3／h | - |  | - | 普通作業員 | 型わく工 | 土木一般世話役 | とび工 | 生コンクリート 高炉 ２４－８－２５（２０） Ｗ／Ｃ ５５％ | 鉄筋コンクリート用棒鋼ＳＤ３４５ Ｄ１３ | 軽油 １．２号 パトロール給油 | - | 鉄筋工 加工・組立共 一般構造物 | 被災地補正対象
24-8-25(20)(高炉) | 0.04t/m3以上0.06t/m3未満 | 無し | 有り | 特殊養生(練炭･ｼﾞｪｯﾄﾋｰﾀ) | 180m以上280m以下 | 49462 | 2.37 | 1.38 | - | - | 57.78 | 24.83 | 9.33 | 4.23 | 3.09 | 33.13 | 27.63 | 5.25 | 0.18 | - | 6.72 | コンクリートポンプ車［トラック架装・ブーム式］ 圧送能力90～110m3／h | - |  | - | 普通作業員 | 型わく工 | 土木一般世話役 | とび工 | 生コンクリート 高炉 ２４－８－２５（２０） Ｗ／Ｃ ５５％ | 鉄筋コンクリート用棒鋼ＳＤ３４５ Ｄ１３ | 軽油 １．２号 パトロール給油 | - | 鉄筋工 加工・組立共 一般構造物 | 被災地補正対象
24-8-25(20)(高炉) | 0.04t/m3以上0.06t/m3未満 | 無し | 有り | 仮囲い内ｼﾞｪｯﾄﾋｰﾀ養生 | 延長無し | 40479 | 2.85 | 1.69 | 0.34 | 0.27 | 47 | 17.54 | 11.4 | 4.31 | 1.45 | 41.94 | 33.76 | 6.42 | 1.17 | 0.52 | 8.21 | コンクリートポンプ車［トラック架装・ブーム式］ 圧送能力90～110m3／h | ジェットヒータ １２６ＭＪ／ｈ（３０，１００ｋｃａｌ／ｈ） | * | 発動発電機［ディーゼルエンジン駆動］ 定格容量（50／60Hz）2.7／3kVA | 普通作業員 | 型わく工 | 土木一般世話役 | 特殊作業員 | 生コンクリート 高炉 ２４－８－２５（２０） Ｗ／Ｃ ５５％ | 鉄筋コンクリート用棒鋼ＳＤ３４５ Ｄ１３ | 灯油 白灯油 業務用 ミニローリー | 軽油 １．２号 パトロール給油 | 鉄筋工 加工・組立共 一般構造物 | 被災地補正対象
24-8-25(20)(高炉) | 0.04t/m3以上0.06t/m3未満 | 無し | 有り | 仮囲い内ｼﾞｪｯﾄﾋｰﾀ養生 | 90m未満 | 41089 | 2.9 | 1.67 | 0.33 | 0.26 | 47.7 | 18.67 | 11.23 | 4.25 | 1.43 | 41.31 | 33.26 | 6.32 | 1.15 | 0.51 | 8.09 | コンクリートポンプ車［トラック架装・ブーム式］ 圧送能力90～110m3／h | ジェットヒータ １２６ＭＪ／ｈ（３０，１００ｋｃａｌ／ｈ） | * | 発動発電機［ディーゼルエンジン駆動］ 定格容量（50／60Hz）2.7／3kVA | 普通作業員 | 型わく工 | 土木一般世話役 | 特殊作業員 | 生コンクリート 高炉 ２４－８－２５（２０） Ｗ／Ｃ ５５％ | 鉄筋コンクリート用棒鋼ＳＤ３４５ Ｄ１３ | 灯油 白灯油 業務用 ミニローリー | 軽油 １．２号 パトロール給油 | 鉄筋工 加工・組立共 一般構造物 | 被災地補正対象
24-8-25(20)(高炉) | 0.04t/m3以上0.06t/m3未満 | 無し | 有り | 仮囲い内ｼﾞｪｯﾄﾋｰﾀ養生 | 90m以上180m未満 | 42308 | 3 | 1.62 | 0.32 | 0.25 | 49.04 | 20.84 | 10.91 | 4.13 | 1.39 | 40.11 | 32.3 | 6.14 | 1.12 | 0.49 | 7.85 | コンクリートポンプ車［トラック架装・ブーム式］ 圧送能力90～110m3／h | ジェットヒータ １２６ＭＪ／ｈ（３０，１００ｋｃａｌ／ｈ） | * | 発動発電機［ディーゼルエンジン駆動］ 定格容量（50／60Hz）2.7／3kVA | 普通作業員 | 型わく工 | 土木一般世話役 | 特殊作業員 | 生コンクリート 高炉 ２４－８－２５（２０） Ｗ／Ｃ ５５％ | 鉄筋コンクリート用棒鋼ＳＤ３４５ Ｄ１３ | 灯油 白灯油 業務用 ミニローリー | 軽油 １．２号 パトロール給油 | 鉄筋工 加工・組立共 一般構造物 | 被災地補正対象
24-8-25(20)(高炉) | 0.04t/m3以上0.06t/m3未満 | 無し | 有り | 仮囲い内ｼﾞｪｯﾄﾋｰﾀ養生 | 180m以上280m以下 | 43594 | 3.12 | 1.57 | 0.31 | 0.25 | 50.32 | 22.96 | 10.59 | 4 | 1.35 | 38.94 | 31.35 | 5.96 | 1.09 | 0.48 | 7.62 | コンクリートポンプ車［トラック架装・ブーム式］ 圧送能力90～110m3／h | ジェットヒータ １２６ＭＪ／ｈ（３０，１００ｋｃａｌ／ｈ） | * | 発動発電機［ディーゼルエンジン駆動］ 定格容量（50／60Hz）2.7／3kVA | 普通作業員 | 型わく工 | 土木一般世話役 | 特殊作業員 | 生コンクリート 高炉 ２４－８－２５（２０） Ｗ／Ｃ ５５％ | 鉄筋コンクリート用棒鋼ＳＤ３４５ Ｄ１３ | 灯油 白灯油 業務用 ミニローリー | 軽油 １．２号 パトロール給油 | 鉄筋工 加工・組立共 一般構造物 | 被災地補正対象
24-8-25(20)(高炉) | 0.04t/m3以上0.06t/m3未満 | 有り | 無し | 一般養生 | 延長無し | 45447 | 2.16 | 1.51 | - | - | 54.47 | 18.02 | 10.15 | 4.6 | 3.36 | 36.06 | 30.07 | 5.72 | 0.19 | - | 7.31 | コンクリートポンプ車［トラック架装・ブーム式］ 圧送能力90～110m3／h | - |  | - | 普通作業員 | 型わく工 | 土木一般世話役 | とび工 | 生コンクリート 高炉 ２４－８－２５（２０） Ｗ／Ｃ ５５％ | 鉄筋コンクリート用棒鋼ＳＤ３４５ Ｄ１３ | 軽油 １．２号 パトロール給油 | - | 鉄筋工 加工・組立共 一般構造物 | 被災地補正対象
24-8-25(20)(高炉) | 0.04t/m3以上0.06t/m3未満 | 有り | 無し | 一般養生 | 90m未満 | 46060 | 2.22 | 1.49 | - | - | 54.99 | 19.01 | 10.02 | 4.54 | 3.32 | 35.58 | 29.67 | 5.64 | 0.19 | - | 7.21 | コンクリートポンプ車［トラック架装・ブーム式］ 圧送能力90～110m3／h | - |  | - | 普通作業員 | 型わく工 | 土木一般世話役 | とび工 | 生コンクリート 高炉 ２４－８－２５（２０） Ｗ／Ｃ ５５％ | 鉄筋コンクリート用棒鋼ＳＤ３４５ Ｄ１３ | 軽油 １．２号 パトロール給油 | - | 鉄筋工 加工・組立共 一般構造物 | 被災地補正対象
24-8-25(20)(高炉) | 0.04t/m3以上0.06t/m3未満 | 有り | 無し | 一般養生 | 90m以上180m未満 | 47286 | 2.35 | 1.45 | - | - | 55.96 | 20.92 | 9.76 | 4.42 | 3.23 | 34.66 | 28.9 | 5.5 | 0.18 | - | 7.03 | コンクリートポンプ車［トラック架装・ブーム式］ 圧送能力90～110m3／h | - |  | - | 普通作業員 | 型わく工 | 土木一般世話役 | とび工 | 生コンクリート 高炉 ２４－８－２５（２０） Ｗ／Ｃ ５５％ | 鉄筋コンクリート用棒鋼ＳＤ３４５ Ｄ１３ | 軽油 １．２号 パトロール給油 | - | 鉄筋工 加工・組立共 一般構造物 | 被災地補正対象
24-8-25(20)(高炉) | 0.04t/m3以上0.06t/m3未満 | 有り | 無し | 一般養生 | 180m以上280m以下 | 48578 | 2.47 | 1.41 | - | - | 56.96 | 22.86 | 9.5 | 4.3 | 3.14 | 33.73 | 28.13 | 5.35 | 0.18 | - | 6.84 | コンクリートポンプ車［トラック架装・ブーム式］ 圧送能力90～110m3／h | - |  | - | 普通作業員 | 型わく工 | 土木一般世話役 | とび工 | 生コンクリート 高炉 ２４－８－２５（２０） Ｗ／Ｃ ５５％ | 鉄筋コンクリート用棒鋼ＳＤ３４５ Ｄ１３ | 軽油 １．２号 パトロール給油 | - | 鉄筋工 加工・組立共 一般構造物 | 被災地補正対象
24-8-25(20)(高炉) | 0.04t/m3以上0.06t/m3未満 | 有り | 無し | 特殊養生(練炭･ｼﾞｪｯﾄﾋｰﾀ) | 延長無し | 46209 | 2.06 | 1.48 | - | - | 55.3 | 20.3 | 9.99 | 4.52 | 3.31 | 35.45 | 29.57 | 5.62 | 0.19 | - | 7.19 | コンクリートポンプ車［トラック架装・ブーム式］ 圧送能力90～110m3／h | - |  | - | 普通作業員 | 型わく工 | 土木一般世話役 | とび工 | 生コンクリート 高炉 ２４－８－２５（２０） Ｗ／Ｃ ５５％ | 鉄筋コンクリート用棒鋼ＳＤ３４５ Ｄ１３ | 軽油 １．２号 パトロール給油 | - | 鉄筋工 加工・組立共 一般構造物 | 被災地補正対象
24-8-25(20)(高炉) | 0.04t/m3以上0.06t/m3未満 | 有り | 無し | 特殊養生(練炭･ｼﾞｪｯﾄﾋｰﾀ) | 90m未満 | 46822 | 2.12 | 1.46 | - | - | 55.78 | 21.23 | 9.86 | 4.47 | 3.26 | 35 | 29.19 | 5.55 | 0.19 | - | 7.1 | コンクリートポンプ車［トラック架装・ブーム式］ 圧送能力90～110m3／h | - |  | - | 普通作業員 | 型わく工 | 土木一般世話役 | とび工 | 生コンクリート 高炉 ２４－８－２５（２０） Ｗ／Ｃ ５５％ | 鉄筋コンクリート用棒鋼ＳＤ３４５ Ｄ１３ | 軽油 １．２号 パトロール給油 | - | 鉄筋工 加工・組立共 一般構造物 | 被災地補正対象
24-8-25(20)(高炉) | 0.04t/m3以上0.06t/m3未満 | 有り | 無し | 特殊養生(練炭･ｼﾞｪｯﾄﾋｰﾀ) | 90m以上180m未満 | 48045 | 2.24 | 1.42 | - | - | 56.74 | 23.08 | 9.6 | 4.35 | 3.18 | 34.1 | 28.44 | 5.41 | 0.18 | - | 6.92 | コンクリートポンプ車［トラック架装・ブーム式］ 圧送能力90～110m3／h | - |  | - | 普通作業員 | 型わく工 | 土木一般世話役 | とび工 | 生コンクリート 高炉 ２４－８－２５（２０） Ｗ／Ｃ ５５％ | 鉄筋コンクリート用棒鋼ＳＤ３４５ Ｄ１３ | 軽油 １．２号 パトロール給油 | - | 鉄筋工 加工・組立共 一般構造物 | 被災地補正対象
24-8-25(20)(高炉) | 0.04t/m3以上0.06t/m3未満 | 有り | 無し | 特殊養生(練炭･ｼﾞｪｯﾄﾋｰﾀ) | 180m以上280m以下 | 49335 | 2.37 | 1.39 | - | - | 57.68 | 24.89 | 9.35 | 4.24 | 3.1 | 33.22 | 27.7 | 5.27 | 0.18 | - | 6.73 | コンクリートポンプ車［トラック架装・ブーム式］ 圧送能力90～110m3／h | - |  | - | 普通作業員 | 型わく工 | 土木一般世話役 | とび工 | 生コンクリート 高炉 ２４－８－２５（２０） Ｗ／Ｃ ５５％ | 鉄筋コンクリート用棒鋼ＳＤ３４５ Ｄ１３ | 軽油 １．２号 パトロール給油 | - | 鉄筋工 加工・組立共 一般構造物 | 被災地補正対象
24-8-25(20)(高炉) | 0.04t/m3以上0.06t/m3未満 | 有り | 無し | 仮囲い内ｼﾞｪｯﾄﾋｰﾀ養生 | 延長無し | 40358 | 2.85 | 1.7 | 0.34 | 0.27 | 46.86 | 17.58 | 11.44 | 4.33 | 1.46 | 42.06 | 33.86 | 6.44 | 1.17 | 0.52 | 8.23 | コンクリートポンプ車［トラック架装・ブーム式］ 圧送能力90～110m3／h | ジェットヒータ １２６ＭＪ／ｈ（３０，１００ｋｃａｌ／ｈ） | * | 発動発電機［ディーゼルエンジン駆動］ 定格容量（50／60Hz）2.7／3kVA | 普通作業員 | 型わく工 | 土木一般世話役 | 特殊作業員 | 生コンクリート 高炉 ２４－８－２５（２０） Ｗ／Ｃ ５５％ | 鉄筋コンクリート用棒鋼ＳＤ３４５ Ｄ１３ | 灯油 白灯油 業務用 ミニローリー | 軽油 １．２号 パトロール給油 | 鉄筋工 加工・組立共 一般構造物 | 被災地補正対象
24-8-25(20)(高炉) | 0.04t/m3以上0.06t/m3未満 | 有り | 無し | 仮囲い内ｼﾞｪｯﾄﾋｰﾀ養生 | 90m未満 | 40968 | 2.89 | 1.67 | 0.33 | 0.26 | 47.57 | 18.73 | 11.26 | 4.26 | 1.44 | 41.43 | 33.36 | 6.34 | 1.16 | 0.51 | 8.11 | コンクリートポンプ車［トラック架装・ブーム式］ 圧送能力90～110m3／h | ジェットヒータ １２６ＭＪ／ｈ（３０，１００ｋｃａｌ／ｈ） | * | 発動発電機［ディーゼルエンジン駆動］ 定格容量（50／60Hz）2.7／3kVA | 普通作業員 | 型わく工 | 土木一般世話役 | 特殊作業員 | 生コンクリート 高炉 ２４－８－２５（２０） Ｗ／Ｃ ５５％ | 鉄筋コンクリート用棒鋼ＳＤ３４５ Ｄ１３ | 灯油 白灯油 業務用 ミニローリー | 軽油 １．２号 パトロール給油 | 鉄筋工 加工・組立共 一般構造物 | 被災地補正対象
24-8-25(20)(高炉) | 0.04t/m3以上0.06t/m3未満 | 有り | 無し | 仮囲い内ｼﾞｪｯﾄﾋｰﾀ養生 | 90m以上180m未満 | 42187 | 3 | 1.62 | 0.32 | 0.26 | 48.89 | 20.89 | 10.94 | 4.14 | 1.39 | 40.23 | 32.39 | 6.16 | 1.12 | 0.5 | 7.88 | コンクリートポンプ車［トラック架装・ブーム式］ 圧送能力90～110m3／h | ジェットヒータ １２６ＭＪ／ｈ（３０，１００ｋｃａｌ／ｈ） | * | 発動発電機［ディーゼルエンジン駆動］ 定格容量（50／60Hz）2.7／3kVA | 普通作業員 | 型わく工 | 土木一般世話役 | 特殊作業員 | 生コンクリート 高炉 ２４－８－２５（２０） Ｗ／Ｃ ５５％ | 鉄筋コンクリート用棒鋼ＳＤ３４５ Ｄ１３ | 灯油 白灯油 業務用 ミニローリー | 軽油 １．２号 パトロール給油 | 鉄筋工 加工・組立共 一般構造物 | 被災地補正対象
24-8-25(20)(高炉) | 0.04t/m3以上0.06t/m3未満 | 有り | 無し | 仮囲い内ｼﾞｪｯﾄﾋｰﾀ養生 | 180m以上280m以下 | 43472 | 3.11 | 1.58 | 0.31 | 0.25 | 50.2 | 23.02 | 10.62 | 4.02 | 1.35 | 39.05 | 31.44 | 5.98 | 1.09 | 0.48 | 7.64 | コンクリートポンプ車［トラック架装・ブーム式］ 圧送能力90～110m3／h | ジェットヒータ １２６ＭＪ／ｈ（３０，１００ｋｃａｌ／ｈ） | * | 発動発電機［ディーゼルエンジン駆動］ 定格容量（50／60Hz）2.7／3kVA | 普通作業員 | 型わく工 | 土木一般世話役 | 特殊作業員 | 生コンクリート 高炉 ２４－８－２５（２０） Ｗ／Ｃ ５５％ | 鉄筋コンクリート用棒鋼ＳＤ３４５ Ｄ１３ | 灯油 白灯油 業務用 ミニローリー | 軽油 １．２号 パトロール給油 | 鉄筋工 加工・組立共 一般構造物 | 被災地補正対象
24-8-25(20)(高炉) | 0.04t/m3以上0.06t/m3未満 | 有り | 有り | 一般養生 | 延長無し | 46855 | 2.2 | 1.46 | - | - | 55.71 | 17.48 | 9.85 | 4.46 | 3.26 | 35 | 29.17 | 5.55 | 0.19 | - | 7.09 | コンクリートポンプ車［トラック架装・ブーム式］ 圧送能力90～110m3／h | - |  | - | 普通作業員 | 型わく工 | 土木一般世話役 | とび工 | 生コンクリート 高炉 ２４－８－２５（２０） Ｗ／Ｃ ５５％ | 鉄筋コンクリート用棒鋼ＳＤ３４５ Ｄ１３ | 軽油 １．２号 パトロール給油 | - | 鉄筋工 加工・組立共 一般構造物 | 被災地補正対象
24-8-25(20)(高炉) | 0.04t/m3以上0.06t/m3未満 | 有り | 有り | 一般養生 | 90m未満 | 47471 | 2.27 | 1.44 | - | - | 56.2 | 18.45 | 9.72 | 4.4 | 3.22 | 34.53 | 28.79 | 5.47 | 0.18 | - | 7 | コンクリートポンプ車［トラック架装・ブーム式］ 圧送能力90～110m3／h | - |  | - | 普通作業員 | 型わく工 | 土木一般世話役 | とび工 | 生コンクリート 高炉 ２４－８－２５（２０） Ｗ／Ｃ ５５％ | 鉄筋コンクリート用棒鋼ＳＤ３４５ Ｄ１３ | 軽油 １．２号 パトロール給油 | - | 鉄筋工 加工・組立共 一般構造物 | 被災地補正対象
24-8-25(20)(高炉) | 0.04t/m3以上0.06t/m3未満 | 有り | 有り | 一般養生 | 90m以上180m未満 | 48701 | 2.41 | 1.41 | - | - | 57.1 | 20.3 | 9.48 | 4.29 | 3.14 | 33.67 | 28.06 | 5.34 | 0.18 | - | 6.82 | コンクリートポンプ車［トラック架装・ブーム式］ 圧送能力90～110m3／h | - |  | - | 普通作業員 | 型わく工 | 土木一般世話役 | とび工 | 生コンクリート 高炉 ２４－８－２５（２０） Ｗ／Ｃ ５５％ | 鉄筋コンクリート用棒鋼ＳＤ３４５ Ｄ１３ | 軽油 １．２号 パトロール給油 | - | 鉄筋工 加工・組立共 一般構造物 | 被災地補正対象
24-8-25(20)(高炉) | 0.04t/m3以上0.06t/m3未満 | 有り | 有り | 一般養生 | 180m以上280m以下 | 49998 | 2.54 | 1.37 | - | - | 58.02 | 22.18 | 9.23 | 4.18 | 3.06 | 32.79 | 27.33 | 5.2 | 0.17 | - | 6.65 | コンクリートポンプ車［トラック架装・ブーム式］ 圧送能力90～110m3／h | - |  | - | 普通作業員 | 型わく工 | 土木一般世話役 | とび工 | 生コンクリート 高炉 ２４－８－２５（２０） Ｗ／Ｃ ５５％ | 鉄筋コンクリート用棒鋼ＳＤ３４５ Ｄ１３ | 軽油 １．２号 パトロール給油 | - | 鉄筋工 加工・組立共 一般構造物 | 被災地補正対象
24-8-25(20)(高炉) | 0.04t/m3以上0.06t/m3未満 | 有り | 有り | 特殊養生(練炭･ｼﾞｪｯﾄﾋｰﾀ) | 延長無し | 47618 | 2.11 | 1.44 | - | - | 56.49 | 19.7 | 9.69 | 4.39 | 3.21 | 34.42 | 28.7 | 5.46 | 0.18 | - | 6.98 | コンクリートポンプ車［トラック架装・ブーム式］ 圧送能力90～110m3／h | - |  | - | 普通作業員 | 型わく工 | 土木一般世話役 | とび工 | 生コンクリート 高炉 ２４－８－２５（２０） Ｗ／Ｃ ５５％ | 鉄筋コンクリート用棒鋼ＳＤ３４５ Ｄ１３ | 軽油 １．２号 パトロール給油 | - | 鉄筋工 加工・組立共 一般構造物 | 被災地補正対象
24-8-25(20)(高炉) | 0.04t/m3以上0.06t/m3未満 | 有り | 有り | 特殊養生(練炭･ｼﾞｪｯﾄﾋｰﾀ) | 90m未満 | 48233 | 2.18 | 1.42 | - | - | 56.95 | 20.61 | 9.57 | 4.33 | 3.17 | 33.98 | 28.33 | 5.39 | 0.18 | - | 6.89 | コンクリートポンプ車［トラック架装・ブーム式］ 圧送能力90～110m3／h | - |  | - | 普通作業員 | 型わく工 | 土木一般世話役 | とび工 | 生コンクリート 高炉 ２４－８－２５（２０） Ｗ／Ｃ ５５％ | 鉄筋コンクリート用棒鋼ＳＤ３４５ Ｄ１３ | 軽油 １．２号 パトロール給油 | - | 鉄筋工 加工・組立共 一般構造物 | 被災地補正対象
24-8-25(20)(高炉) | 0.04t/m3以上0.06t/m3未満 | 有り | 有り | 特殊養生(練炭･ｼﾞｪｯﾄﾋｰﾀ) | 90m以上180m未満 | 49461 | 2.3 | 1.38 | - | - | 57.84 | 22.41 | 9.33 | 4.23 | 3.09 | 33.14 | 27.63 | 5.25 | 0.18 | - | 6.72 | コンクリートポンプ車［トラック架装・ブーム式］ 圧送能力90～110m3／h | - |  | - | 普通作業員 | 型わく工 | 土木一般世話役 | とび工 | 生コンクリート 高炉 ２４－８－２５（２０） Ｗ／Ｃ ５５％ | 鉄筋コンクリート用棒鋼ＳＤ３４５ Ｄ１３ | 軽油 １．２号 パトロール給油 | - | 鉄筋工 加工・組立共 一般構造物 | 被災地補正対象
24-8-25(20)(高炉) | 0.04t/m3以上0.06t/m3未満 | 有り | 有り | 特殊養生(練炭･ｼﾞｪｯﾄﾋｰﾀ) | 180m以上280m以下 | 50755 | 2.43 | 1.35 | - | - | 58.73 | 24.2 | 9.09 | 4.12 | 3.01 | 32.29 | 26.92 | 5.12 | 0.17 | - | 6.55 | コンクリートポンプ車［トラック架装・ブーム式］ 圧送能力90～110m3／h | - |  | - | 普通作業員 | 型わく工 | 土木一般世話役 | とび工 | 生コンクリート 高炉 ２４－８－２５（２０） Ｗ／Ｃ ５５％ | 鉄筋コンクリート用棒鋼ＳＤ３４５ Ｄ１３ | 軽油 １．２号 パトロール給油 | - | 鉄筋工 加工・組立共 一般構造物 | 被災地補正対象
24-8-25(20)(高炉) | 0.04t/m3以上0.06t/m3未満 | 有り | 有り | 仮囲い内ｼﾞｪｯﾄﾋｰﾀ養生 | 延長無し | 41761 | 2.9 | 1.64 | 0.33 | 0.26 | 48.49 | 17.01 | 11.05 | 4.18 | 1.41 | 40.65 | 32.72 | 6.22 | 1.13 | 0.5 | 7.96 | コンクリートポンプ車［トラック架装・ブーム式］ 圧送能力90～110m3／h | ジェットヒータ １２６ＭＪ／ｈ（３０，１００ｋｃａｌ／ｈ） | * | 発動発電機［ディーゼルエンジン駆動］ 定格容量（50／60Hz）2.7／3kVA | 普通作業員 | 型わく工 | 土木一般世話役 | 特殊作業員 | 生コンクリート 高炉 ２４－８－２５（２０） Ｗ／Ｃ ５５％ | 鉄筋コンクリート用棒鋼ＳＤ３４５ Ｄ１３ | 灯油 白灯油 業務用 ミニローリー | 軽油 １．２号 パトロール給油 | 鉄筋工 加工・組立共 一般構造物 | 被災地補正対象
24-8-25(20)(高炉) | 0.04t/m3以上0.06t/m3未満 | 有り | 有り | 仮囲い内ｼﾞｪｯﾄﾋｰﾀ養生 | 90m未満 | 42374 | 2.96 | 1.62 | 0.32 | 0.25 | 49.13 | 18.1 | 10.89 | 4.12 | 1.39 | 40.07 | 32.25 | 6.13 | 1.12 | 0.49 | 7.84 | コンクリートポンプ車［トラック架装・ブーム式］ 圧送能力90～110m3／h | ジェットヒータ １２６ＭＪ／ｈ（３０，１００ｋｃａｌ／ｈ） | * | 発動発電機［ディーゼルエンジン駆動］ 定格容量（50／60Hz）2.7／3kVA | 普通作業員 | 型わく工 | 土木一般世話役 | 特殊作業員 | 生コンクリート 高炉 ２４－８－２５（２０） Ｗ／Ｃ ５５％ | 鉄筋コンクリート用棒鋼ＳＤ３４５ Ｄ１３ | 灯油 白灯油 業務用 ミニローリー | 軽油 １．２号 パトロール給油 | 鉄筋工 加工・組立共 一般構造物 | 被災地補正対象
24-8-25(20)(高炉) | 0.04t/m3以上0.06t/m3未満 | 有り | 有り | 仮囲い内ｼﾞｪｯﾄﾋｰﾀ養生 | 90m以上180m未満 | 43599 | 3.07 | 1.57 | 0.31 | 0.25 | 50.36 | 20.22 | 10.58 | 4 | 1.35 | 38.95 | 31.34 | 5.96 | 1.09 | 0.48 | 7.62 | コンクリートポンプ車［トラック架装・ブーム式］ 圧送能力90～110m3／h | ジェットヒータ １２６ＭＪ／ｈ（３０，１００ｋｃａｌ／ｈ） | * | 発動発電機［ディーゼルエンジン駆動］ 定格容量（50／60Hz）2.7／3kVA | 普通作業員 | 型わく工 | 土木一般世話役 | 特殊作業員 | 生コンクリート 高炉 ２４－８－２５（２０） Ｗ／Ｃ ５５％ | 鉄筋コンクリート用棒鋼ＳＤ３４５ Ｄ１３ | 灯油 白灯油 業務用 ミニローリー | 軽油 １．２号 パトロール給油 | 鉄筋工 加工・組立共 一般構造物 | 被災地補正対象
24-8-25(20)(高炉) | 0.04t/m3以上0.06t/m3未満 | 有り | 有り | 仮囲い内ｼﾞｪｯﾄﾋｰﾀ養生 | 180m以上280m以下 | 44890 | 3.19 | 1.53 | 0.3 | 0.24 | 51.58 | 22.3 | 10.28 | 3.89 | 1.31 | 37.83 | 30.44 | 5.79 | 1.05 | 0.47 | 7.4 | コンクリートポンプ車［トラック架装・ブーム式］ 圧送能力90～110m3／h | ジェットヒータ １２６ＭＪ／ｈ（３０，１００ｋｃａｌ／ｈ） | * | 発動発電機［ディーゼルエンジン駆動］ 定格容量（50／60Hz）2.7／3kVA | 普通作業員 | 型わく工 | 土木一般世話役 | 特殊作業員 | 生コンクリート 高炉 ２４－８－２５（２０） Ｗ／Ｃ ５５％ | 鉄筋コンクリート用棒鋼ＳＤ３４５ Ｄ１３ | 灯油 白灯油 業務用 ミニローリー | 軽油 １．２号 パトロール給油 | 鉄筋工 加工・組立共 一般構造物 | 被災地補正対象
24-8-25(20)(高炉) | 0.06t/m3以上0.08t/m3未満 | 無し | 無し | 一般養生 | 延長無し | 46391 | 2.01 | 1.48 | - | - | 50.72 | 17.64 | 9.95 | 4.51 | 3.29 | 37.24 | 29.46 | 7.53 | 0.19 | - | 10.03 | コンクリートポンプ車［トラック架装・ブーム式］ 圧送能力90～110m3／h | - |  | - | 普通作業員 | 型わく工 | 土木一般世話役 | とび工 | 生コンクリート 高炉 ２４－８－２５（２０） Ｗ／Ｃ ５５％ | 鉄筋コンクリート用棒鋼ＳＤ３４５ Ｄ１９ | 軽油 １．２号 パトロール給油 | - | 鉄筋工 加工・組立共 一般構造物 | 被災地補正対象
24-8-25(20)(高炉) | 0.06t/m3以上0.08t/m3未満 | 無し | 無し | 一般養生 | 90m未満 | 47003 | 2.07 | 1.46 | - | - | 51.29 | 18.64 | 9.82 | 4.45 | 3.25 | 36.74 | 29.07 | 7.43 | 0.18 | - | 9.9 | コンクリートポンプ車［トラック架装・ブーム式］ 圧送能力90～110m3／h | - |  | - | 普通作業員 | 型わく工 | 土木一般世話役 | とび工 | 生コンクリート 高炉 ２４－８－２５（２０） Ｗ／Ｃ ５５％ | 鉄筋コンクリート用棒鋼ＳＤ３４５ Ｄ１９ | 軽油 １．２号 パトロール給油 | - | 鉄筋工 加工・組立共 一般構造物 | 被災地補正対象
24-8-25(20)(高炉) | 0.06t/m3以上0.08t/m3未満 | 無し | 無し | 一般養生 | 90m以上180m未満 | 48224 | 2.19 | 1.42 | - | - | 52.33 | 20.5 | 9.57 | 4.34 | 3.17 | 35.83 | 28.34 | 7.25 | 0.18 | - | 9.65 | コンクリートポンプ車［トラック架装・ブーム式］ 圧送能力90～110m3／h | - |  | - | 普通作業員 | 型わく工 | 土木一般世話役 | とび工 | 生コンクリート 高炉 ２４－８－２５（２０） Ｗ／Ｃ ５５％ | 鉄筋コンクリート用棒鋼ＳＤ３４５ Ｄ１９ | 軽油 １．２号 パトロール給油 | - | 鉄筋工 加工・組立共 一般構造物 | 被災地補正対象
24-8-25(20)(高炉) | 0.06t/m3以上0.08t/m3未満 | 無し | 無し | 一般養生 | 180m以上280m以下 | 49511 | 2.3 | 1.38 | - | - | 53.41 | 22.42 | 9.32 | 4.22 | 3.09 | 34.89 | 27.6 | 7.06 | 0.17 | - | 9.4 | コンクリートポンプ車［トラック架装・ブーム式］ 圧送能力90～110m3／h | - |  | - | 普通作業員 | 型わく工 | 土木一般世話役 | とび工 | 生コンクリート 高炉 ２４－８－２５（２０） Ｗ／Ｃ ５５％ | 鉄筋コンクリート用棒鋼ＳＤ３４５ Ｄ１９ | 軽油 １．２号 パトロール給油 | - | 鉄筋工 加工・組立共 一般構造物 | 被災地補正対象
24-8-25(20)(高炉) | 0.06t/m3以上0.08t/m3未満 | 無し | 無し | 特殊養生(練炭･ｼﾞｪｯﾄﾋｰﾀ) | 延長無し | 47154 | 1.91 | 1.45 | - | - | 51.59 | 19.88 | 9.79 | 4.43 | 3.24 | 36.63 | 28.98 | 7.41 | 0.18 | - | 9.87 | コンクリートポンプ車［トラック架装・ブーム式］ 圧送能力90～110m3／h | - |  | - | 普通作業員 | 型わく工 | 土木一般世話役 | とび工 | 生コンクリート 高炉 ２４－８－２５（２０） Ｗ／Ｃ ５５％ | 鉄筋コンクリート用棒鋼ＳＤ３４５ Ｄ１９ | 軽油 １．２号 パトロール給油 | - | 鉄筋工 加工・組立共 一般構造物 | 被災地補正対象
24-8-25(20)(高炉) | 0.06t/m3以上0.08t/m3未満 | 無し | 無し | 特殊養生(練炭･ｼﾞｪｯﾄﾋｰﾀ) | 90m未満 | 47764 | 1.97 | 1.43 | - | - | 52.13 | 20.83 | 9.66 | 4.38 | 3.2 | 36.16 | 28.61 | 7.32 | 0.18 | - | 9.74 | コンクリートポンプ車［トラック架装・ブーム式］ 圧送能力90～110m3／h | - |  | - | 普通作業員 | 型わく工 | 土木一般世話役 | とび工 | 生コンクリート 高炉 ２４－８－２５（２０） Ｗ／Ｃ ５５％ | 鉄筋コンクリート用棒鋼ＳＤ３４５ Ｄ１９ | 軽油 １．２号 パトロール給油 | - | 鉄筋工 加工・組立共 一般構造物 | 被災地補正対象
24-8-25(20)(高炉) | 0.06t/m3以上0.08t/m3未満 | 無し | 無し | 特殊養生(練炭･ｼﾞｪｯﾄﾋｰﾀ) | 90m以上180m未満 | 48983 | 2.09 | 1.4 | - | - | 53.15 | 22.63 | 9.42 | 4.27 | 3.12 | 35.26 | 27.9 | 7.13 | 0.18 | - | 9.5 | コンクリートポンプ車［トラック架装・ブーム式］ 圧送能力90～110m3／h | - |  | - | 普通作業員 | 型わく工 | 土木一般世話役 | とび工 | 生コンクリート 高炉 ２４－８－２５（２０） Ｗ／Ｃ ５５％ | 鉄筋コンクリート用棒鋼ＳＤ３４５ Ｄ１９ | 軽油 １．２号 パトロール給油 | - | 鉄筋工 加工・組立共 一般構造物 | 被災地補正対象
24-8-25(20)(高炉) | 0.06t/m3以上0.08t/m3未満 | 無し | 無し | 特殊養生(練炭･ｼﾞｪｯﾄﾋｰﾀ) | 180m以上280m以下 | 50268 | 2.2 | 1.36 | - | - | 54.18 | 24.44 | 9.18 | 4.16 | 3.04 | 34.36 | 27.19 | 6.95 | 0.17 | - | 9.26 | コンクリートポンプ車［トラック架装・ブーム式］ 圧送能力90～110m3／h | - |  | - | 普通作業員 | 型わく工 | 土木一般世話役 | とび工 | 生コンクリート 高炉 ２４－８－２５（２０） Ｗ／Ｃ ５５％ | 鉄筋コンクリート用棒鋼ＳＤ３４５ Ｄ１９ | 軽油 １．２号 パトロール給油 | - | 鉄筋工 加工・組立共 一般構造物 | 被災地補正対象
24-8-25(20)(高炉) | 0.06t/m3以上0.08t/m3未満 | 無し | 無し | 仮囲い内ｼﾞｪｯﾄﾋｰﾀ養生 | 延長無し | 41301 | 2.64 | 1.66 | 0.33 | 0.26 | 42.77 | 17.11 | 11.17 | 4.23 | 1.42 | 43.32 | 33.15 | 8.46 | 1.15 | 0.51 | 11.27 | コンクリートポンプ車［トラック架装・ブーム式］ 圧送能力90～110m3／h | ジェットヒータ １２６ＭＪ／ｈ（３０，１００ｋｃａｌ／ｈ） | * | 発動発電機［ディーゼルエンジン駆動］ 定格容量（50／60Hz）2.7／3kVA | 普通作業員 | 型わく工 | 土木一般世話役 | 特殊作業員 | 生コンクリート 高炉 ２４－８－２５（２０） Ｗ／Ｃ ５５％ | 鉄筋コンクリート用棒鋼ＳＤ３４５ Ｄ１９ | 灯油 白灯油 業務用 ミニローリー | 軽油 １．２号 パトロール給油 | 鉄筋工 加工・組立共 一般構造物 | 被災地補正対象
24-8-25(20)(高炉) | 0.06t/m3以上0.08t/m3未満 | 無し | 無し | 仮囲い内ｼﾞｪｯﾄﾋｰﾀ養生 | 90m未満 | 41909 | 2.68 | 1.63 | 0.32 | 0.26 | 43.6 | 18.31 | 11.01 | 4.17 | 1.4 | 42.62 | 32.61 | 8.34 | 1.13 | 0.5 | 11.1 | コンクリートポンプ車［トラック架装・ブーム式］ 圧送能力90～110m3／h | ジェットヒータ １２６ＭＪ／ｈ（３０，１００ｋｃａｌ／ｈ） | * | 発動発電機［ディーゼルエンジン駆動］ 定格容量（50／60Hz）2.7／3kVA | 普通作業員 | 型わく工 | 土木一般世話役 | 特殊作業員 | 生コンクリート 高炉 ２４－８－２５（２０） Ｗ／Ｃ ５５％ | 鉄筋コンクリート用棒鋼ＳＤ３４５ Ｄ１９ | 灯油 白灯油 業務用 ミニローリー | 軽油 １．２号 パトロール給油 | 鉄筋工 加工・組立共 一般構造物 | 被災地補正対象
24-8-25(20)(高炉) | 0.06t/m3以上0.08t/m3未満 | 無し | 無し | 仮囲い内ｼﾞｪｯﾄﾋｰﾀ養生 | 90m以上180m未満 | 43123 | 2.79 | 1.59 | 0.32 | 0.25 | 45.01 | 20.43 | 10.7 | 4.05 | 1.36 | 41.41 | 31.69 | 8.1 | 1.1 | 0.48 | 10.79 | コンクリートポンプ車［トラック架装・ブーム式］ 圧送能力90～110m3／h | ジェットヒータ １２６ＭＪ／ｈ（３０，１００ｋｃａｌ／ｈ） | * | 発動発電機［ディーゼルエンジン駆動］ 定格容量（50／60Hz）2.7／3kVA | 普通作業員 | 型わく工 | 土木一般世話役 | 特殊作業員 | 生コンクリート 高炉 ２４－８－２５（２０） Ｗ／Ｃ ５５％ | 鉄筋コンクリート用棒鋼ＳＤ３４５ Ｄ１９ | 灯油 白灯油 業務用 ミニローリー | 軽油 １．２号 パトロール給油 | 鉄筋工 加工・組立共 一般構造物 | 被災地補正対象
24-8-25(20)(高炉) | 0.06t/m3以上0.08t/m3未満 | 無し | 無し | 仮囲い内ｼﾞｪｯﾄﾋｰﾀ養生 | 180m以上280m以下 | 44402 | 2.88 | 1.54 | 0.31 | 0.24 | 46.41 | 22.55 | 10.39 | 3.93 | 1.32 | 40.23 | 30.78 | 7.87 | 1.07 | 0.47 | 10.48 | コンクリートポンプ車［トラック架装・ブーム式］ 圧送能力90～110m3／h | ジェットヒータ １２６ＭＪ／ｈ（３０，１００ｋｃａｌ／ｈ） | * | 発動発電機［ディーゼルエンジン駆動］ 定格容量（50／60Hz）2.7／3kVA | 普通作業員 | 型わく工 | 土木一般世話役 | 特殊作業員 | 生コンクリート 高炉 ２４－８－２５（２０） Ｗ／Ｃ ５５％ | 鉄筋コンクリート用棒鋼ＳＤ３４５ Ｄ１９ | 灯油 白灯油 業務用 ミニローリー | 軽油 １．２号 パトロール給油 | 鉄筋工 加工・組立共 一般構造物 | 被災地補正対象
24-8-25(20)(高炉) | 0.06t/m3以上0.08t/m3未満 | 無し | 有り | 一般養生 | 延長無し | 47799 | 2.06 | 1.43 | - | - | 52.05 | 17.14 | 9.65 | 4.37 | 3.2 | 36.16 | 28.59 | 7.31 | 0.18 | - | 9.73 | コンクリートポンプ車［トラック架装・ブーム式］ 圧送能力90～110m3／h | - |  | - | 普通作業員 | 型わく工 | 土木一般世話役 | とび工 | 生コンクリート 高炉 ２４－８－２５（２０） Ｗ／Ｃ ５５％ | 鉄筋コンクリート用棒鋼ＳＤ３４５ Ｄ１９ | 軽油 １．２号 パトロール給油 | - | 鉄筋工 加工・組立共 一般構造物 | 被災地補正対象
24-8-25(20)(高炉) | 0.06t/m3以上0.08t/m3未満 | 無し | 有り | 一般養生 | 90m未満 | 48413 | 2.12 | 1.41 | - | - | 52.56 | 18.09 | 9.53 | 4.32 | 3.16 | 35.71 | 28.23 | 7.22 | 0.18 | - | 9.61 | コンクリートポンプ車［トラック架装・ブーム式］ 圧送能力90～110m3／h | - |  | - | 普通作業員 | 型わく工 | 土木一般世話役 | とび工 | 生コンクリート 高炉 ２４－８－２５（２０） Ｗ／Ｃ ５５％ | 鉄筋コンクリート用棒鋼ＳＤ３４５ Ｄ１９ | 軽油 １．２号 パトロール給油 | - | 鉄筋工 加工・組立共 一般構造物 | 被災地補正対象
24-8-25(20)(高炉) | 0.06t/m3以上0.08t/m3未満 | 無し | 有り | 一般養生 | 90m以上180m未満 | 49639 | 2.25 | 1.38 | - | - | 53.57 | 19.94 | 9.3 | 4.21 | 3.08 | 34.81 | 27.53 | 7.04 | 0.17 | - | 9.37 | コンクリートポンプ車［トラック架装・ブーム式］ 圧送能力90～110m3／h | - |  | - | 普通作業員 | 型わく工 | 土木一般世話役 | とび工 | 生コンクリート 高炉 ２４－８－２５（２０） Ｗ／Ｃ ５５％ | 鉄筋コンクリート用棒鋼ＳＤ３４５ Ｄ１９ | 軽油 １．２号 パトロール給油 | - | 鉄筋工 加工・組立共 一般構造物 | 被災地補正対象
24-8-25(20)(高炉) | 0.06t/m3以上0.08t/m3未満 | 無し | 有り | 一般養生 | 180m以上280m以下 | 50932 | 2.37 | 1.34 | - | - | 54.57 | 21.81 | 9.06 | 4.1 | 3 | 33.93 | 26.83 | 6.86 | 0.17 | - | 9.13 | コンクリートポンプ車［トラック架装・ブーム式］ 圧送能力90～110m3／h | - |  | - | 普通作業員 | 型わく工 | 土木一般世話役 | とび工 | 生コンクリート 高炉 ２４－８－２５（２０） Ｗ／Ｃ ５５％ | 鉄筋コンクリート用棒鋼ＳＤ３４５ Ｄ１９ | 軽油 １．２号 パトロール給油 | - | 鉄筋工 加工・組立共 一般構造物 | 被災地補正対象
24-8-25(20)(高炉) | 0.06t/m3以上0.08t/m3未満 | 無し | 有り | 特殊養生(練炭･ｼﾞｪｯﾄﾋｰﾀ) | 延長無し | 48562 | 1.97 | 1.41 | - | - | 52.86 | 19.31 | 9.5 | 4.3 | 3.15 | 35.59 | 28.14 | 7.2 | 0.18 | - | 9.58 | コンクリートポンプ車［トラック架装・ブーム式］ 圧送能力90～110m3／h | - |  | - | 普通作業員 | 型わく工 | 土木一般世話役 | とび工 | 生コンクリート 高炉 ２４－８－２５（２０） Ｗ／Ｃ ５５％ | 鉄筋コンクリート用棒鋼ＳＤ３４５ Ｄ１９ | 軽油 １．２号 パトロール給油 | - | 鉄筋工 加工・組立共 一般構造物 | 被災地補正対象
24-8-25(20)(高炉) | 0.06t/m3以上0.08t/m3未満 | 無し | 有り | 特殊養生(練炭･ｼﾞｪｯﾄﾋｰﾀ) | 90m未満 | 49175 | 2.03 | 1.39 | - | - | 53.36 | 20.22 | 9.38 | 4.25 | 3.11 | 35.15 | 27.79 | 7.11 | 0.18 | - | 9.46 | コンクリートポンプ車［トラック架装・ブーム式］ 圧送能力90～110m3／h | - |  | - | 普通作業員 | 型わく工 | 土木一般世話役 | とび工 | 生コンクリート 高炉 ２４－８－２５（２０） Ｗ／Ｃ ５５％ | 鉄筋コンクリート用棒鋼ＳＤ３４５ Ｄ１９ | 軽油 １．２号 パトロール給油 | - | 鉄筋工 加工・組立共 一般構造物 | 被災地補正対象
24-8-25(20)(高炉) | 0.06t/m3以上0.08t/m3未満 | 無し | 有り | 特殊養生(練炭･ｼﾞｪｯﾄﾋｰﾀ) | 90m以上180m未満 | 50398 | 2.15 | 1.36 | - | - | 54.34 | 22 | 9.16 | 4.15 | 3.03 | 34.28 | 27.11 | 6.93 | 0.17 | - | 9.23 | コンクリートポンプ車［トラック架装・ブーム式］ 圧送能力90～110m3／h | - |  | - | 普通作業員 | 型わく工 | 土木一般世話役 | とび工 | 生コンクリート 高炉 ２４－８－２５（２０） Ｗ／Ｃ ５５％ | 鉄筋コンクリート用棒鋼ＳＤ３４５ Ｄ１９ | 軽油 １．２号 パトロール給油 | - | 鉄筋工 加工・組立共 一般構造物 | 被災地補正対象
24-8-25(20)(高炉) | 0.06t/m3以上0.08t/m3未満 | 無し | 有り | 特殊養生(練炭･ｼﾞｪｯﾄﾋｰﾀ) | 180m以上280m以下 | 51688 | 2.27 | 1.32 | - | - | 55.3 | 23.76 | 8.93 | 4.04 | 2.96 | 33.43 | 26.44 | 6.76 | 0.17 | - | 9 | コンクリートポンプ車［トラック架装・ブーム式］ 圧送能力90～110m3／h | - |  | - | 普通作業員 | 型わく工 | 土木一般世話役 | とび工 | 生コンクリート 高炉 ２４－８－２５（２０） Ｗ／Ｃ ５５％ | 鉄筋コンクリート用棒鋼ＳＤ３４５ Ｄ１９ | 軽油 １．２号 パトロール給油 | - | 鉄筋工 加工・組立共 一般構造物 | 被災地補正対象
24-8-25(20)(高炉) | 0.06t/m3以上0.08t/m3未満 | 無し | 有り | 仮囲い内ｼﾞｪｯﾄﾋｰﾀ養生 | 延長無し | 42705 | 2.69 | 1.6 | 0.32 | 0.25 | 44.57 | 16.63 | 10.81 | 4.09 | 1.38 | 41.84 | 32 | 8.18 | 1.11 | 0.49 | 10.9 | コンクリートポンプ車［トラック架装・ブーム式］ 圧送能力90～110m3／h | ジェットヒータ １２６ＭＪ／ｈ（３０，１００ｋｃａｌ／ｈ） | * | 発動発電機［ディーゼルエンジン駆動］ 定格容量（50／60Hz）2.7／3kVA | 普通作業員 | 型わく工 | 土木一般世話役 | 特殊作業員 | 生コンクリート 高炉 ２４－８－２５（２０） Ｗ／Ｃ ５５％ | 鉄筋コンクリート用棒鋼ＳＤ３４５ Ｄ１９ | 灯油 白灯油 業務用 ミニローリー | 軽油 １．２号 パトロール給油 | 鉄筋工 加工・組立共 一般構造物 | 被災地補正対象
24-8-25(20)(高炉) | 0.06t/m3以上0.08t/m3未満 | 無し | 有り | 仮囲い内ｼﾞｪｯﾄﾋｰﾀ養生 | 90m未満 | 43315 | 2.75 | 1.58 | 0.31 | 0.25 | 45.26 | 17.73 | 10.65 | 4.03 | 1.36 | 41.25 | 31.55 | 8.07 | 1.09 | 0.48 | 10.74 | コンクリートポンプ車［トラック架装・ブーム式］ 圧送能力90～110m3／h | ジェットヒータ １２６ＭＪ／ｈ（３０，１００ｋｃａｌ／ｈ） | * | 発動発電機［ディーゼルエンジン駆動］ 定格容量（50／60Hz）2.7／3kVA | 普通作業員 | 型わく工 | 土木一般世話役 | 特殊作業員 | 生コンクリート 高炉 ２４－８－２５（２０） Ｗ／Ｃ ５５％ | 鉄筋コンクリート用棒鋼ＳＤ３４５ Ｄ１９ | 灯油 白灯油 業務用 ミニローリー | 軽油 １．２号 パトロール給油 | 鉄筋工 加工・組立共 一般構造物 | 被災地補正対象
24-8-25(20)(高炉) | 0.06t/m3以上0.08t/m3未満 | 無し | 有り | 仮囲い内ｼﾞｪｯﾄﾋｰﾀ養生 | 90m以上180m未満 | 44535 | 2.85 | 1.54 | 0.3 | 0.24 | 46.57 | 19.78 | 10.36 | 3.92 | 1.32 | 40.13 | 30.69 | 7.85 | 1.06 | 0.47 | 10.45 | コンクリートポンプ車［トラック架装・ブーム式］ 圧送能力90～110m3／h | ジェットヒータ １２６ＭＪ／ｈ（３０，１００ｋｃａｌ／ｈ） | * | 発動発電機［ディーゼルエンジン駆動］ 定格容量（50／60Hz）2.7／3kVA | 普通作業員 | 型わく工 | 土木一般世話役 | 特殊作業員 | 生コンクリート 高炉 ２４－８－２５（２０） Ｗ／Ｃ ５５％ | 鉄筋コンクリート用棒鋼ＳＤ３４５ Ｄ１９ | 灯油 白灯油 業務用 ミニローリー | 軽油 １．２号 パトロール給油 | 鉄筋工 加工・組立共 一般構造物 | 被災地補正対象
24-8-25(20)(高炉) | 0.06t/m3以上0.08t/m3未満 | 無し | 有り | 仮囲い内ｼﾞｪｯﾄﾋｰﾀ養生 | 180m以上280m以下 | 45820 | 2.96 | 1.49 | 0.3 | 0.23 | 47.89 | 21.86 | 10.07 | 3.81 | 1.28 | 39 | 29.82 | 7.63 | 1.03 | 0.46 | 10.15 | コンクリートポンプ車［トラック架装・ブーム式］ 圧送能力90～110m3／h | ジェットヒータ １２６ＭＪ／ｈ（３０，１００ｋｃａｌ／ｈ） | * | 発動発電機［ディーゼルエンジン駆動］ 定格容量（50／60Hz）2.7／3kVA | 普通作業員 | 型わく工 | 土木一般世話役 | 特殊作業員 | 生コンクリート 高炉 ２４－８－２５（２０） Ｗ／Ｃ ５５％ | 鉄筋コンクリート用棒鋼ＳＤ３４５ Ｄ１９ | 灯油 白灯油 業務用 ミニローリー | 軽油 １．２号 パトロール給油 | 鉄筋工 加工・組立共 一般構造物 | 被災地補正対象
24-8-25(20)(高炉) | 0.06t/m3以上0.08t/m3未満 | 有り | 無し | 一般養生 | 延長無し | 47673 | 2.06 | 1.44 | - | - | 51.92 | 17.17 | 9.68 | 4.39 | 3.2 | 36.26 | 28.67 | 7.33 | 0.18 | - | 9.76 | コンクリートポンプ車［トラック架装・ブーム式］ 圧送能力90～110m3／h | - |  | - | 普通作業員 | 型わく工 | 土木一般世話役 | とび工 | 生コンクリート 高炉 ２４－８－２５（２０） Ｗ／Ｃ ５５％ | 鉄筋コンクリート用棒鋼ＳＤ３４５ Ｄ１９ | 軽油 １．２号 パトロール給油 | - | 鉄筋工 加工・組立共 一般構造物 | 被災地補正対象
24-8-25(20)(高炉) | 0.06t/m3以上0.08t/m3未満 | 有り | 無し | 一般養生 | 90m未満 | 48287 | 2.12 | 1.42 | - | - | 52.45 | 18.13 | 9.56 | 4.33 | 3.16 | 35.79 | 28.3 | 7.24 | 0.18 | - | 9.64 | コンクリートポンプ車［トラック架装・ブーム式］ 圧送能力90～110m3／h | - |  | - | 普通作業員 | 型わく工 | 土木一般世話役 | とび工 | 生コンクリート 高炉 ２４－８－２５（２０） Ｗ／Ｃ ５５％ | 鉄筋コンクリート用棒鋼ＳＤ３４５ Ｄ１９ | 軽油 １．２号 パトロール給油 | - | 鉄筋工 加工・組立共 一般構造物 | 被災地補正対象
24-8-25(20)(高炉) | 0.06t/m3以上0.08t/m3未満 | 有り | 無し | 一般養生 | 90m以上180m未満 | 49512 | 2.24 | 1.38 | - | - | 53.46 | 19.99 | 9.32 | 4.22 | 3.09 | 34.9 | 27.6 | 7.06 | 0.17 | - | 9.4 | コンクリートポンプ車［トラック架装・ブーム式］ 圧送能力90～110m3／h | - |  | - | 普通作業員 | 型わく工 | 土木一般世話役 | とび工 | 生コンクリート 高炉 ２４－８－２５（２０） Ｗ／Ｃ ５５％ | 鉄筋コンクリート用棒鋼ＳＤ３４５ Ｄ１９ | 軽油 １．２号 パトロール給油 | - | 鉄筋工 加工・組立共 一般構造物 | 被災地補正対象
24-8-25(20)(高炉) | 0.06t/m3以上0.08t/m3未満 | 有り | 無し | 一般養生 | 180m以上280m以下 | 50804 | 2.37 | 1.35 | - | - | 54.45 | 21.83 | 9.08 | 4.11 | 3.01 | 34.02 | 26.9 | 6.88 | 0.17 | - | 9.16 | コンクリートポンプ車［トラック架装・ブーム式］ 圧送能力90～110m3／h | - |  | - | 普通作業員 | 型わく工 | 土木一般世話役 | とび工 | 生コンクリート 高炉 ２４－８－２５（２０） Ｗ／Ｃ ５５％ | 鉄筋コンクリート用棒鋼ＳＤ３４５ Ｄ１９ | 軽油 １．２号 パトロール給油 | - | 鉄筋工 加工・組立共 一般構造物 | 被災地補正対象
24-8-25(20)(高炉) | 0.06t/m3以上0.08t/m3未満 | 有り | 無し | 特殊養生(練炭･ｼﾞｪｯﾄﾋｰﾀ) | 延長無し | 48436 | 1.96 | 1.41 | - | - | 52.76 | 19.37 | 9.53 | 4.32 | 3.15 | 35.67 | 28.21 | 7.21 | 0.18 | - | 9.61 | コンクリートポンプ車［トラック架装・ブーム式］ 圧送能力90～110m3／h | - |  | - | 普通作業員 | 型わく工 | 土木一般世話役 | とび工 | 生コンクリート 高炉 ２４－８－２５（２０） Ｗ／Ｃ ５５％ | 鉄筋コンクリート用棒鋼ＳＤ３４５ Ｄ１９ | 軽油 １．２号 パトロール給油 | - | 鉄筋工 加工・組立共 一般構造物 | 被災地補正対象
24-8-25(20)(高炉) | 0.06t/m3以上0.08t/m3未満 | 有り | 無し | 特殊養生(練炭･ｼﾞｪｯﾄﾋｰﾀ) | 90m未満 | 49048 | 2.03 | 1.4 | - | - | 53.25 | 20.27 | 9.41 | 4.26 | 3.11 | 35.23 | 27.86 | 7.12 | 0.18 | - | 9.49 | コンクリートポンプ車［トラック架装・ブーム式］ 圧送能力90～110m3／h | - |  | - | 普通作業員 | 型わく工 | 土木一般世話役 | とび工 | 生コンクリート 高炉 ２４－８－２５（２０） Ｗ／Ｃ ５５％ | 鉄筋コンクリート用棒鋼ＳＤ３４５ Ｄ１９ | 軽油 １．２号 パトロール給油 | - | 鉄筋工 加工・組立共 一般構造物 | 被災地補正対象
24-8-25(20)(高炉) | 0.06t/m3以上0.08t/m3未満 | 有り | 無し | 特殊養生(練炭･ｼﾞｪｯﾄﾋｰﾀ) | 90m以上180m未満 | 50271 | 2.14 | 1.36 | - | - | 54.25 | 22.07 | 9.18 | 4.16 | 3.04 | 34.36 | 27.18 | 6.95 | 0.17 | - | 9.25 | コンクリートポンプ車［トラック架装・ブーム式］ 圧送能力90～110m3／h | - |  | - | 普通作業員 | 型わく工 | 土木一般世話役 | とび工 | 生コンクリート 高炉 ２４－８－２５（２０） Ｗ／Ｃ ５５％ | 鉄筋コンクリート用棒鋼ＳＤ３４５ Ｄ１９ | 軽油 １．２号 パトロール給油 | - | 鉄筋工 加工・組立共 一般構造物 | 被災地補正対象
24-8-25(20)(高炉) | 0.06t/m3以上0.08t/m3未満 | 有り | 無し | 特殊養生(練炭･ｼﾞｪｯﾄﾋｰﾀ) | 180m以上280m以下 | 51561 | 2.27 | 1.33 | - | - | 55.2 | 23.83 | 8.95 | 4.05 | 2.96 | 33.51 | 26.5 | 6.78 | 0.17 | - | 9.02 | コンクリートポンプ車［トラック架装・ブーム式］ 圧送能力90～110m3／h | - |  | - | 普通作業員 | 型わく工 | 土木一般世話役 | とび工 | 生コンクリート 高炉 ２４－８－２５（２０） Ｗ／Ｃ ５５％ | 鉄筋コンクリート用棒鋼ＳＤ３４５ Ｄ１９ | 軽油 １．２号 パトロール給油 | - | 鉄筋工 加工・組立共 一般構造物 | 被災地補正対象
24-8-25(20)(高炉) | 0.06t/m3以上0.08t/m3未満 | 有り | 無し | 仮囲い内ｼﾞｪｯﾄﾋｰﾀ養生 | 延長無し | 42584 | 2.69 | 1.61 | 0.32 | 0.25 | 44.42 | 16.67 | 10.84 | 4.1 | 1.38 | 41.96 | 32.09 | 8.21 | 1.11 | 0.49 | 10.93 | コンクリートポンプ車［トラック架装・ブーム式］ 圧送能力90～110m3／h | ジェットヒータ １２６ＭＪ／ｈ（３０，１００ｋｃａｌ／ｈ） | * | 発動発電機［ディーゼルエンジン駆動］ 定格容量（50／60Hz）2.7／3kVA | 普通作業員 | 型わく工 | 土木一般世話役 | 特殊作業員 | 生コンクリート 高炉 ２４－８－２５（２０） Ｗ／Ｃ ５５％ | 鉄筋コンクリート用棒鋼ＳＤ３４５ Ｄ１９ | 灯油 白灯油 業務用 ミニローリー | 軽油 １．２号 パトロール給油 | 鉄筋工 加工・組立共 一般構造物 | 被災地補正対象
24-8-25(20)(高炉) | 0.06t/m3以上0.08t/m3未満 | 有り | 無し | 仮囲い内ｼﾞｪｯﾄﾋｰﾀ養生 | 90m未満 | 43194 | 2.75 | 1.59 | 0.31 | 0.25 | 45.11 | 17.76 | 10.68 | 4.04 | 1.36 | 41.37 | 31.64 | 8.09 | 1.1 | 0.48 | 10.77 | コンクリートポンプ車［トラック架装・ブーム式］ 圧送能力90～110m3／h | ジェットヒータ １２６ＭＪ／ｈ（３０，１００ｋｃａｌ／ｈ） | * | 発動発電機［ディーゼルエンジン駆動］ 定格容量（50／60Hz）2.7／3kVA | 普通作業員 | 型わく工 | 土木一般世話役 | 特殊作業員 | 生コンクリート 高炉 ２４－８－２５（２０） Ｗ／Ｃ ５５％ | 鉄筋コンクリート用棒鋼ＳＤ３４５ Ｄ１９ | 灯油 白灯油 業務用 ミニローリー | 軽油 １．２号 パトロール給油 | 鉄筋工 加工・組立共 一般構造物 | 被災地補正対象
24-8-25(20)(高炉) | 0.06t/m3以上0.08t/m3未満 | 有り | 無し | 仮囲い内ｼﾞｪｯﾄﾋｰﾀ養生 | 90m以上180m未満 | 44413 | 2.85 | 1.54 | 0.31 | 0.24 | 46.43 | 19.83 | 10.39 | 3.93 | 1.32 | 40.24 | 30.77 | 7.87 | 1.07 | 0.47 | 10.48 | コンクリートポンプ車［トラック架装・ブーム式］ 圧送能力90～110m3／h | ジェットヒータ １２６ＭＪ／ｈ（３０，１００ｋｃａｌ／ｈ） | * | 発動発電機［ディーゼルエンジン駆動］ 定格容量（50／60Hz）2.7／3kVA | 普通作業員 | 型わく工 | 土木一般世話役 | 特殊作業員 | 生コンクリート 高炉 ２４－８－２５（２０） Ｗ／Ｃ ５５％ | 鉄筋コンクリート用棒鋼ＳＤ３４５ Ｄ１９ | 灯油 白灯油 業務用 ミニローリー | 軽油 １．２号 パトロール給油 | 鉄筋工 加工・組立共 一般構造物 | 被災地補正対象
24-8-25(20)(高炉) | 0.06t/m3以上0.08t/m3未満 | 有り | 無し | 仮囲い内ｼﾞｪｯﾄﾋｰﾀ養生 | 180m以上280m以下 | 45698 | 2.97 | 1.5 | 0.3 | 0.24 | 47.74 | 21.88 | 10.1 | 3.82 | 1.29 | 39.11 | 29.9 | 7.65 | 1.04 | 0.46 | 10.18 | コンクリートポンプ車［トラック架装・ブーム式］ 圧送能力90～110m3／h | ジェットヒータ １２６ＭＪ／ｈ（３０，１００ｋｃａｌ／ｈ） | * | 発動発電機［ディーゼルエンジン駆動］ 定格容量（50／60Hz）2.7／3kVA | 普通作業員 | 型わく工 | 土木一般世話役 | 特殊作業員 | 生コンクリート 高炉 ２４－８－２５（２０） Ｗ／Ｃ ５５％ | 鉄筋コンクリート用棒鋼ＳＤ３４５ Ｄ１９ | 灯油 白灯油 業務用 ミニローリー | 軽油 １．２号 パトロール給油 | 鉄筋工 加工・組立共 一般構造物 | 被災地補正対象
24-8-25(20)(高炉) | 0.06t/m3以上0.08t/m3未満 | 有り | 有り | 一般養生 | 延長無し | 49081 | 2.1 | 1.39 | - | - | 53.19 | 16.68 | 9.4 | 4.26 | 3.11 | 35.23 | 27.84 | 7.12 | 0.18 | - | 9.48 | コンクリートポンプ車［トラック架装・ブーム式］ 圧送能力90～110m3／h | - |  | - | 普通作業員 | 型わく工 | 土木一般世話役 | とび工 | 生コンクリート 高炉 ２４－８－２５（２０） Ｗ／Ｃ ５５％ | 鉄筋コンクリート用棒鋼ＳＤ３４５ Ｄ１９ | 軽油 １．２号 パトロール給油 | - | 鉄筋工 加工・組立共 一般構造物 | 被災地補正対象
24-8-25(20)(高炉) | 0.06t/m3以上0.08t/m3未満 | 有り | 有り | 一般養生 | 90m未満 | 49697 | 2.17 | 1.38 | - | - | 53.68 | 17.62 | 9.29 | 4.21 | 3.07 | 34.79 | 27.5 | 7.03 | 0.17 | - | 9.36 | コンクリートポンプ車［トラック架装・ブーム式］ 圧送能力90～110m3／h | - |  | - | 普通作業員 | 型わく工 | 土木一般世話役 | とび工 | 生コンクリート 高炉 ２４－８－２５（２０） Ｗ／Ｃ ５５％ | 鉄筋コンクリート用棒鋼ＳＤ３４５ Ｄ１９ | 軽油 １．２号 パトロール給油 | - | 鉄筋工 加工・組立共 一般構造物 | 被災地補正対象
24-8-25(20)(高炉) | 0.06t/m3以上0.08t/m3未満 | 有り | 有り | 一般養生 | 90m以上180m未満 | 50927 | 2.29 | 1.34 | - | - | 54.63 | 19.46 | 9.06 | 4.1 | 3 | 33.94 | 26.83 | 6.86 | 0.17 | - | 9.14 | コンクリートポンプ車［トラック架装・ブーム式］ 圧送能力90～110m3／h | - |  | - | 普通作業員 | 型わく工 | 土木一般世話役 | とび工 | 生コンクリート 高炉 ２４－８－２５（２０） Ｗ／Ｃ ５５％ | 鉄筋コンクリート用棒鋼ＳＤ３４５ Ｄ１９ | 軽油 １．２号 パトロール給油 | - | 鉄筋工 加工・組立共 一般構造物 | 被災地補正対象
24-8-25(20)(高炉) | 0.06t/m3以上0.08t/m3未満 | 有り | 有り | 一般養生 | 180m以上280m以下 | 52224 | 2.43 | 1.31 | - | - | 55.55 | 21.24 | 8.84 | 4 | 2.92 | 33.11 | 26.17 | 6.69 | 0.17 | - | 8.91 | コンクリートポンプ車［トラック架装・ブーム式］ 圧送能力90～110m3／h | - |  | - | 普通作業員 | 型わく工 | 土木一般世話役 | とび工 | 生コンクリート 高炉 ２４－８－２５（２０） Ｗ／Ｃ ５５％ | 鉄筋コンクリート用棒鋼ＳＤ３４５ Ｄ１９ | 軽油 １．２号 パトロール給油 | - | 鉄筋工 加工・組立共 一般構造物 | 被災地補正対象
24-8-25(20)(高炉) | 0.06t/m3以上0.08t/m3未満 | 有り | 有り | 特殊養生(練炭･ｼﾞｪｯﾄﾋｰﾀ) | 延長無し | 49844 | 2.01 | 1.37 | - | - | 53.98 | 18.83 | 9.26 | 4.19 | 3.06 | 34.68 | 27.42 | 7.01 | 0.17 | - | 9.33 | コンクリートポンプ車［トラック架装・ブーム式］ 圧送能力90～110m3／h | - |  | - | 普通作業員 | 型わく工 | 土木一般世話役 | とび工 | 生コンクリート 高炉 ２４－８－２５（２０） Ｗ／Ｃ ５５％ | 鉄筋コンクリート用棒鋼ＳＤ３４５ Ｄ１９ | 軽油 １．２号 パトロール給油 | - | 鉄筋工 加工・組立共 一般構造物 | 被災地補正対象
24-8-25(20)(高炉) | 0.06t/m3以上0.08t/m3未満 | 有り | 有り | 特殊養生(練炭･ｼﾞｪｯﾄﾋｰﾀ) | 90m未満 | 50459 | 2.08 | 1.36 | - | - | 54.44 | 19.71 | 9.15 | 4.14 | 3.03 | 34.26 | 27.08 | 6.93 | 0.17 | - | 9.22 | コンクリートポンプ車［トラック架装・ブーム式］ 圧送能力90～110m3／h | - |  | - | 普通作業員 | 型わく工 | 土木一般世話役 | とび工 | 生コンクリート 高炉 ２４－８－２５（２０） Ｗ／Ｃ ５５％ | 鉄筋コンクリート用棒鋼ＳＤ３４５ Ｄ１９ | 軽油 １．２号 パトロール給油 | - | 鉄筋工 加工・組立共 一般構造物 | 被災地補正対象
24-8-25(20)(高炉) | 0.06t/m3以上0.08t/m3未満 | 有り | 有り | 特殊養生(練炭･ｼﾞｪｯﾄﾋｰﾀ) | 90m以上180m未満 | 51687 | 2.2 | 1.32 | - | - | 55.35 | 21.44 | 8.93 | 4.04 | 2.96 | 33.45 | 26.44 | 6.76 | 0.17 | - | 9 | コンクリートポンプ車［トラック架装・ブーム式］ 圧送能力90～110m3／h | - |  | - | 普通作業員 | 型わく工 | 土木一般世話役 | とび工 | 生コンクリート 高炉 ２４－８－２５（２０） Ｗ／Ｃ ５５％ | 鉄筋コンクリート用棒鋼ＳＤ３４５ Ｄ１９ | 軽油 １．２号 パトロール給油 | - | 鉄筋工 加工・組立共 一般構造物 | 被災地補正対象
24-8-25(20)(高炉) | 0.06t/m3以上0.08t/m3未満 | 有り | 有り | 特殊養生(練炭･ｼﾞｪｯﾄﾋｰﾀ) | 180m以上280m以下 | 52981 | 2.33 | 1.29 | - | - | 56.27 | 23.2 | 8.71 | 3.95 | 2.88 | 32.62 | 25.79 | 6.6 | 0.16 | - | 8.78 | コンクリートポンプ車［トラック架装・ブーム式］ 圧送能力90～110m3／h | - |  | - | 普通作業員 | 型わく工 | 土木一般世話役 | とび工 | 生コンクリート 高炉 ２４－８－２５（２０） Ｗ／Ｃ ５５％ | 鉄筋コンクリート用棒鋼ＳＤ３４５ Ｄ１９ | 軽油 １．２号 パトロール給油 | - | 鉄筋工 加工・組立共 一般構造物 | 被災地補正対象
24-8-25(20)(高炉) | 0.06t/m3以上0.08t/m3未満 | 有り | 有り | 仮囲い内ｼﾞｪｯﾄﾋｰﾀ養生 | 延長無し | 43987 | 2.75 | 1.56 | 0.31 | 0.24 | 46.02 | 16.14 | 10.49 | 3.97 | 1.34 | 40.65 | 31.07 | 7.94 | 1.08 | 0.48 | 10.58 | コンクリートポンプ車［トラック架装・ブーム式］ 圧送能力90～110m3／h | ジェットヒータ １２６ＭＪ／ｈ（３０，１００ｋｃａｌ／ｈ） | * | 発動発電機［ディーゼルエンジン駆動］ 定格容量（50／60Hz）2.7／3kVA | 普通作業員 | 型わく工 | 土木一般世話役 | 特殊作業員 | 生コンクリート 高炉 ２４－８－２５（２０） Ｗ／Ｃ ５５％ | 鉄筋コンクリート用棒鋼ＳＤ３４５ Ｄ１９ | 灯油 白灯油 業務用 ミニローリー | 軽油 １．２号 パトロール給油 | 鉄筋工 加工・組立共 一般構造物 | 被災地補正対象
24-8-25(20)(高炉) | 0.06t/m3以上0.08t/m3未満 | 有り | 有り | 仮囲い内ｼﾞｪｯﾄﾋｰﾀ養生 | 90m未満 | 44600 | 2.81 | 1.54 | 0.3 | 0.24 | 46.67 | 17.2 | 10.35 | 3.91 | 1.32 | 40.09 | 30.64 | 7.84 | 1.06 | 0.47 | 10.43 | コンクリートポンプ車［トラック架装・ブーム式］ 圧送能力90～110m3／h | ジェットヒータ １２６ＭＪ／ｈ（３０，１００ｋｃａｌ／ｈ） | * | 発動発電機［ディーゼルエンジン駆動］ 定格容量（50／60Hz）2.7／3kVA | 普通作業員 | 型わく工 | 土木一般世話役 | 特殊作業員 | 生コンクリート 高炉 ２４－８－２５（２０） Ｗ／Ｃ ５５％ | 鉄筋コンクリート用棒鋼ＳＤ３４５ Ｄ１９ | 灯油 白灯油 業務用 ミニローリー | 軽油 １．２号 パトロール給油 | 鉄筋工 加工・組立共 一般構造物 | 被災地補正対象
24-8-25(20)(高炉) | 0.06t/m3以上0.08t/m3未満 | 有り | 有り | 仮囲い内ｼﾞｪｯﾄﾋｰﾀ養生 | 90m以上180m未満 | 45825 | 2.92 | 1.49 | 0.3 | 0.23 | 47.91 | 19.22 | 10.07 | 3.81 | 1.28 | 39.02 | 29.82 | 7.63 | 1.03 | 0.46 | 10.15 | コンクリートポンプ車［トラック架装・ブーム式］ 圧送能力90～110m3／h | ジェットヒータ １２６ＭＪ／ｈ（３０，１００ｋｃａｌ／ｈ） | * | 発動発電機［ディーゼルエンジン駆動］ 定格容量（50／60Hz）2.7／3kVA | 普通作業員 | 型わく工 | 土木一般世話役 | 特殊作業員 | 生コンクリート 高炉 ２４－８－２５（２０） Ｗ／Ｃ ５５％ | 鉄筋コンクリート用棒鋼ＳＤ３４５ Ｄ１９ | 灯油 白灯油 業務用 ミニローリー | 軽油 １．２号 パトロール給油 | 鉄筋工 加工・組立共 一般構造物 | 被災地補正対象
24-8-25(20)(高炉) | 0.06t/m3以上0.08t/m3未満 | 有り | 有り | 仮囲い内ｼﾞｪｯﾄﾋｰﾀ養生 | 180m以上280m以下 | 47116 | 3.03 | 1.45 | 0.29 | 0.23 | 49.17 | 21.27 | 9.79 | 3.71 | 1.25 | 37.93 | 29 | 7.42 | 1 | 0.44 | 9.87 | コンクリートポンプ車［トラック架装・ブーム式］ 圧送能力90～110m3／h | ジェットヒータ １２６ＭＪ／ｈ（３０，１００ｋｃａｌ／ｈ） | * | 発動発電機［ディーゼルエンジン駆動］ 定格容量（50／60Hz）2.7／3kVA | 普通作業員 | 型わく工 | 土木一般世話役 | 特殊作業員 | 生コンクリート 高炉 ２４－８－２５（２０） Ｗ／Ｃ ５５％ | 鉄筋コンクリート用棒鋼ＳＤ３４５ Ｄ１９ | 灯油 白灯油 業務用 ミニローリー | 軽油 １．２号 パトロール給油 | 鉄筋工 加工・組立共 一般構造物 | 被災地補正対象
24-8-25(20)(高炉) | 0.08t/m3以上0.10t/m3未満 | 無し | 無し | 一般養生 | 延長無し | 48720 | 1.9 | 1.4 | - | - | 48.31 | 16.81 | 9.47 | 4.29 | 3.14 | 37.51 | 28.05 | 9.22 | 0.18 | - | 12.28 | コンクリートポンプ車［トラック架装・ブーム式］ 圧送能力90～110m3／h | - |  | - | 普通作業員 | 型わく工 | 土木一般世話役 | とび工 | 生コンクリート 高炉 ２４－８－２５（２０） Ｗ／Ｃ ５５％ | 鉄筋コンクリート用棒鋼ＳＤ３４５ Ｄ２５ | 軽油 １．２号 パトロール給油 | - | 鉄筋工 加工・組立共 一般構造物 | 被災地補正対象
24-8-25(20)(高炉) | 0.08t/m3以上0.10t/m3未満 | 無し | 無し | 一般養生 | 90m未満 | 49332 | 1.97 | 1.39 | - | - | 48.85 | 17.75 | 9.35 | 4.24 | 3.1 | 37.05 | 27.7 | 9.11 | 0.18 | - | 12.13 | コンクリートポンプ車［トラック架装・ブーム式］ 圧送能力90～110m3／h | - |  | - | 普通作業員 | 型わく工 | 土木一般世話役 | とび工 | 生コンクリート 高炉 ２４－８－２５（２０） Ｗ／Ｃ ５５％ | 鉄筋コンクリート用棒鋼ＳＤ３４５ Ｄ２５ | 軽油 １．２号 パトロール給油 | - | 鉄筋工 加工・組立共 一般構造物 | 被災地補正対象
24-8-25(20)(高炉) | 0.08t/m3以上0.10t/m3未満 | 無し | 無し | 一般養生 | 90m以上180m未満 | 50553 | 2.08 | 1.35 | - | - | 49.94 | 19.59 | 9.13 | 4.14 | 3.02 | 36.15 | 27.03 | 8.89 | 0.17 | - | 11.83 | コンクリートポンプ車［トラック架装・ブーム式］ 圧送能力90～110m3／h | - |  | - | 普通作業員 | 型わく工 | 土木一般世話役 | とび工 | 生コンクリート 高炉 ２４－８－２５（２０） Ｗ／Ｃ ５５％ | 鉄筋コンクリート用棒鋼ＳＤ３４５ Ｄ２５ | 軽油 １．２号 パトロール給油 | - | 鉄筋工 加工・組立共 一般構造物 | 被災地補正対象
24-8-25(20)(高炉) | 0.08t/m3以上0.10t/m3未満 | 無し | 無し | 一般養生 | 180m以上280m以下 | 51840 | 2.2 | 1.32 | - | - | 51 | 21.41 | 8.9 | 4.03 | 2.95 | 35.26 | 26.36 | 8.67 | 0.17 | - | 11.54 | コンクリートポンプ車［トラック架装・ブーム式］ 圧送能力90～110m3／h | - |  | - | 普通作業員 | 型わく工 | 土木一般世話役 | とび工 | 生コンクリート 高炉 ２４－８－２５（２０） Ｗ／Ｃ ５５％ | 鉄筋コンクリート用棒鋼ＳＤ３４５ Ｄ２５ | 軽油 １．２号 パトロール給油 | - | 鉄筋工 加工・組立共 一般構造物 | 被災地補正対象
24-8-25(20)(高炉) | 0.08t/m3以上0.10t/m3未満 | 無し | 無し | 特殊養生(練炭･ｼﾞｪｯﾄﾋｰﾀ) | 延長無し | 49483 | 1.82 | 1.38 | - | - | 49.16 | 18.95 | 9.33 | 4.22 | 3.09 | 36.93 | 27.62 | 9.08 | 0.18 | - | 12.09 | コンクリートポンプ車［トラック架装・ブーム式］ 圧送能力90～110m3／h | - |  | - | 普通作業員 | 型わく工 | 土木一般世話役 | とび工 | 生コンクリート 高炉 ２４－８－２５（２０） Ｗ／Ｃ ５５％ | 鉄筋コンクリート用棒鋼ＳＤ３４５ Ｄ２５ | 軽油 １．２号 パトロール給油 | - | 鉄筋工 加工・組立共 一般構造物 | 被災地補正対象
24-8-25(20)(高炉) | 0.08t/m3以上0.10t/m3未満 | 無し | 無し | 特殊養生(練炭･ｼﾞｪｯﾄﾋｰﾀ) | 90m未満 | 50093 | 1.89 | 1.37 | - | - | 49.7 | 19.87 | 9.21 | 4.17 | 3.05 | 36.47 | 27.28 | 8.97 | 0.17 | - | 11.94 | コンクリートポンプ車［トラック架装・ブーム式］ 圧送能力90～110m3／h | - |  | - | 普通作業員 | 型わく工 | 土木一般世話役 | とび工 | 生コンクリート 高炉 ２４－８－２５（２０） Ｗ／Ｃ ５５％ | 鉄筋コンクリート用棒鋼ＳＤ３４５ Ｄ２５ | 軽油 １．２号 パトロール給油 | - | 鉄筋工 加工・組立共 一般構造物 | 被災地補正対象
24-8-25(20)(高炉) | 0.08t/m3以上0.10t/m3未満 | 無し | 無し | 特殊養生(練炭･ｼﾞｪｯﾄﾋｰﾀ) | 90m以上180m未満 | 51312 | 1.99 | 1.33 | - | - | 50.74 | 21.61 | 8.99 | 4.07 | 2.98 | 35.61 | 26.63 | 8.76 | 0.17 | - | 11.66 | コンクリートポンプ車［トラック架装・ブーム式］ 圧送能力90～110m3／h | - |  | - | 普通作業員 | 型わく工 | 土木一般世話役 | とび工 | 生コンクリート 高炉 ２４－８－２５（２０） Ｗ／Ｃ ５５％ | 鉄筋コンクリート用棒鋼ＳＤ３４５ Ｄ２５ | 軽油 １．２号 パトロール給油 | - | 鉄筋工 加工・組立共 一般構造物 | 被災地補正対象
24-8-25(20)(高炉) | 0.08t/m3以上0.10t/m3未満 | 無し | 無し | 特殊養生(練炭･ｼﾞｪｯﾄﾋｰﾀ) | 180m以上280m以下 | 52597 | 2.1 | 1.3 | - | - | 51.8 | 23.39 | 8.77 | 3.97 | 2.9 | 34.73 | 25.98 | 8.54 | 0.16 | - | 11.37 | コンクリートポンプ車［トラック架装・ブーム式］ 圧送能力90～110m3／h | - |  | - | 普通作業員 | 型わく工 | 土木一般世話役 | とび工 | 生コンクリート 高炉 ２４－８－２５（２０） Ｗ／Ｃ ５５％ | 鉄筋コンクリート用棒鋼ＳＤ３４５ Ｄ２５ | 軽油 １．２号 パトロール給油 | - | 鉄筋工 加工・組立共 一般構造物 | 被災地補正対象
24-8-25(20)(高炉) | 0.08t/m3以上0.10t/m3未満 | 無し | 無し | 仮囲い内ｼﾞｪｯﾄﾋｰﾀ養生 | 延長無し | 43630 | 2.49 | 1.57 | 0.31 | 0.25 | 40.49 | 16.2 | 10.58 | 4 | 1.35 | 43.31 | 31.4 | 10.3 | 1.09 | 0.48 | 13.71 | コンクリートポンプ車［トラック架装・ブーム式］ 圧送能力90～110m3／h | ジェットヒータ １２６ＭＪ／ｈ（３０，１００ｋｃａｌ／ｈ） | * | 発動発電機［ディーゼルエンジン駆動］ 定格容量（50／60Hz）2.7／3kVA | 普通作業員 | 型わく工 | 土木一般世話役 | 特殊作業員 | 生コンクリート 高炉 ２４－８－２５（２０） Ｗ／Ｃ ５５％ | 鉄筋コンクリート用棒鋼ＳＤ３４５ Ｄ２５ | 灯油 白灯油 業務用 ミニローリー | 軽油 １．２号 パトロール給油 | 鉄筋工 加工・組立共 一般構造物 | 被災地補正対象
24-8-25(20)(高炉) | 0.08t/m3以上0.10t/m3未満 | 無し | 無し | 仮囲い内ｼﾞｪｯﾄﾋｰﾀ養生 | 90m未満 | 44238 | 2.54 | 1.55 | 0.31 | 0.24 | 41.22 | 17.26 | 10.43 | 3.95 | 1.33 | 42.72 | 30.98 | 10.16 | 1.07 | 0.47 | 13.52 | コンクリートポンプ車［トラック架装・ブーム式］ 圧送能力90～110m3／h | ジェットヒータ １２６ＭＪ／ｈ（３０，１００ｋｃａｌ／ｈ） | * | 発動発電機［ディーゼルエンジン駆動］ 定格容量（50／60Hz）2.7／3kVA | 普通作業員 | 型わく工 | 土木一般世話役 | 特殊作業員 | 生コンクリート 高炉 ２４－８－２５（２０） Ｗ／Ｃ ５５％ | 鉄筋コンクリート用棒鋼ＳＤ３４５ Ｄ２５ | 灯油 白灯油 業務用 ミニローリー | 軽油 １．２号 パトロール給油 | 鉄筋工 加工・組立共 一般構造物 | 被災地補正対象
24-8-25(20)(高炉) | 0.08t/m3以上0.10t/m3未満 | 無し | 無し | 仮囲い内ｼﾞｪｯﾄﾋｰﾀ養生 | 90m以上180m未満 | 45452 | 2.65 | 1.51 | 0.3 | 0.24 | 42.69 | 19.38 | 10.15 | 3.84 | 1.29 | 41.5 | 30.07 | 9.89 | 1.04 | 0.46 | 13.16 | コンクリートポンプ車［トラック架装・ブーム式］ 圧送能力90～110m3／h | ジェットヒータ １２６ＭＪ／ｈ（３０，１００ｋｃａｌ／ｈ） | * | 発動発電機［ディーゼルエンジン駆動］ 定格容量（50／60Hz）2.7／3kVA | 普通作業員 | 型わく工 | 土木一般世話役 | 特殊作業員 | 生コンクリート 高炉 ２４－８－２５（２０） Ｗ／Ｃ ５５％ | 鉄筋コンクリート用棒鋼ＳＤ３４５ Ｄ２５ | 灯油 白灯油 業務用 ミニローリー | 軽油 １．２号 パトロール給油 | 鉄筋工 加工・組立共 一般構造物 | 被災地補正対象
24-8-25(20)(高炉) | 0.08t/m3以上0.10t/m3未満 | 無し | 無し | 仮囲い内ｼﾞｪｯﾄﾋｰﾀ養生 | 180m以上280m以下 | 46731 | 2.73 | 1.46 | 0.29 | 0.23 | 44.11 | 21.43 | 9.87 | 3.74 | 1.26 | 40.36 | 29.24 | 9.62 | 1.01 | 0.45 | 12.8 | コンクリートポンプ車［トラック架装・ブーム式］ 圧送能力90～110m3／h | ジェットヒータ １２６ＭＪ／ｈ（３０，１００ｋｃａｌ／ｈ） | * | 発動発電機［ディーゼルエンジン駆動］ 定格容量（50／60Hz）2.7／3kVA | 普通作業員 | 型わく工 | 土木一般世話役 | 特殊作業員 | 生コンクリート 高炉 ２４－８－２５（２０） Ｗ／Ｃ ５５％ | 鉄筋コンクリート用棒鋼ＳＤ３４５ Ｄ２５ | 灯油 白灯油 業務用 ミニローリー | 軽油 １．２号 パトロール給油 | 鉄筋工 加工・組立共 一般構造物 | 被災地補正対象
24-8-25(20)(高炉) | 0.08t/m3以上0.10t/m3未満 | 無し | 有り | 一般養生 | 延長無し | 50128 | 1.97 | 1.37 | - | - | 49.64 | 16.34 | 9.21 | 4.17 | 3.05 | 36.46 | 27.26 | 8.96 | 0.17 | - | 11.93 | コンクリートポンプ車［トラック架装・ブーム式］ 圧送能力90～110m3／h | - |  | - | 普通作業員 | 型わく工 | 土木一般世話役 | とび工 | 生コンクリート 高炉 ２４－８－２５（２０） Ｗ／Ｃ ５５％ | 鉄筋コンクリート用棒鋼ＳＤ３４５ Ｄ２５ | 軽油 １．２号 パトロール給油 | - | 鉄筋工 加工・組立共 一般構造物 | 被災地補正対象
24-8-25(20)(高炉) | 0.08t/m3以上0.10t/m3未満 | 無し | 有り | 一般養生 | 90m未満 | 50742 | 2.03 | 1.35 | - | - | 50.15 | 17.26 | 9.09 | 4.12 | 3.01 | 36.03 | 26.93 | 8.86 | 0.17 | - | 11.79 | コンクリートポンプ車［トラック架装・ブーム式］ 圧送能力90～110m3／h | - |  | - | 普通作業員 | 型わく工 | 土木一般世話役 | とび工 | 生コンクリート 高炉 ２４－８－２５（２０） Ｗ／Ｃ ５５％ | 鉄筋コンクリート用棒鋼ＳＤ３４５ Ｄ２５ | 軽油 １．２号 パトロール給油 | - | 鉄筋工 加工・組立共 一般構造物 | 被災地補正対象
24-8-25(20)(高炉) | 0.08t/m3以上0.10t/m3未満 | 無し | 有り | 一般養生 | 90m以上180m未満 | 51968 | 2.15 | 1.32 | - | - | 51.15 | 19.04 | 8.88 | 4.02 | 2.94 | 35.19 | 26.3 | 8.65 | 0.17 | - | 11.51 | コンクリートポンプ車［トラック架装・ブーム式］ 圧送能力90～110m3／h | - |  | - | 普通作業員 | 型わく工 | 土木一般世話役 | とび工 | 生コンクリート 高炉 ２４－８－２５（２０） Ｗ／Ｃ ５５％ | 鉄筋コンクリート用棒鋼ＳＤ３４５ Ｄ２５ | 軽油 １．２号 パトロール給油 | - | 鉄筋工 加工・組立共 一般構造物 | 被災地補正対象
24-8-25(20)(高炉) | 0.08t/m3以上0.10t/m3未満 | 無し | 有り | 一般養生 | 180m以上280m以下 | 53261 | 2.26 | 1.28 | - | - | 52.18 | 20.85 | 8.66 | 3.92 | 2.87 | 34.33 | 25.66 | 8.44 | 0.16 | - | 11.23 | コンクリートポンプ車［トラック架装・ブーム式］ 圧送能力90～110m3／h | - |  | - | 普通作業員 | 型わく工 | 土木一般世話役 | とび工 | 生コンクリート 高炉 ２４－８－２５（２０） Ｗ／Ｃ ５５％ | 鉄筋コンクリート用棒鋼ＳＤ３４５ Ｄ２５ | 軽油 １．２号 パトロール給油 | - | 鉄筋工 加工・組立共 一般構造物 | 被災地補正対象
24-8-25(20)(高炉) | 0.08t/m3以上0.10t/m3未満 | 無し | 有り | 特殊養生(練炭･ｼﾞｪｯﾄﾋｰﾀ) | 延長無し | 50891 | 1.87 | 1.34 | - | - | 50.46 | 18.45 | 9.07 | 4.11 | 3 | 35.91 | 26.85 | 8.83 | 0.17 | - | 11.76 | コンクリートポンプ車［トラック架装・ブーム式］ 圧送能力90～110m3／h | - |  | - | 普通作業員 | 型わく工 | 土木一般世話役 | とび工 | 生コンクリート 高炉 ２４－８－２５（２０） Ｗ／Ｃ ５５％ | 鉄筋コンクリート用棒鋼ＳＤ３４５ Ｄ２５ | 軽油 １．２号 パトロール給油 | - | 鉄筋工 加工・組立共 一般構造物 | 被災地補正対象
24-8-25(20)(高炉) | 0.08t/m3以上0.10t/m3未満 | 無し | 有り | 特殊養生(練炭･ｼﾞｪｯﾄﾋｰﾀ) | 90m未満 | 51504 | 1.94 | 1.33 | - | - | 50.96 | 19.31 | 8.96 | 4.06 | 2.97 | 35.48 | 26.53 | 8.72 | 0.17 | - | 11.62 | コンクリートポンプ車［トラック架装・ブーム式］ 圧送能力90～110m3／h | - |  | - | 普通作業員 | 型わく工 | 土木一般世話役 | とび工 | 生コンクリート 高炉 ２４－８－２５（２０） Ｗ／Ｃ ５５％ | 鉄筋コンクリート用棒鋼ＳＤ３４５ Ｄ２５ | 軽油 １．２号 パトロール給油 | - | 鉄筋工 加工・組立共 一般構造物 | 被災地補正対象
24-8-25(20)(高炉) | 0.08t/m3以上0.10t/m3未満 | 無し | 有り | 特殊養生(練炭･ｼﾞｪｯﾄﾋｰﾀ) | 90m以上180m未満 | 52727 | 2.06 | 1.3 | - | - | 51.93 | 21.04 | 8.75 | 3.96 | 2.9 | 34.66 | 25.92 | 8.52 | 0.16 | - | 11.35 | コンクリートポンプ車［トラック架装・ブーム式］ 圧送能力90～110m3／h | - |  | - | 普通作業員 | 型わく工 | 土木一般世話役 | とび工 | 生コンクリート 高炉 ２４－８－２５（２０） Ｗ／Ｃ ５５％ | 鉄筋コンクリート用棒鋼ＳＤ３４５ Ｄ２５ | 軽油 １．２号 パトロール給油 | - | 鉄筋工 加工・組立共 一般構造物 | 被災地補正対象
24-8-25(20)(高炉) | 0.08t/m3以上0.10t/m3未満 | 無し | 有り | 特殊養生(練炭･ｼﾞｪｯﾄﾋｰﾀ) | 180m以上280m以下 | 54017 | 2.18 | 1.27 | - | - | 52.91 | 22.74 | 8.54 | 3.87 | 2.83 | 33.84 | 25.3 | 8.32 | 0.16 | - | 11.07 | コンクリートポンプ車［トラック架装・ブーム式］ 圧送能力90～110m3／h | - |  | - | 普通作業員 | 型わく工 | 土木一般世話役 | とび工 | 生コンクリート 高炉 ２４－８－２５（２０） Ｗ／Ｃ ５５％ | 鉄筋コンクリート用棒鋼ＳＤ３４５ Ｄ２５ | 軽油 １．２号 パトロール給油 | - | 鉄筋工 加工・組立共 一般構造物 | 被災地補正対象
24-8-25(20)(高炉) | 0.08t/m3以上0.10t/m3未満 | 無し | 有り | 仮囲い内ｼﾞｪｯﾄﾋｰﾀ養生 | 延長無し | 45034 | 2.56 | 1.52 | 0.3 | 0.24 | 42.25 | 15.75 | 10.25 | 3.88 | 1.31 | 41.9 | 30.35 | 9.98 | 1.05 | 0.46 | 13.29 | コンクリートポンプ車［トラック架装・ブーム式］ 圧送能力90～110m3／h | ジェットヒータ １２６ＭＪ／ｈ（３０，１００ｋｃａｌ／ｈ） | * | 発動発電機［ディーゼルエンジン駆動］ 定格容量（50／60Hz）2.7／3kVA | 普通作業員 | 型わく工 | 土木一般世話役 | 特殊作業員 | 生コンクリート 高炉 ２４－８－２５（２０） Ｗ／Ｃ ５５％ | 鉄筋コンクリート用棒鋼ＳＤ３４５ Ｄ２５ | 灯油 白灯油 業務用 ミニローリー | 軽油 １．２号 パトロール給油 | 鉄筋工 加工・組立共 一般構造物 | 被災地補正対象
24-8-25(20)(高炉) | 0.08t/m3以上0.10t/m3未満 | 無し | 有り | 仮囲い内ｼﾞｪｯﾄﾋｰﾀ養生 | 90m未満 | 45644 | 2.62 | 1.5 | 0.3 | 0.24 | 42.93 | 16.8 | 10.11 | 3.82 | 1.29 | 41.34 | 29.94 | 9.84 | 1.04 | 0.46 | 13.11 | コンクリートポンプ車［トラック架装・ブーム式］ 圧送能力90～110m3／h | ジェットヒータ １２６ＭＪ／ｈ（３０，１００ｋｃａｌ／ｈ） | * | 発動発電機［ディーゼルエンジン駆動］ 定格容量（50／60Hz）2.7／3kVA | 普通作業員 | 型わく工 | 土木一般世話役 | 特殊作業員 | 生コンクリート 高炉 ２４－８－２５（２０） Ｗ／Ｃ ５５％ | 鉄筋コンクリート用棒鋼ＳＤ３４５ Ｄ２５ | 灯油 白灯油 業務用 ミニローリー | 軽油 １．２号 パトロール給油 | 鉄筋工 加工・組立共 一般構造物 | 被災地補正対象
24-8-25(20)(高炉) | 0.08t/m3以上0.10t/m3未満 | 無し | 有り | 仮囲い内ｼﾞｪｯﾄﾋｰﾀ養生 | 90m以上180m未満 | 46864 | 2.71 | 1.46 | 0.29 | 0.23 | 44.25 | 18.81 | 9.85 | 3.72 | 1.25 | 40.27 | 29.16 | 9.59 | 1.01 | 0.45 | 12.77 | コンクリートポンプ車［トラック架装・ブーム式］ 圧送能力90～110m3／h | ジェットヒータ １２６ＭＪ／ｈ（３０，１００ｋｃａｌ／ｈ） | * | 発動発電機［ディーゼルエンジン駆動］ 定格容量（50／60Hz）2.7／3kVA | 普通作業員 | 型わく工 | 土木一般世話役 | 特殊作業員 | 生コンクリート 高炉 ２４－８－２５（２０） Ｗ／Ｃ ５５％ | 鉄筋コンクリート用棒鋼ＳＤ３４５ Ｄ２５ | 灯油 白灯油 業務用 ミニローリー | 軽油 １．２号 パトロール給油 | 鉄筋工 加工・組立共 一般構造物 | 被災地補正対象
24-8-25(20)(高炉) | 0.08t/m3以上0.10t/m3未満 | 無し | 有り | 仮囲い内ｼﾞｪｯﾄﾋｰﾀ養生 | 180m以上280m以下 | 48149 | 2.81 | 1.42 | 0.28 | 0.22 | 45.58 | 20.8 | 9.58 | 3.63 | 1.22 | 39.18 | 28.38 | 9.33 | 0.98 | 0.43 | 12.43 | コンクリートポンプ車［トラック架装・ブーム式］ 圧送能力90～110m3／h | ジェットヒータ １２６ＭＪ／ｈ（３０，１００ｋｃａｌ／ｈ） | * | 発動発電機［ディーゼルエンジン駆動］ 定格容量（50／60Hz）2.7／3kVA | 普通作業員 | 型わく工 | 土木一般世話役 | 特殊作業員 | 生コンクリート 高炉 ２４－８－２５（２０） Ｗ／Ｃ ５５％ | 鉄筋コンクリート用棒鋼ＳＤ３４５ Ｄ２５ | 灯油 白灯油 業務用 ミニローリー | 軽油 １．２号 パトロール給油 | 鉄筋工 加工・組立共 一般構造物 | 被災地補正対象
24-8-25(20)(高炉) | 0.08t/m3以上0.10t/m3未満 | 有り | 無し | 一般養生 | 延長無し | 50002 | 1.96 | 1.37 | - | - | 49.52 | 16.39 | 9.23 | 4.18 | 3.05 | 36.56 | 27.33 | 8.99 | 0.17 | - | 11.96 | コンクリートポンプ車［トラック架装・ブーム式］ 圧送能力90～110m3／h | - |  | - | 普通作業員 | 型わく工 | 土木一般世話役 | とび工 | 生コンクリート 高炉 ２４－８－２５（２０） Ｗ／Ｃ ５５％ | 鉄筋コンクリート用棒鋼ＳＤ３４５ Ｄ２５ | 軽油 １．２号 パトロール給油 | - | 鉄筋工 加工・組立共 一般構造物 | 被災地補正対象
24-8-25(20)(高炉) | 0.08t/m3以上0.10t/m3未満 | 有り | 無し | 一般養生 | 90m未満 | 50616 | 2.02 | 1.35 | - | - | 50.04 | 17.3 | 9.12 | 4.13 | 3.02 | 36.12 | 27 | 8.88 | 0.17 | - | 11.82 | コンクリートポンプ車［トラック架装・ブーム式］ 圧送能力90～110m3／h | - |  | - | 普通作業員 | 型わく工 | 土木一般世話役 | とび工 | 生コンクリート 高炉 ２４－８－２５（２０） Ｗ／Ｃ ５５％ | 鉄筋コンクリート用棒鋼ＳＤ３４５ Ｄ２５ | 軽油 １．２号 パトロール給油 | - | 鉄筋工 加工・組立共 一般構造物 | 被災地補正対象
24-8-25(20)(高炉) | 0.08t/m3以上0.10t/m3未満 | 有り | 無し | 一般養生 | 90m以上180m未満 | 51841 | 2.14 | 1.32 | - | - | 51.05 | 19.1 | 8.9 | 4.03 | 2.95 | 35.27 | 26.36 | 8.67 | 0.17 | - | 11.54 | コンクリートポンプ車［トラック架装・ブーム式］ 圧送能力90～110m3／h | - |  | - | 普通作業員 | 型わく工 | 土木一般世話役 | とび工 | 生コンクリート 高炉 ２４－８－２５（２０） Ｗ／Ｃ ５５％ | 鉄筋コンクリート用棒鋼ＳＤ３４５ Ｄ２５ | 軽油 １．２号 パトロール給油 | - | 鉄筋工 加工・組立共 一般構造物 | 被災地補正対象
24-8-25(20)(高炉) | 0.08t/m3以上0.10t/m3未満 | 有り | 無し | 一般養生 | 180m以上280m以下 | 53133 | 2.26 | 1.29 | - | - | 52.07 | 20.9 | 8.68 | 3.93 | 2.87 | 34.41 | 25.72 | 8.46 | 0.16 | - | 11.26 | コンクリートポンプ車［トラック架装・ブーム式］ 圧送能力90～110m3／h | - |  | - | 普通作業員 | 型わく工 | 土木一般世話役 | とび工 | 生コンクリート 高炉 ２４－８－２５（２０） Ｗ／Ｃ ５５％ | 鉄筋コンクリート用棒鋼ＳＤ３４５ Ｄ２５ | 軽油 １．２号 パトロール給油 | - | 鉄筋工 加工・組立共 一般構造物 | 被災地補正対象
24-8-25(20)(高炉) | 0.08t/m3以上0.10t/m3未満 | 有り | 無し | 特殊養生(練炭･ｼﾞｪｯﾄﾋｰﾀ) | 延長無し | 50765 | 1.88 | 1.35 | - | - | 50.34 | 18.47 | 9.09 | 4.12 | 3.01 | 36 | 26.92 | 8.85 | 0.17 | - | 11.78 | コンクリートポンプ車［トラック架装・ブーム式］ 圧送能力90～110m3／h | - |  | - | 普通作業員 | 型わく工 | 土木一般世話役 | とび工 | 生コンクリート 高炉 ２４－８－２５（２０） Ｗ／Ｃ ５５％ | 鉄筋コンクリート用棒鋼ＳＤ３４５ Ｄ２５ | 軽油 １．２号 パトロール給油 | - | 鉄筋工 加工・組立共 一般構造物 | 被災地補正対象
24-8-25(20)(高炉) | 0.08t/m3以上0.10t/m3未満 | 有り | 無し | 特殊養生(練炭･ｼﾞｪｯﾄﾋｰﾀ) | 90m未満 | 51377 | 1.93 | 1.33 | - | - | 50.85 | 19.37 | 8.98 | 4.07 | 2.97 | 35.58 | 26.6 | 8.75 | 0.17 | - | 11.64 | コンクリートポンプ車［トラック架装・ブーム式］ 圧送能力90～110m3／h | - |  | - | 普通作業員 | 型わく工 | 土木一般世話役 | とび工 | 生コンクリート 高炉 ２４－８－２５（２０） Ｗ／Ｃ ５５％ | 鉄筋コンクリート用棒鋼ＳＤ３４５ Ｄ２５ | 軽油 １．２号 パトロール給油 | - | 鉄筋工 加工・組立共 一般構造物 | 被災地補正対象
24-8-25(20)(高炉) | 0.08t/m3以上0.10t/m3未満 | 有り | 無し | 特殊養生(練炭･ｼﾞｪｯﾄﾋｰﾀ) | 90m以上180m未満 | 52600 | 2.05 | 1.3 | - | - | 51.84 | 21.09 | 8.77 | 3.97 | 2.9 | 34.74 | 25.98 | 8.54 | 0.16 | - | 11.37 | コンクリートポンプ車［トラック架装・ブーム式］ 圧送能力90～110m3／h | - |  | - | 普通作業員 | 型わく工 | 土木一般世話役 | とび工 | 生コンクリート 高炉 ２４－８－２５（２０） Ｗ／Ｃ ５５％ | 鉄筋コンクリート用棒鋼ＳＤ３４５ Ｄ２５ | 軽油 １．２号 パトロール給油 | - | 鉄筋工 加工・組立共 一般構造物 | 被災地補正対象
24-8-25(20)(高炉) | 0.08t/m3以上0.10t/m3未満 | 有り | 無し | 特殊養生(練炭･ｼﾞｪｯﾄﾋｰﾀ) | 180m以上280m以下 | 53890 | 2.17 | 1.27 | - | - | 52.81 | 22.81 | 8.56 | 3.88 | 2.83 | 33.92 | 25.36 | 8.34 | 0.16 | - | 11.1 | コンクリートポンプ車［トラック架装・ブーム式］ 圧送能力90～110m3／h | - |  | - | 普通作業員 | 型わく工 | 土木一般世話役 | とび工 | 生コンクリート 高炉 ２４－８－２５（２０） Ｗ／Ｃ ５５％ | 鉄筋コンクリート用棒鋼ＳＤ３４５ Ｄ２５ | 軽油 １．２号 パトロール給油 | - | 鉄筋工 加工・組立共 一般構造物 | 被災地補正対象
24-8-25(20)(高炉) | 0.08t/m3以上0.10t/m3未満 | 有り | 無し | 仮囲い内ｼﾞｪｯﾄﾋｰﾀ養生 | 延長無し | 44913 | 2.54 | 1.52 | 0.3 | 0.24 | 42.12 | 15.82 | 10.27 | 3.89 | 1.31 | 42.02 | 30.43 | 10.01 | 1.05 | 0.47 | 13.32 | コンクリートポンプ車［トラック架装・ブーム式］ 圧送能力90～110m3／h | ジェットヒータ １２６ＭＪ／ｈ（３０，１００ｋｃａｌ／ｈ） | * | 発動発電機［ディーゼルエンジン駆動］ 定格容量（50／60Hz）2.7／3kVA | 普通作業員 | 型わく工 | 土木一般世話役 | 特殊作業員 | 生コンクリート 高炉 ２４－８－２５（２０） Ｗ／Ｃ ５５％ | 鉄筋コンクリート用棒鋼ＳＤ３４５ Ｄ２５ | 灯油 白灯油 業務用 ミニローリー | 軽油 １．２号 パトロール給油 | 鉄筋工 加工・組立共 一般構造物 | 被災地補正対象
24-8-25(20)(高炉) | 0.08t/m3以上0.10t/m3未満 | 有り | 無し | 仮囲い内ｼﾞｪｯﾄﾋｰﾀ養生 | 90m未満 | 45523 | 2.61 | 1.5 | 0.3 | 0.24 | 42.8 | 16.85 | 10.14 | 3.83 | 1.29 | 41.45 | 30.02 | 9.87 | 1.04 | 0.46 | 13.14 | コンクリートポンプ車［トラック架装・ブーム式］ 圧送能力90～110m3／h | ジェットヒータ １２６ＭＪ／ｈ（３０，１００ｋｃａｌ／ｈ） | * | 発動発電機［ディーゼルエンジン駆動］ 定格容量（50／60Hz）2.7／3kVA | 普通作業員 | 型わく工 | 土木一般世話役 | 特殊作業員 | 生コンクリート 高炉 ２４－８－２５（２０） Ｗ／Ｃ ５５％ | 鉄筋コンクリート用棒鋼ＳＤ３４５ Ｄ２５ | 灯油 白灯油 業務用 ミニローリー | 軽油 １．２号 パトロール給油 | 鉄筋工 加工・組立共 一般構造物 | 被災地補正対象
24-8-25(20)(高炉) | 0.08t/m3以上0.10t/m3未満 | 有り | 無し | 仮囲い内ｼﾞｪｯﾄﾋｰﾀ養生 | 90m以上180m未満 | 46742 | 2.7 | 1.46 | 0.29 | 0.23 | 44.13 | 18.86 | 9.87 | 3.73 | 1.26 | 40.37 | 29.24 | 9.61 | 1.01 | 0.45 | 12.8 | コンクリートポンプ車［トラック架装・ブーム式］ 圧送能力90～110m3／h | ジェットヒータ １２６ＭＪ／ｈ（３０，１００ｋｃａｌ／ｈ） | * | 発動発電機［ディーゼルエンジン駆動］ 定格容量（50／60Hz）2.7／3kVA | 普通作業員 | 型わく工 | 土木一般世話役 | 特殊作業員 | 生コンクリート 高炉 ２４－８－２５（２０） Ｗ／Ｃ ５５％ | 鉄筋コンクリート用棒鋼ＳＤ３４５ Ｄ２５ | 灯油 白灯油 業務用 ミニローリー | 軽油 １．２号 パトロール給油 | 鉄筋工 加工・組立共 一般構造物 | 被災地補正対象
24-8-25(20)(高炉) | 0.08t/m3以上0.10t/m3未満 | 有り | 無し | 仮囲い内ｼﾞｪｯﾄﾋｰﾀ養生 | 180m以上280m以下 | 48027 | 2.81 | 1.43 | 0.28 | 0.22 | 45.45 | 20.86 | 9.61 | 3.63 | 1.22 | 39.28 | 28.45 | 9.36 | 0.99 | 0.43 | 12.46 | コンクリートポンプ車［トラック架装・ブーム式］ 圧送能力90～110m3／h | ジェットヒータ １２６ＭＪ／ｈ（３０，１００ｋｃａｌ／ｈ） | * | 発動発電機［ディーゼルエンジン駆動］ 定格容量（50／60Hz）2.7／3kVA | 普通作業員 | 型わく工 | 土木一般世話役 | 特殊作業員 | 生コンクリート 高炉 ２４－８－２５（２０） Ｗ／Ｃ ５５％ | 鉄筋コンクリート用棒鋼ＳＤ３４５ Ｄ２５ | 灯油 白灯油 業務用 ミニローリー | 軽油 １．２号 パトロール給油 | 鉄筋工 加工・組立共 一般構造物 | 被災地補正対象
24-8-25(20)(高炉) | 0.08t/m3以上0.10t/m3未満 | 有り | 有り | 一般養生 | 延長無し | 51410 | 2.01 | 1.33 | - | - | 50.78 | 15.93 | 8.98 | 4.07 | 2.97 | 35.57 | 26.58 | 8.74 | 0.17 | - | 11.64 | コンクリートポンプ車［トラック架装・ブーム式］ 圧送能力90～110m3／h | - |  | - | 普通作業員 | 型わく工 | 土木一般世話役 | とび工 | 生コンクリート 高炉 ２４－８－２５（２０） Ｗ／Ｃ ５５％ | 鉄筋コンクリート用棒鋼ＳＤ３４５ Ｄ２５ | 軽油 １．２号 パトロール給油 | - | 鉄筋工 加工・組立共 一般構造物 | 被災地補正対象
24-8-25(20)(高炉) | 0.08t/m3以上0.10t/m3未満 | 有り | 有り | 一般養生 | 90m未満 | 52026 | 2.08 | 1.32 | - | - | 51.26 | 16.82 | 8.87 | 4.02 | 2.94 | 35.16 | 26.27 | 8.64 | 0.17 | - | 11.5 | コンクリートポンプ車［トラック架装・ブーム式］ 圧送能力90～110m3／h | - |  | - | 普通作業員 | 型わく工 | 土木一般世話役 | とび工 | 生コンクリート 高炉 ２４－８－２５（２０） Ｗ／Ｃ ５５％ | 鉄筋コンクリート用棒鋼ＳＤ３４５ Ｄ２５ | 軽油 １．２号 パトロール給油 | - | 鉄筋工 加工・組立共 一般構造物 | 被災地補正対象
24-8-25(20)(高炉) | 0.08t/m3以上0.10t/m3未満 | 有り | 有り | 一般養生 | 90m以上180m未満 | 53257 | 2.19 | 1.28 | - | - | 52.24 | 18.6 | 8.66 | 3.93 | 2.87 | 34.34 | 25.66 | 8.44 | 0.16 | - | 11.23 | コンクリートポンプ車［トラック架装・ブーム式］ 圧送能力90～110m3／h | - |  | - | 普通作業員 | 型わく工 | 土木一般世話役 | とび工 | 生コンクリート 高炉 ２４－８－２５（２０） Ｗ／Ｃ ５５％ | 鉄筋コンクリート用棒鋼ＳＤ３４５ Ｄ２５ | 軽油 １．２号 パトロール給油 | - | 鉄筋工 加工・組立共 一般構造物 | 被災地補正対象
24-8-25(20)(高炉) | 0.08t/m3以上0.10t/m3未満 | 有り | 有り | 一般養生 | 180m以上280m以下 | 54553 | 2.32 | 1.25 | - | - | 53.18 | 20.33 | 8.46 | 3.83 | 2.8 | 33.53 | 25.05 | 8.24 | 0.16 | - | 10.97 | コンクリートポンプ車［トラック架装・ブーム式］ 圧送能力90～110m3／h | - |  | - | 普通作業員 | 型わく工 | 土木一般世話役 | とび工 | 生コンクリート 高炉 ２４－８－２５（２０） Ｗ／Ｃ ５５％ | 鉄筋コンクリート用棒鋼ＳＤ３４５ Ｄ２５ | 軽油 １．２号 パトロール給油 | - | 鉄筋工 加工・組立共 一般構造物 | 被災地補正対象
24-8-25(20)(高炉) | 0.08t/m3以上0.10t/m3未満 | 有り | 有り | 特殊養生(練炭･ｼﾞｪｯﾄﾋｰﾀ) | 延長無し | 52173 | 1.92 | 1.31 | - | - | 51.56 | 17.97 | 8.84 | 4.01 | 2.93 | 35.05 | 26.19 | 8.61 | 0.17 | - | 11.47 | コンクリートポンプ車［トラック架装・ブーム式］ 圧送能力90～110m3／h | - |  | - | 普通作業員 | 型わく工 | 土木一般世話役 | とび工 | 生コンクリート 高炉 ２４－８－２５（２０） Ｗ／Ｃ ５５％ | 鉄筋コンクリート用棒鋼ＳＤ３４５ Ｄ２５ | 軽油 １．２号 パトロール給油 | - | 鉄筋工 加工・組立共 一般構造物 | 被災地補正対象
24-8-25(20)(高炉) | 0.08t/m3以上0.10t/m3未満 | 有り | 有り | 特殊養生(練炭･ｼﾞｪｯﾄﾋｰﾀ) | 90m未満 | 52788 | 1.99 | 1.3 | - | - | 52.05 | 18.87 | 8.74 | 3.96 | 2.89 | 34.63 | 25.89 | 8.51 | 0.16 | - | 11.33 | コンクリートポンプ車［トラック架装・ブーム式］ 圧送能力90～110m3／h | - |  | - | 普通作業員 | 型わく工 | 土木一般世話役 | とび工 | 生コンクリート 高炉 ２４－８－２５（２０） Ｗ／Ｃ ５５％ | 鉄筋コンクリート用棒鋼ＳＤ３４５ Ｄ２５ | 軽油 １．２号 パトロール給油 | - | 鉄筋工 加工・組立共 一般構造物 | 被災地補正対象
24-8-25(20)(高炉) | 0.08t/m3以上0.10t/m3未満 | 有り | 有り | 特殊養生(練炭･ｼﾞｪｯﾄﾋｰﾀ) | 90m以上180m未満 | 54016 | 2.11 | 1.27 | - | - | 52.96 | 20.52 | 8.54 | 3.87 | 2.83 | 33.85 | 25.3 | 8.32 | 0.16 | - | 11.08 | コンクリートポンプ車［トラック架装・ブーム式］ 圧送能力90～110m3／h | - |  | - | 普通作業員 | 型わく工 | 土木一般世話役 | とび工 | 生コンクリート 高炉 ２４－８－２５（２０） Ｗ／Ｃ ５５％ | 鉄筋コンクリート用棒鋼ＳＤ３４５ Ｄ２５ | 軽油 １．２号 パトロール給油 | - | 鉄筋工 加工・組立共 一般構造物 | 被災地補正対象
24-8-25(20)(高炉) | 0.08t/m3以上0.10t/m3未満 | 有り | 有り | 特殊養生(練炭･ｼﾞｪｯﾄﾋｰﾀ) | 180m以上280m以下 | 55310 | 2.23 | 1.24 | - | - | 53.89 | 22.22 | 8.34 | 3.78 | 2.76 | 33.06 | 24.71 | 8.12 | 0.16 | - | 10.82 | コンクリートポンプ車［トラック架装・ブーム式］ 圧送能力90～110m3／h | - |  | - | 普通作業員 | 型わく工 | 土木一般世話役 | とび工 | 生コンクリート 高炉 ２４－８－２５（２０） Ｗ／Ｃ ５５％ | 鉄筋コンクリート用棒鋼ＳＤ３４５ Ｄ２５ | 軽油 １．２号 パトロール給油 | - | 鉄筋工 加工・組立共 一般構造物 | 被災地補正対象
24-8-25(20)(高炉) | 0.08t/m3以上0.10t/m3未満 | 有り | 有り | 仮囲い内ｼﾞｪｯﾄﾋｰﾀ養生 | 延長無し | 46316 | 2.61 | 1.48 | 0.29 | 0.23 | 43.72 | 15.34 | 9.96 | 3.77 | 1.27 | 40.75 | 29.51 | 9.7 | 1.02 | 0.45 | 12.92 | コンクリートポンプ車［トラック架装・ブーム式］ 圧送能力90～110m3／h | ジェットヒータ １２６ＭＪ／ｈ（３０，１００ｋｃａｌ／ｈ） | * | 発動発電機［ディーゼルエンジン駆動］ 定格容量（50／60Hz）2.7／3kVA | 普通作業員 | 型わく工 | 土木一般世話役 | 特殊作業員 | 生コンクリート 高炉 ２４－８－２５（２０） Ｗ／Ｃ ５５％ | 鉄筋コンクリート用棒鋼ＳＤ３４５ Ｄ２５ | 灯油 白灯油 業務用 ミニローリー | 軽油 １．２号 パトロール給油 | 鉄筋工 加工・組立共 一般構造物 | 被災地補正対象
24-8-25(20)(高炉) | 0.08t/m3以上0.10t/m3未満 | 有り | 有り | 仮囲い内ｼﾞｪｯﾄﾋｰﾀ養生 | 90m未満 | 46930 | 2.67 | 1.46 | 0.29 | 0.23 | 44.35 | 16.35 | 9.83 | 3.72 | 1.25 | 40.23 | 29.12 | 9.58 | 1.01 | 0.45 | 12.75 | コンクリートポンプ車［トラック架装・ブーム式］ 圧送能力90～110m3／h | ジェットヒータ １２６ＭＪ／ｈ（３０，１００ｋｃａｌ／ｈ） | * | 発動発電機［ディーゼルエンジン駆動］ 定格容量（50／60Hz）2.7／3kVA | 普通作業員 | 型わく工 | 土木一般世話役 | 特殊作業員 | 生コンクリート 高炉 ２４－８－２５（２０） Ｗ／Ｃ ５５％ | 鉄筋コンクリート用棒鋼ＳＤ３４５ Ｄ２５ | 灯油 白灯油 業務用 ミニローリー | 軽油 １．２号 パトロール給油 | 鉄筋工 加工・組立共 一般構造物 | 被災地補正対象
24-8-25(20)(高炉) | 0.08t/m3以上0.10t/m3未満 | 有り | 有り | 仮囲い内ｼﾞｪｯﾄﾋｰﾀ養生 | 90m以上180m未満 | 48154 | 2.77 | 1.42 | 0.28 | 0.22 | 45.62 | 18.32 | 9.58 | 3.63 | 1.22 | 39.19 | 28.38 | 9.33 | 0.98 | 0.43 | 12.42 | コンクリートポンプ車［トラック架装・ブーム式］ 圧送能力90～110m3／h | ジェットヒータ １２６ＭＪ／ｈ（３０，１００ｋｃａｌ／ｈ） | * | 発動発電機［ディーゼルエンジン駆動］ 定格容量（50／60Hz）2.7／3kVA | 普通作業員 | 型わく工 | 土木一般世話役 | 特殊作業員 | 生コンクリート 高炉 ２４－８－２５（２０） Ｗ／Ｃ ５５％ | 鉄筋コンクリート用棒鋼ＳＤ３４５ Ｄ２５ | 灯油 白灯油 業務用 ミニローリー | 軽油 １．２号 パトロール給油 | 鉄筋工 加工・組立共 一般構造物 | 被災地補正対象
24-8-25(20)(高炉) | 0.08t/m3以上0.10t/m3未満 | 有り | 有り | 仮囲い内ｼﾞｪｯﾄﾋｰﾀ養生 | 180m以上280m以下 | 49445 | 2.88 | 1.38 | 0.27 | 0.22 | 46.84 | 20.26 | 9.33 | 3.53 | 1.19 | 38.18 | 27.64 | 9.09 | 0.96 | 0.42 | 12.1 | コンクリートポンプ車［トラック架装・ブーム式］ 圧送能力90～110m3／h | ジェットヒータ １２６ＭＪ／ｈ（３０，１００ｋｃａｌ／ｈ） | * | 発動発電機［ディーゼルエンジン駆動］ 定格容量（50／60Hz）2.7／3kVA | 普通作業員 | 型わく工 | 土木一般世話役 | 特殊作業員 | 生コンクリート 高炉 ２４－８－２５（２０） Ｗ／Ｃ ５５％ | 鉄筋コンクリート用棒鋼ＳＤ３４５ Ｄ２５ | 灯油 白灯油 業務用 ミニローリー | 軽油 １．２号 パトロール給油 | 鉄筋工 加工・組立共 一般構造物 | 被災地補正対象
24-8-25(20)(高炉) | 0.10t/m3以上0.12t/m3未満 | 無し | 無し | 一般養生 | 延長無し | 51162 | 1.82 | 1.34 | - | - | 45.99 | 15.99 | 9.02 | 4.09 | 2.99 | 37.9 | 26.71 | 10.96 | 0.17 | - | 14.29 | コンクリートポンプ車［トラック架装・ブーム式］ 圧送能力90～110m3／h | - |  | - | 普通作業員 | 型わく工 | 土木一般世話役 | とび工 | 生コンクリート 高炉 ２４－８－２５（２０） Ｗ／Ｃ ５５％ | 鉄筋コンクリート用棒鋼ＳＤ３４５ Ｄ２９ | 軽油 １．２号 パトロール給油 | - | 鉄筋工 加工・組立共 一般構造物 | 被災地補正対象
24-8-25(20)(高炉) | 0.10t/m3以上0.12t/m3未満 | 無し | 無し | 一般養生 | 90m未満 | 51774 | 1.87 | 1.32 | - | - | 46.56 | 16.94 | 8.91 | 4.04 | 2.95 | 37.45 | 26.39 | 10.83 | 0.17 | - | 14.12 | コンクリートポンプ車［トラック架装・ブーム式］ 圧送能力90～110m3／h | - |  | - | 普通作業員 | 型わく工 | 土木一般世話役 | とび工 | 生コンクリート 高炉 ２４－８－２５（２０） Ｗ／Ｃ ５５％ | 鉄筋コンクリート用棒鋼ＳＤ３４５ Ｄ２９ | 軽油 １．２号 パトロール給油 | - | 鉄筋工 加工・組立共 一般構造物 | 被災地補正対象
24-8-25(20)(高炉) | 0.10t/m3以上0.12t/m3未満 | 無し | 無し | 一般養生 | 90m以上180m未満 | 52995 | 1.99 | 1.29 | - | - | 47.62 | 18.68 | 8.71 | 3.94 | 2.88 | 36.59 | 25.79 | 10.58 | 0.16 | - | 13.8 | コンクリートポンプ車［トラック架装・ブーム式］ 圧送能力90～110m3／h | - |  | - | 普通作業員 | 型わく工 | 土木一般世話役 | とび工 | 生コンクリート 高炉 ２４－８－２５（２０） Ｗ／Ｃ ５５％ | 鉄筋コンクリート用棒鋼ＳＤ３４５ Ｄ２９ | 軽油 １．２号 パトロール給油 | - | 鉄筋工 加工・組立共 一般構造物 | 被災地補正対象
24-8-25(20)(高炉) | 0.10t/m3以上0.12t/m3未満 | 無し | 無し | 一般養生 | 180m以上280m以下 | 54283 | 2.1 | 1.26 | - | - | 48.72 | 20.46 | 8.5 | 3.85 | 2.81 | 35.71 | 25.17 | 10.33 | 0.16 | - | 13.47 | コンクリートポンプ車［トラック架装・ブーム式］ 圧送能力90～110m3／h | - |  | - | 普通作業員 | 型わく工 | 土木一般世話役 | とび工 | 生コンクリート 高炉 ２４－８－２５（２０） Ｗ／Ｃ ５５％ | 鉄筋コンクリート用棒鋼ＳＤ３４５ Ｄ２９ | 軽油 １．２号 パトロール給油 | - | 鉄筋工 加工・組立共 一般構造物 | 被災地補正対象
24-8-25(20)(高炉) | 0.10t/m3以上0.12t/m3未満 | 無し | 無し | 特殊養生(練炭･ｼﾞｪｯﾄﾋｰﾀ) | 延長無し | 51925 | 1.74 | 1.32 | - | - | 46.84 | 18.05 | 8.89 | 4.03 | 2.94 | 37.34 | 26.32 | 10.8 | 0.17 | - | 14.08 | コンクリートポンプ車［トラック架装・ブーム式］ 圧送能力90～110m3／h | - |  | - | 普通作業員 | 型わく工 | 土木一般世話役 | とび工 | 生コンクリート 高炉 ２４－８－２５（２０） Ｗ／Ｃ ５５％ | 鉄筋コンクリート用棒鋼ＳＤ３４５ Ｄ２９ | 軽油 １．２号 パトロール給油 | - | 鉄筋工 加工・組立共 一般構造物 | 被災地補正対象
24-8-25(20)(高炉) | 0.10t/m3以上0.12t/m3未満 | 無し | 無し | 特殊養生(練炭･ｼﾞｪｯﾄﾋｰﾀ) | 90m未満 | 52536 | 1.79 | 1.3 | - | - | 47.4 | 18.94 | 8.78 | 3.98 | 2.91 | 36.89 | 26.01 | 10.67 | 0.16 | - | 13.92 | コンクリートポンプ車［トラック架装・ブーム式］ 圧送能力90～110m3／h | - |  | - | 普通作業員 | 型わく工 | 土木一般世話役 | とび工 | 生コンクリート 高炉 ２４－８－２５（２０） Ｗ／Ｃ ５５％ | 鉄筋コンクリート用棒鋼ＳＤ３４５ Ｄ２９ | 軽油 １．２号 パトロール給油 | - | 鉄筋工 加工・組立共 一般構造物 | 被災地補正対象
24-8-25(20)(高炉) | 0.10t/m3以上0.12t/m3未満 | 無し | 無し | 特殊養生(練炭･ｼﾞｪｯﾄﾋｰﾀ) | 90m以上180m未満 | 53755 | 1.9 | 1.27 | - | - | 48.44 | 20.64 | 8.58 | 3.89 | 2.84 | 36.06 | 25.42 | 10.43 | 0.16 | - | 13.6 | コンクリートポンプ車［トラック架装・ブーム式］ 圧送能力90～110m3／h | - |  | - | 普通作業員 | 型わく工 | 土木一般世話役 | とび工 | 生コンクリート 高炉 ２４－８－２５（２０） Ｗ／Ｃ ５５％ | 鉄筋コンクリート用棒鋼ＳＤ３４５ Ｄ２９ | 軽油 １．２号 パトロール給油 | - | 鉄筋工 加工・組立共 一般構造物 | 被災地補正対象
24-8-25(20)(高炉) | 0.10t/m3以上0.12t/m3未満 | 無し | 無し | 特殊養生(練炭･ｼﾞｪｯﾄﾋｰﾀ) | 180m以上280m以下 | 55039 | 2.01 | 1.24 | - | - | 49.48 | 22.33 | 8.38 | 3.8 | 2.77 | 35.22 | 24.83 | 10.18 | 0.16 | - | 13.29 | コンクリートポンプ車［トラック架装・ブーム式］ 圧送能力90～110m3／h | - |  | - | 普通作業員 | 型わく工 | 土木一般世話役 | とび工 | 生コンクリート 高炉 ２４－８－２５（２０） Ｗ／Ｃ ５５％ | 鉄筋コンクリート用棒鋼ＳＤ３４５ Ｄ２９ | 軽油 １．２号 パトロール給油 | - | 鉄筋工 加工・組立共 一般構造物 | 被災地補正対象
24-8-25(20)(高炉) | 0.10t/m3以上0.12t/m3未満 | 無し | 無し | 仮囲い内ｼﾞｪｯﾄﾋｰﾀ養生 | 延長無し | 46073 | 2.36 | 1.49 | 0.29 | 0.23 | 38.35 | 15.34 | 10.02 | 3.79 | 1.28 | 43.42 | 29.73 | 12.17 | 1.03 | 0.45 | 15.87 | コンクリートポンプ車［トラック架装・ブーム式］ 圧送能力90～110m3／h | ジェットヒータ １２６ＭＪ／ｈ（３０，１００ｋｃａｌ／ｈ） | * | 発動発電機［ディーゼルエンジン駆動］ 定格容量（50／60Hz）2.7／3kVA | 普通作業員 | 型わく工 | 土木一般世話役 | 特殊作業員 | 生コンクリート 高炉 ２４－８－２５（２０） Ｗ／Ｃ ５５％ | 鉄筋コンクリート用棒鋼ＳＤ３４５ Ｄ２９ | 灯油 白灯油 業務用 ミニローリー | 軽油 １．２号 パトロール給油 | 鉄筋工 加工・組立共 一般構造物 | 被災地補正対象
24-8-25(20)(高炉) | 0.10t/m3以上0.12t/m3未満 | 無し | 無し | 仮囲い内ｼﾞｪｯﾄﾋｰﾀ養生 | 90m未満 | 46681 | 2.41 | 1.47 | 0.29 | 0.23 | 39.07 | 16.36 | 9.89 | 3.74 | 1.26 | 42.85 | 29.34 | 12.01 | 1.01 | 0.45 | 15.67 | コンクリートポンプ車［トラック架装・ブーム式］ 圧送能力90～110m3／h | ジェットヒータ １２６ＭＪ／ｈ（３０，１００ｋｃａｌ／ｈ） | * | 発動発電機［ディーゼルエンジン駆動］ 定格容量（50／60Hz）2.7／3kVA | 普通作業員 | 型わく工 | 土木一般世話役 | 特殊作業員 | 生コンクリート 高炉 ２４－８－２５（２０） Ｗ／Ｃ ５５％ | 鉄筋コンクリート用棒鋼ＳＤ３４５ Ｄ２９ | 灯油 白灯油 業務用 ミニローリー | 軽油 １．２号 パトロール給油 | 鉄筋工 加工・組立共 一般構造物 | 被災地補正対象
24-8-25(20)(高炉) | 0.10t/m3以上0.12t/m3未満 | 無し | 無し | 仮囲い内ｼﾞｪｯﾄﾋｰﾀ養生 | 90m以上180m未満 | 47894 | 2.5 | 1.43 | 0.28 | 0.22 | 40.44 | 18.32 | 9.63 | 3.64 | 1.23 | 41.79 | 28.62 | 11.7 | 0.99 | 0.44 | 15.27 | コンクリートポンプ車［トラック架装・ブーム式］ 圧送能力90～110m3／h | ジェットヒータ １２６ＭＪ／ｈ（３０，１００ｋｃａｌ／ｈ） | * | 発動発電機［ディーゼルエンジン駆動］ 定格容量（50／60Hz）2.7／3kVA | 普通作業員 | 型わく工 | 土木一般世話役 | 特殊作業員 | 生コンクリート 高炉 ２４－８－２５（２０） Ｗ／Ｃ ５５％ | 鉄筋コンクリート用棒鋼ＳＤ３４５ Ｄ２９ | 灯油 白灯油 業務用 ミニローリー | 軽油 １．２号 パトロール給油 | 鉄筋工 加工・組立共 一般構造物 | 被災地補正対象
24-8-25(20)(高炉) | 0.10t/m3以上0.12t/m3未満 | 無し | 無し | 仮囲い内ｼﾞｪｯﾄﾋｰﾀ養生 | 180m以上280m以下 | 49173 | 2.6 | 1.39 | 0.28 | 0.22 | 41.92 | 20.37 | 9.38 | 3.55 | 1.2 | 40.61 | 27.79 | 11.4 | 0.96 | 0.42 | 14.87 | コンクリートポンプ車［トラック架装・ブーム式］ 圧送能力90～110m3／h | ジェットヒータ １２６ＭＪ／ｈ（３０，１００ｋｃａｌ／ｈ） | * | 発動発電機［ディーゼルエンジン駆動］ 定格容量（50／60Hz）2.7／3kVA | 普通作業員 | 型わく工 | 土木一般世話役 | 特殊作業員 | 生コンクリート 高炉 ２４－８－２５（２０） Ｗ／Ｃ ５５％ | 鉄筋コンクリート用棒鋼ＳＤ３４５ Ｄ２９ | 灯油 白灯油 業務用 ミニローリー | 軽油 １．２号 パトロール給油 | 鉄筋工 加工・組立共 一般構造物 | 被災地補正対象
24-8-25(20)(高炉) | 0.10t/m3以上0.12t/m3未満 | 無し | 有り | 一般養生 | 延長無し | 52571 | 1.87 | 1.3 | - | - | 47.34 | 15.58 | 8.78 | 3.98 | 2.91 | 36.88 | 25.99 | 10.66 | 0.16 | - | 13.91 | コンクリートポンプ車［トラック架装・ブーム式］ 圧送能力90～110m3／h | - |  | - | 普通作業員 | 型わく工 | 土木一般世話役 | とび工 | 生コンクリート 高炉 ２４－８－２５（２０） Ｗ／Ｃ ５５％ | 鉄筋コンクリート用棒鋼ＳＤ３４５ Ｄ２９ | 軽油 １．２号 パトロール給油 | - | 鉄筋工 加工・組立共 一般構造物 | 被災地補正対象
24-8-25(20)(高炉) | 0.10t/m3以上0.12t/m3未満 | 無し | 有り | 一般養生 | 90m未満 | 53185 | 1.93 | 1.29 | - | - | 47.86 | 16.48 | 8.68 | 3.93 | 2.87 | 36.46 | 25.69 | 10.54 | 0.16 | - | 13.75 | コンクリートポンプ車［トラック架装・ブーム式］ 圧送能力90～110m3／h | - |  | - | 普通作業員 | 型わく工 | 土木一般世話役 | とび工 | 生コンクリート 高炉 ２４－８－２５（２０） Ｗ／Ｃ ５５％ | 鉄筋コンクリート用棒鋼ＳＤ３４５ Ｄ２９ | 軽油 １．２号 パトロール給油 | - | 鉄筋工 加工・組立共 一般構造物 | 被災地補正対象
24-8-25(20)(高炉) | 0.10t/m3以上0.12t/m3未満 | 無し | 有り | 一般養生 | 90m以上180m未満 | 54411 | 2.05 | 1.26 | - | - | 48.86 | 18.18 | 8.48 | 3.84 | 2.81 | 35.65 | 25.12 | 10.3 | 0.16 | - | 13.44 | コンクリートポンプ車［トラック架装・ブーム式］ 圧送能力90～110m3／h | - |  | - | 普通作業員 | 型わく工 | 土木一般世話役 | とび工 | 生コンクリート 高炉 ２４－８－２５（２０） Ｗ／Ｃ ５５％ | 鉄筋コンクリート用棒鋼ＳＤ３４５ Ｄ２９ | 軽油 １．２号 パトロール給油 | - | 鉄筋工 加工・組立共 一般構造物 | 被災地補正対象
24-8-25(20)(高炉) | 0.10t/m3以上0.12t/m3未満 | 無し | 有り | 一般養生 | 180m以上280m以下 | 55703 | 2.17 | 1.23 | - | - | 49.89 | 19.94 | 8.28 | 3.75 | 2.74 | 34.81 | 24.53 | 10.06 | 0.15 | - | 13.13 | コンクリートポンプ車［トラック架装・ブーム式］ 圧送能力90～110m3／h | - |  | - | 普通作業員 | 型わく工 | 土木一般世話役 | とび工 | 生コンクリート 高炉 ２４－８－２５（２０） Ｗ／Ｃ ５５％ | 鉄筋コンクリート用棒鋼ＳＤ３４５ Ｄ２９ | 軽油 １．２号 パトロール給油 | - | 鉄筋工 加工・組立共 一般構造物 | 被災地補正対象
24-8-25(20)(高炉) | 0.10t/m3以上0.12t/m3未満 | 無し | 有り | 特殊養生(練炭･ｼﾞｪｯﾄﾋｰﾀ) | 延長無し | 53333 | 1.79 | 1.28 | - | - | 48.15 | 17.6 | 8.65 | 3.92 | 2.86 | 36.35 | 25.62 | 10.51 | 0.16 | - | 13.71 | コンクリートポンプ車［トラック架装・ブーム式］ 圧送能力90～110m3／h | - |  | - | 普通作業員 | 型わく工 | 土木一般世話役 | とび工 | 生コンクリート 高炉 ２４－８－２５（２０） Ｗ／Ｃ ５５％ | 鉄筋コンクリート用棒鋼ＳＤ３４５ Ｄ２９ | 軽油 １．２号 パトロール給油 | - | 鉄筋工 加工・組立共 一般構造物 | 被災地補正対象
24-8-25(20)(高炉) | 0.10t/m3以上0.12t/m3未満 | 無し | 有り | 特殊養生(練炭･ｼﾞｪｯﾄﾋｰﾀ) | 90m未満 | 53946 | 1.85 | 1.27 | - | - | 48.66 | 18.47 | 8.55 | 3.87 | 2.83 | 35.94 | 25.33 | 10.39 | 0.16 | - | 13.55 | コンクリートポンプ車［トラック架装・ブーム式］ 圧送能力90～110m3／h | - |  | - | 普通作業員 | 型わく工 | 土木一般世話役 | とび工 | 生コンクリート 高炉 ２４－８－２５（２０） Ｗ／Ｃ ５５％ | 鉄筋コンクリート用棒鋼ＳＤ３４５ Ｄ２９ | 軽油 １．２号 パトロール給油 | - | 鉄筋工 加工・組立共 一般構造物 | 被災地補正対象
24-8-25(20)(高炉) | 0.10t/m3以上0.12t/m3未満 | 無し | 有り | 特殊養生(練炭･ｼﾞｪｯﾄﾋｰﾀ) | 90m以上180m未満 | 55170 | 1.96 | 1.24 | - | - | 49.64 | 20.11 | 8.36 | 3.79 | 2.77 | 35.15 | 24.77 | 10.16 | 0.16 | - | 13.25 | コンクリートポンプ車［トラック架装・ブーム式］ 圧送能力90～110m3／h | - |  | - | 普通作業員 | 型わく工 | 土木一般世話役 | とび工 | 生コンクリート 高炉 ２４－８－２５（２０） Ｗ／Ｃ ５５％ | 鉄筋コンクリート用棒鋼ＳＤ３４５ Ｄ２９ | 軽油 １．２号 パトロール給油 | - | 鉄筋工 加工・組立共 一般構造物 | 被災地補正対象
24-8-25(20)(高炉) | 0.10t/m3以上0.12t/m3未満 | 無し | 有り | 特殊養生(練炭･ｼﾞｪｯﾄﾋｰﾀ) | 180m以上280m以下 | 56460 | 2.08 | 1.21 | - | - | 50.63 | 21.78 | 8.17 | 3.7 | 2.7 | 34.34 | 24.2 | 9.93 | 0.15 | - | 12.95 | コンクリートポンプ車［トラック架装・ブーム式］ 圧送能力90～110m3／h | - |  | - | 普通作業員 | 型わく工 | 土木一般世話役 | とび工 | 生コンクリート 高炉 ２４－８－２５（２０） Ｗ／Ｃ ５５％ | 鉄筋コンクリート用棒鋼ＳＤ３４５ Ｄ２９ | 軽油 １．２号 パトロール給油 | - | 鉄筋工 加工・組立共 一般構造物 | 被災地補正対象
24-8-25(20)(高炉) | 0.10t/m3以上0.12t/m3未満 | 無し | 有り | 仮囲い内ｼﾞｪｯﾄﾋｰﾀ養生 | 延長無し | 47476 | 2.43 | 1.44 | 0.29 | 0.23 | 40.01 | 14.88 | 9.72 | 3.68 | 1.24 | 42.16 | 28.85 | 11.81 | 1 | 0.44 | 15.4 | コンクリートポンプ車［トラック架装・ブーム式］ 圧送能力90～110m3／h | ジェットヒータ １２６ＭＪ／ｈ（３０，１００ｋｃａｌ／ｈ） | * | 発動発電機［ディーゼルエンジン駆動］ 定格容量（50／60Hz）2.7／3kVA | 普通作業員 | 型わく工 | 土木一般世話役 | 特殊作業員 | 生コンクリート 高炉 ２４－８－２５（２０） Ｗ／Ｃ ５５％ | 鉄筋コンクリート用棒鋼ＳＤ３４５ Ｄ２９ | 灯油 白灯油 業務用 ミニローリー | 軽油 １．２号 パトロール給油 | 鉄筋工 加工・組立共 一般構造物 | 被災地補正対象
24-8-25(20)(高炉) | 0.10t/m3以上0.12t/m3未満 | 無し | 有り | 仮囲い内ｼﾞｪｯﾄﾋｰﾀ養生 | 90m未満 | 48087 | 2.47 | 1.42 | 0.28 | 0.22 | 40.69 | 15.88 | 9.6 | 3.63 | 1.22 | 41.63 | 28.5 | 11.66 | 0.98 | 0.43 | 15.21 | コンクリートポンプ車［トラック架装・ブーム式］ 圧送能力90～110m3／h | ジェットヒータ １２６ＭＪ／ｈ（３０，１００ｋｃａｌ／ｈ） | * | 発動発電機［ディーゼルエンジン駆動］ 定格容量（50／60Hz）2.7／3kVA | 普通作業員 | 型わく工 | 土木一般世話役 | 特殊作業員 | 生コンクリート 高炉 ２４－８－２５（２０） Ｗ／Ｃ ５５％ | 鉄筋コンクリート用棒鋼ＳＤ３４５ Ｄ２９ | 灯油 白灯油 業務用 ミニローリー | 軽油 １．２号 パトロール給油 | 鉄筋工 加工・組立共 一般構造物 | 被災地補正対象
24-8-25(20)(高炉) | 0.10t/m3以上0.12t/m3未満 | 無し | 有り | 仮囲い内ｼﾞｪｯﾄﾋｰﾀ養生 | 90m以上180m未満 | 49306 | 2.58 | 1.39 | 0.27 | 0.22 | 42.07 | 17.88 | 9.36 | 3.54 | 1.19 | 40.52 | 27.72 | 11.37 | 0.96 | 0.42 | 14.83 | コンクリートポンプ車［トラック架装・ブーム式］ 圧送能力90～110m3／h | ジェットヒータ １２６ＭＪ／ｈ（３０，１００ｋｃａｌ／ｈ） | * | 発動発電機［ディーゼルエンジン駆動］ 定格容量（50／60Hz）2.7／3kVA | 普通作業員 | 型わく工 | 土木一般世話役 | 特殊作業員 | 生コンクリート 高炉 ２４－８－２５（２０） Ｗ／Ｃ ５５％ | 鉄筋コンクリート用棒鋼ＳＤ３４５ Ｄ２９ | 灯油 白灯油 業務用 ミニローリー | 軽油 １．２号 パトロール給油 | 鉄筋工 加工・組立共 一般構造物 | 被災地補正対象
24-8-25(20)(高炉) | 0.10t/m3以上0.12t/m3未満 | 無し | 有り | 仮囲い内ｼﾞｪｯﾄﾋｰﾀ養生 | 180m以上280m以下 | 50591 | 2.68 | 1.35 | 0.27 | 0.21 | 43.38 | 19.8 | 9.12 | 3.45 | 1.16 | 39.49 | 27.01 | 11.08 | 0.94 | 0.41 | 14.45 | コンクリートポンプ車［トラック架装・ブーム式］ 圧送能力90～110m3／h | ジェットヒータ １２６ＭＪ／ｈ（３０，１００ｋｃａｌ／ｈ） | * | 発動発電機［ディーゼルエンジン駆動］ 定格容量（50／60Hz）2.7／3kVA | 普通作業員 | 型わく工 | 土木一般世話役 | 特殊作業員 | 生コンクリート 高炉 ２４－８－２５（２０） Ｗ／Ｃ ５５％ | 鉄筋コンクリート用棒鋼ＳＤ３４５ Ｄ２９ | 灯油 白灯油 業務用 ミニローリー | 軽油 １．２号 パトロール給油 | 鉄筋工 加工・組立共 一般構造物 | 被災地補正対象
24-8-25(20)(高炉) | 0.10t/m3以上0.12t/m3未満 | 有り | 無し | 一般養生 | 延長無し | 52444 | 1.86 | 1.3 | - | - | 47.22 | 15.62 | 8.8 | 3.99 | 2.91 | 36.98 | 26.06 | 10.69 | 0.16 | - | 13.94 | コンクリートポンプ車［トラック架装・ブーム式］ 圧送能力90～110m3／h | - |  | - | 普通作業員 | 型わく工 | 土木一般世話役 | とび工 | 生コンクリート 高炉 ２４－８－２５（２０） Ｗ／Ｃ ５５％ | 鉄筋コンクリート用棒鋼ＳＤ３４５ Ｄ２９ | 軽油 １．２号 パトロール給油 | - | 鉄筋工 加工・組立共 一般構造物 | 被災地補正対象
24-8-25(20)(高炉) | 0.10t/m3以上0.12t/m3未満 | 有り | 無し | 一般養生 | 90m未満 | 53058 | 1.93 | 1.29 | - | - | 47.73 | 16.5 | 8.7 | 3.94 | 2.88 | 36.56 | 25.76 | 10.57 | 0.16 | - | 13.78 | コンクリートポンプ車［トラック架装・ブーム式］ 圧送能力90～110m3／h | - |  | - | 普通作業員 | 型わく工 | 土木一般世話役 | とび工 | 生コンクリート 高炉 ２４－８－２５（２０） Ｗ／Ｃ ５５％ | 鉄筋コンクリート用棒鋼ＳＤ３４５ Ｄ２９ | 軽油 １．２号 パトロール給油 | - | 鉄筋工 加工・組立共 一般構造物 | 被災地補正対象
24-8-25(20)(高炉) | 0.10t/m3以上0.12t/m3未満 | 有り | 無し | 一般養生 | 90m以上180m未満 | 54284 | 2.04 | 1.26 | - | - | 48.76 | 18.25 | 8.5 | 3.85 | 2.81 | 35.73 | 25.17 | 10.33 | 0.16 | - | 13.47 | コンクリートポンプ車［トラック架装・ブーム式］ 圧送能力90～110m3／h | - |  | - | 普通作業員 | 型わく工 | 土木一般世話役 | とび工 | 生コンクリート 高炉 ２４－８－２５（２０） Ｗ／Ｃ ５５％ | 鉄筋コンクリート用棒鋼ＳＤ３４５ Ｄ２９ | 軽油 １．２号 パトロール給油 | - | 鉄筋工 加工・組立共 一般構造物 | 被災地補正対象
24-8-25(20)(高炉) | 0.10t/m3以上0.12t/m3未満 | 有り | 無し | 一般養生 | 180m以上280m以下 | 55576 | 2.16 | 1.23 | - | - | 49.78 | 19.96 | 8.3 | 3.76 | 2.75 | 34.9 | 24.59 | 10.09 | 0.16 | - | 13.16 | コンクリートポンプ車［トラック架装・ブーム式］ 圧送能力90～110m3／h | - |  | - | 普通作業員 | 型わく工 | 土木一般世話役 | とび工 | 生コンクリート 高炉 ２４－８－２５（２０） Ｗ／Ｃ ５５％ | 鉄筋コンクリート用棒鋼ＳＤ３４５ Ｄ２９ | 軽油 １．２号 パトロール給油 | - | 鉄筋工 加工・組立共 一般構造物 | 被災地補正対象
24-8-25(20)(高炉) | 0.10t/m3以上0.12t/m3未満 | 有り | 無し | 特殊養生(練炭･ｼﾞｪｯﾄﾋｰﾀ) | 延長無し | 53207 | 1.79 | 1.29 | - | - | 48.03 | 17.64 | 8.67 | 3.93 | 2.87 | 36.44 | 25.68 | 10.54 | 0.16 | - | 13.74 | コンクリートポンプ車［トラック架装・ブーム式］ 圧送能力90～110m3／h | - |  | - | 普通作業員 | 型わく工 | 土木一般世話役 | とび工 | 生コンクリート 高炉 ２４－８－２５（２０） Ｗ／Ｃ ５５％ | 鉄筋コンクリート用棒鋼ＳＤ３４５ Ｄ２９ | 軽油 １．２号 パトロール給油 | - | 鉄筋工 加工・組立共 一般構造物 | 被災地補正対象
24-8-25(20)(高炉) | 0.10t/m3以上0.12t/m3未満 | 有り | 無し | 特殊養生(練炭･ｼﾞｪｯﾄﾋｰﾀ) | 90m未満 | 53820 | 1.84 | 1.27 | - | - | 48.54 | 18.5 | 8.57 | 3.88 | 2.84 | 36.03 | 25.39 | 10.42 | 0.16 | - | 13.59 | コンクリートポンプ車［トラック架装・ブーム式］ 圧送能力90～110m3／h | - |  | - | 普通作業員 | 型わく工 | 土木一般世話役 | とび工 | 生コンクリート 高炉 ２４－８－２５（２０） Ｗ／Ｃ ５５％ | 鉄筋コンクリート用棒鋼ＳＤ３４５ Ｄ２９ | 軽油 １．２号 パトロール給油 | - | 鉄筋工 加工・組立共 一般構造物 | 被災地補正対象
24-8-25(20)(高炉) | 0.10t/m3以上0.12t/m3未満 | 有り | 無し | 特殊養生(練炭･ｼﾞｪｯﾄﾋｰﾀ) | 90m以上180m未満 | 55043 | 1.96 | 1.24 | - | - | 49.53 | 20.15 | 8.38 | 3.8 | 2.77 | 35.23 | 24.83 | 10.18 | 0.16 | - | 13.28 | コンクリートポンプ車［トラック架装・ブーム式］ 圧送能力90～110m3／h | - |  | - | 普通作業員 | 型わく工 | 土木一般世話役 | とび工 | 生コンクリート 高炉 ２４－８－２５（２０） Ｗ／Ｃ ５５％ | 鉄筋コンクリート用棒鋼ＳＤ３４５ Ｄ２９ | 軽油 １．２号 パトロール給油 | - | 鉄筋工 加工・組立共 一般構造物 | 被災地補正対象
24-8-25(20)(高炉) | 0.10t/m3以上0.12t/m3未満 | 有り | 無し | 特殊養生(練炭･ｼﾞｪｯﾄﾋｰﾀ) | 180m以上280m以下 | 56332 | 2.07 | 1.21 | - | - | 50.53 | 21.82 | 8.19 | 3.71 | 2.71 | 34.42 | 24.26 | 9.95 | 0.15 | - | 12.98 | コンクリートポンプ車［トラック架装・ブーム式］ 圧送能力90～110m3／h | - |  | - | 普通作業員 | 型わく工 | 土木一般世話役 | とび工 | 生コンクリート 高炉 ２４－８－２５（２０） Ｗ／Ｃ ５５％ | 鉄筋コンクリート用棒鋼ＳＤ３４５ Ｄ２９ | 軽油 １．２号 パトロール給油 | - | 鉄筋工 加工・組立共 一般構造物 | 被災地補正対象
24-8-25(20)(高炉) | 0.10t/m3以上0.12t/m3未満 | 有り | 無し | 仮囲い内ｼﾞｪｯﾄﾋｰﾀ養生 | 延長無し | 47355 | 2.43 | 1.45 | 0.29 | 0.23 | 39.87 | 14.92 | 9.74 | 3.69 | 1.24 | 42.26 | 28.92 | 11.84 | 1 | 0.44 | 15.44 | コンクリートポンプ車［トラック架装・ブーム式］ 圧送能力90～110m3／h | ジェットヒータ １２６ＭＪ／ｈ（３０，１００ｋｃａｌ／ｈ） | * | 発動発電機［ディーゼルエンジン駆動］ 定格容量（50／60Hz）2.7／3kVA | 普通作業員 | 型わく工 | 土木一般世話役 | 特殊作業員 | 生コンクリート 高炉 ２４－８－２５（２０） Ｗ／Ｃ ５５％ | 鉄筋コンクリート用棒鋼ＳＤ３４５ Ｄ２９ | 灯油 白灯油 業務用 ミニローリー | 軽油 １．２号 パトロール給油 | 鉄筋工 加工・組立共 一般構造物 | 被災地補正対象
24-8-25(20)(高炉) | 0.10t/m3以上0.12t/m3未満 | 有り | 無し | 仮囲い内ｼﾞｪｯﾄﾋｰﾀ養生 | 90m未満 | 47966 | 2.47 | 1.43 | 0.28 | 0.22 | 40.55 | 15.92 | 9.62 | 3.64 | 1.23 | 41.73 | 28.56 | 11.69 | 0.99 | 0.44 | 15.25 | コンクリートポンプ車［トラック架装・ブーム式］ 圧送能力90～110m3／h | ジェットヒータ １２６ＭＪ／ｈ（３０，１００ｋｃａｌ／ｈ） | * | 発動発電機［ディーゼルエンジン駆動］ 定格容量（50／60Hz）2.7／3kVA | 普通作業員 | 型わく工 | 土木一般世話役 | 特殊作業員 | 生コンクリート 高炉 ２４－８－２５（２０） Ｗ／Ｃ ５５％ | 鉄筋コンクリート用棒鋼ＳＤ３４５ Ｄ２９ | 灯油 白灯油 業務用 ミニローリー | 軽油 １．２号 パトロール給油 | 鉄筋工 加工・組立共 一般構造物 | 被災地補正対象
24-8-25(20)(高炉) | 0.10t/m3以上0.12t/m3未満 | 有り | 無し | 仮囲い内ｼﾞｪｯﾄﾋｰﾀ養生 | 90m以上180m未満 | 49185 | 2.58 | 1.39 | 0.28 | 0.22 | 41.94 | 17.93 | 9.38 | 3.55 | 1.19 | 40.61 | 27.78 | 11.4 | 0.96 | 0.42 | 14.87 | コンクリートポンプ車［トラック架装・ブーム式］ 圧送能力90～110m3／h | ジェットヒータ １２６ＭＪ／ｈ（３０，１００ｋｃａｌ／ｈ） | * | 発動発電機［ディーゼルエンジン駆動］ 定格容量（50／60Hz）2.7／3kVA | 普通作業員 | 型わく工 | 土木一般世話役 | 特殊作業員 | 生コンクリート 高炉 ２４－８－２５（２０） Ｗ／Ｃ ５５％ | 鉄筋コンクリート用棒鋼ＳＤ３４５ Ｄ２９ | 灯油 白灯油 業務用 ミニローリー | 軽油 １．２号 パトロール給油 | 鉄筋工 加工・組立共 一般構造物 | 被災地補正対象
24-8-25(20)(高炉) | 0.10t/m3以上0.12t/m3未満 | 有り | 無し | 仮囲い内ｼﾞｪｯﾄﾋｰﾀ養生 | 180m以上280m以下 | 50469 | 2.68 | 1.36 | 0.27 | 0.21 | 43.24 | 19.84 | 9.14 | 3.46 | 1.16 | 39.59 | 27.08 | 11.11 | 0.94 | 0.41 | 14.49 | コンクリートポンプ車［トラック架装・ブーム式］ 圧送能力90～110m3／h | ジェットヒータ １２６ＭＪ／ｈ（３０，１００ｋｃａｌ／ｈ） | * | 発動発電機［ディーゼルエンジン駆動］ 定格容量（50／60Hz）2.7／3kVA | 普通作業員 | 型わく工 | 土木一般世話役 | 特殊作業員 | 生コンクリート 高炉 ２４－８－２５（２０） Ｗ／Ｃ ５５％ | 鉄筋コンクリート用棒鋼ＳＤ３４５ Ｄ２９ | 灯油 白灯油 業務用 ミニローリー | 軽油 １．２号 パトロール給油 | 鉄筋工 加工・組立共 一般構造物 | 被災地補正対象
24-8-25(20)(高炉) | 0.10t/m3以上0.12t/m3未満 | 有り | 有り | 一般養生 | 延長無し | 53852 | 1.92 | 1.27 | - | - | 48.47 | 15.2 | 8.57 | 3.88 | 2.84 | 36.03 | 25.38 | 10.41 | 0.16 | - | 13.58 | コンクリートポンプ車［トラック架装・ブーム式］ 圧送能力90～110m3／h | - |  | - | 普通作業員 | 型わく工 | 土木一般世話役 | とび工 | 生コンクリート 高炉 ２４－８－２５（２０） Ｗ／Ｃ ５５％ | 鉄筋コンクリート用棒鋼ＳＤ３４５ Ｄ２９ | 軽油 １．２号 パトロール給油 | - | 鉄筋工 加工・組立共 一般構造物 | 被災地補正対象
24-8-25(20)(高炉) | 0.10t/m3以上0.12t/m3未満 | 有り | 有り | 一般養生 | 90m未満 | 54469 | 1.98 | 1.26 | - | - | 48.98 | 16.09 | 8.47 | 3.84 | 2.8 | 35.62 | 25.09 | 10.29 | 0.16 | - | 13.42 | コンクリートポンプ車［トラック架装・ブーム式］ 圧送能力90～110m3／h | - |  | - | 普通作業員 | 型わく工 | 土木一般世話役 | とび工 | 生コンクリート 高炉 ２４－８－２５（２０） Ｗ／Ｃ ５５％ | 鉄筋コンクリート用棒鋼ＳＤ３４５ Ｄ２９ | 軽油 １．２号 パトロール給油 | - | 鉄筋工 加工・組立共 一般構造物 | 被災地補正対象
24-8-25(20)(高炉) | 0.10t/m3以上0.12t/m3未満 | 有り | 有り | 一般養生 | 90m以上180m未満 | 55699 | 2.1 | 1.23 | - | - | 49.95 | 17.79 | 8.28 | 3.75 | 2.74 | 34.82 | 24.53 | 10.06 | 0.15 | - | 13.13 | コンクリートポンプ車［トラック架装・ブーム式］ 圧送能力90～110m3／h | - |  | - | 普通作業員 | 型わく工 | 土木一般世話役 | とび工 | 生コンクリート 高炉 ２４－８－２５（２０） Ｗ／Ｃ ５５％ | 鉄筋コンクリート用棒鋼ＳＤ３４５ Ｄ２９ | 軽油 １．２号 パトロール給油 | - | 鉄筋工 加工・組立共 一般構造物 | 被災地補正対象
24-8-25(20)(高炉) | 0.10t/m3以上0.12t/m3未満 | 有り | 有り | 一般養生 | 180m以上280m以下 | 56996 | 2.22 | 1.2 | - | - | 50.92 | 19.48 | 8.1 | 3.67 | 2.68 | 34.03 | 23.98 | 9.83 | 0.15 | - | 12.83 | コンクリートポンプ車［トラック架装・ブーム式］ 圧送能力90～110m3／h | - |  | - | 普通作業員 | 型わく工 | 土木一般世話役 | とび工 | 生コンクリート 高炉 ２４－８－２５（２０） Ｗ／Ｃ ５５％ | 鉄筋コンクリート用棒鋼ＳＤ３４５ Ｄ２９ | 軽油 １．２号 パトロール給油 | - | 鉄筋工 加工・組立共 一般構造物 | 被災地補正対象
24-8-25(20)(高炉) | 0.10t/m3以上0.12t/m3未満 | 有り | 有り | 特殊養生(練炭･ｼﾞｪｯﾄﾋｰﾀ) | 延長無し | 54615 | 1.84 | 1.25 | - | - | 49.26 | 17.16 | 8.45 | 3.83 | 2.8 | 35.51 | 25.02 | 10.26 | 0.16 | - | 13.39 | コンクリートポンプ車［トラック架装・ブーム式］ 圧送能力90～110m3／h | - |  | - | 普通作業員 | 型わく工 | 土木一般世話役 | とび工 | 生コンクリート 高炉 ２４－８－２５（２０） Ｗ／Ｃ ５５％ | 鉄筋コンクリート用棒鋼ＳＤ３４５ Ｄ２９ | 軽油 １．２号 パトロール給油 | - | 鉄筋工 加工・組立共 一般構造物 | 被災地補正対象
24-8-25(20)(高炉) | 0.10t/m3以上0.12t/m3未満 | 有り | 有り | 特殊養生(練炭･ｼﾞｪｯﾄﾋｰﾀ) | 90m未満 | 55230 | 1.9 | 1.24 | - | - | 49.74 | 18.02 | 8.35 | 3.78 | 2.77 | 35.12 | 24.74 | 10.15 | 0.16 | - | 13.24 | コンクリートポンプ車［トラック架装・ブーム式］ 圧送能力90～110m3／h | - |  | - | 普通作業員 | 型わく工 | 土木一般世話役 | とび工 | 生コンクリート 高炉 ２４－８－２５（２０） Ｗ／Ｃ ５５％ | 鉄筋コンクリート用棒鋼ＳＤ３４５ Ｄ２９ | 軽油 １．２号 パトロール給油 | - | 鉄筋工 加工・組立共 一般構造物 | 被災地補正対象
24-8-25(20)(高炉) | 0.10t/m3以上0.12t/m3未満 | 有り | 有り | 特殊養生(練炭･ｼﾞｪｯﾄﾋｰﾀ) | 90m以上180m未満 | 56458 | 2.01 | 1.21 | - | - | 50.69 | 19.67 | 8.17 | 3.7 | 2.7 | 34.35 | 24.2 | 9.93 | 0.15 | - | 12.95 | コンクリートポンプ車［トラック架装・ブーム式］ 圧送能力90～110m3／h | - |  | - | 普通作業員 | 型わく工 | 土木一般世話役 | とび工 | 生コンクリート 高炉 ２４－８－２５（２０） Ｗ／Ｃ ５５％ | 鉄筋コンクリート用棒鋼ＳＤ３４５ Ｄ２９ | 軽油 １．２号 パトロール給油 | - | 鉄筋工 加工・組立共 一般構造物 | 被災地補正対象
24-8-25(20)(高炉) | 0.10t/m3以上0.12t/m3未満 | 有り | 有り | 特殊養生(練炭･ｼﾞｪｯﾄﾋｰﾀ) | 180m以上280m以下 | 57752 | 2.13 | 1.18 | - | - | 51.62 | 21.28 | 7.99 | 3.62 | 2.64 | 33.59 | 23.66 | 9.71 | 0.15 | - | 12.66 | コンクリートポンプ車［トラック架装・ブーム式］ 圧送能力90～110m3／h | - |  | - | 普通作業員 | 型わく工 | 土木一般世話役 | とび工 | 生コンクリート 高炉 ２４－８－２５（２０） Ｗ／Ｃ ５５％ | 鉄筋コンクリート用棒鋼ＳＤ３４５ Ｄ２９ | 軽油 １．２号 パトロール給油 | - | 鉄筋工 加工・組立共 一般構造物 | 被災地補正対象
24-8-25(20)(高炉) | 0.10t/m3以上0.12t/m3未満 | 有り | 有り | 仮囲い内ｼﾞｪｯﾄﾋｰﾀ養生 | 延長無し | 48759 | 2.48 | 1.4 | 0.28 | 0.22 | 41.52 | 14.56 | 9.46 | 3.58 | 1.21 | 41 | 28.03 | 11.5 | 0.97 | 0.43 | 15 | コンクリートポンプ車［トラック架装・ブーム式］ 圧送能力90～110m3／h | ジェットヒータ １２６ＭＪ／ｈ（３０，１００ｋｃａｌ／ｈ） | * | 発動発電機［ディーゼルエンジン駆動］ 定格容量（50／60Hz）2.7／3kVA | 普通作業員 | 型わく工 | 土木一般世話役 | 特殊作業員 | 生コンクリート 高炉 ２４－８－２５（２０） Ｗ／Ｃ ５５％ | 鉄筋コンクリート用棒鋼ＳＤ３４５ Ｄ２９ | 灯油 白灯油 業務用 ミニローリー | 軽油 １．２号 パトロール給油 | 鉄筋工 加工・組立共 一般構造物 | 被災地補正対象
24-8-25(20)(高炉) | 0.10t/m3以上0.12t/m3未満 | 有り | 有り | 仮囲い内ｼﾞｪｯﾄﾋｰﾀ養生 | 90m未満 | 49372 | 2.54 | 1.39 | 0.27 | 0.22 | 42.17 | 15.54 | 9.35 | 3.54 | 1.19 | 40.48 | 27.68 | 11.35 | 0.96 | 0.42 | 14.81 | コンクリートポンプ車［トラック架装・ブーム式］ 圧送能力90～110m3／h | ジェットヒータ １２６ＭＪ／ｈ（３０，１００ｋｃａｌ／ｈ） | * | 発動発電機［ディーゼルエンジン駆動］ 定格容量（50／60Hz）2.7／3kVA | 普通作業員 | 型わく工 | 土木一般世話役 | 特殊作業員 | 生コンクリート 高炉 ２４－８－２５（２０） Ｗ／Ｃ ５５％ | 鉄筋コンクリート用棒鋼ＳＤ３４５ Ｄ２９ | 灯油 白灯油 業務用 ミニローリー | 軽油 １．２号 パトロール給油 | 鉄筋工 加工・組立共 一般構造物 | 被災地補正対象
24-8-25(20)(高炉) | 0.10t/m3以上0.12t/m3未満 | 有り | 有り | 仮囲い内ｼﾞｪｯﾄﾋｰﾀ養生 | 90m以上180m未満 | 50596 | 2.64 | 1.35 | 0.27 | 0.21 | 43.4 | 17.42 | 9.12 | 3.45 | 1.16 | 39.51 | 27.01 | 11.08 | 0.94 | 0.41 | 14.45 | コンクリートポンプ車［トラック架装・ブーム式］ 圧送能力90～110m3／h | ジェットヒータ １２６ＭＪ／ｈ（３０，１００ｋｃａｌ／ｈ） | * | 発動発電機［ディーゼルエンジン駆動］ 定格容量（50／60Hz）2.7／3kVA | 普通作業員 | 型わく工 | 土木一般世話役 | 特殊作業員 | 生コンクリート 高炉 ２４－８－２５（２０） Ｗ／Ｃ ５５％ | 鉄筋コンクリート用棒鋼ＳＤ３４５ Ｄ２９ | 灯油 白灯油 業務用 ミニローリー | 軽油 １．２号 パトロール給油 | 鉄筋工 加工・組立共 一般構造物 | 被災地補正対象
24-8-25(20)(高炉) | 0.10t/m3以上0.12t/m3未満 | 有り | 有り | 仮囲い内ｼﾞｪｯﾄﾋｰﾀ養生 | 180m以上280m以下 | 51887 | 2.76 | 1.32 | 0.26 | 0.21 | 44.63 | 19.31 | 8.89 | 3.36 | 1.13 | 38.52 | 26.34 | 10.8 | 0.91 | 0.4 | 14.09 | コンクリートポンプ車［トラック架装・ブーム式］ 圧送能力90～110m3／h | ジェットヒータ １２６ＭＪ／ｈ（３０，１００ｋｃａｌ／ｈ） | * | 発動発電機［ディーゼルエンジン駆動］ 定格容量（50／60Hz）2.7／3kVA | 普通作業員 | 型わく工 | 土木一般世話役 | 特殊作業員 | 生コンクリート 高炉 ２４－８－２５（２０） Ｗ／Ｃ ５５％ | 鉄筋コンクリート用棒鋼ＳＤ３４５ Ｄ２９ | 灯油 白灯油 業務用 ミニローリー | 軽油 １．２号 パトロール給油 | 鉄筋工 加工・組立共 一般構造物 | 被災地補正対象
24-8-25(20)(高炉) | 0.12t/m3以上0.14t/m3未満 | 無し | 無し | 一般養生 | 延長無し | 53512 | 1.74 | 1.28 | - | - | 43.97 | 15.3 | 8.62 | 3.91 | 2.85 | 38.14 | 25.54 | 12.38 | 0.16 | - | 16.15 | コンクリートポンプ車［トラック架装・ブーム式］ 圧送能力90～110m3／h | - |  | - | 普通作業員 | 型わく工 | 土木一般世話役 | とび工 | 生コンクリート 高炉 ２４－８－２５（２０） Ｗ／Ｃ ５５％ | 鉄筋コンクリート用棒鋼ＳＤ３４５ Ｄ３２ | 軽油 １．２号 パトロール給油 | - | 鉄筋工 加工・組立共 一般構造物 | 被災地補正対象
24-8-25(20)(高炉) | 0.12t/m3以上0.14t/m3未満 | 無し | 無し | 一般養生 | 90m未満 | 54124 | 1.79 | 1.26 | - | - | 44.54 | 16.19 | 8.53 | 3.86 | 2.82 | 37.7 | 25.25 | 12.24 | 0.16 | - | 15.97 | コンクリートポンプ車［トラック架装・ブーム式］ 圧送能力90～110m3／h | - |  | - | 普通作業員 | 型わく工 | 土木一般世話役 | とび工 | 生コンクリート 高炉 ２４－８－２５（２０） Ｗ／Ｃ ５５％ | 鉄筋コンクリート用棒鋼ＳＤ３４５ Ｄ３２ | 軽油 １．２号 パトロール給油 | - | 鉄筋工 加工・組立共 一般構造物 | 被災地補正対象
24-8-25(20)(高炉) | 0.12t/m3以上0.14t/m3未満 | 無し | 無し | 一般養生 | 90m以上180m未満 | 55345 | 1.91 | 1.24 | - | - | 45.6 | 17.88 | 8.34 | 3.78 | 2.76 | 36.87 | 24.69 | 11.97 | 0.16 | - | 15.62 | コンクリートポンプ車［トラック架装・ブーム式］ 圧送能力90～110m3／h | - |  | - | 普通作業員 | 型わく工 | 土木一般世話役 | とび工 | 生コンクリート 高炉 ２４－８－２５（２０） Ｗ／Ｃ ５５％ | 鉄筋コンクリート用棒鋼ＳＤ３４５ Ｄ３２ | 軽油 １．２号 パトロール給油 | - | 鉄筋工 加工・組立共 一般構造物 | 被災地補正対象
24-8-25(20)(高炉) | 0.12t/m3以上0.14t/m3未満 | 無し | 無し | 一般養生 | 180m以上280m以下 | 56632 | 2.02 | 1.21 | - | - | 46.69 | 19.59 | 8.15 | 3.69 | 2.7 | 36.03 | 24.13 | 11.7 | 0.15 | - | 15.26 | コンクリートポンプ車［トラック架装・ブーム式］ 圧送能力90～110m3／h | - |  | - | 普通作業員 | 型わく工 | 土木一般世話役 | とび工 | 生コンクリート 高炉 ２４－８－２５（２０） Ｗ／Ｃ ５５％ | 鉄筋コンクリート用棒鋼ＳＤ３４５ Ｄ３２ | 軽油 １．２号 パトロール給油 | - | 鉄筋工 加工・組立共 一般構造物 | 被災地補正対象
24-8-25(20)(高炉) | 0.12t/m3以上0.14t/m3未満 | 無し | 無し | 特殊養生(練炭･ｼﾞｪｯﾄﾋｰﾀ) | 延長無し | 54275 | 1.66 | 1.26 | - | - | 44.82 | 17.29 | 8.5 | 3.85 | 2.81 | 37.6 | 25.18 | 12.21 | 0.16 | - | 15.92 | コンクリートポンプ車［トラック架装・ブーム式］ 圧送能力90～110m3／h | - |  | - | 普通作業員 | 型わく工 | 土木一般世話役 | とび工 | 生コンクリート 高炉 ２４－８－２５（２０） Ｗ／Ｃ ５５％ | 鉄筋コンクリート用棒鋼ＳＤ３４５ Ｄ３２ | 軽油 １．２号 パトロール給油 | - | 鉄筋工 加工・組立共 一般構造物 | 被災地補正対象
24-8-25(20)(高炉) | 0.12t/m3以上0.14t/m3未満 | 無し | 無し | 特殊養生(練炭･ｼﾞｪｯﾄﾋｰﾀ) | 90m未満 | 54885 | 1.72 | 1.25 | - | - | 45.35 | 18.12 | 8.41 | 3.81 | 2.78 | 37.18 | 24.9 | 12.07 | 0.16 | - | 15.75 | コンクリートポンプ車［トラック架装・ブーム式］ 圧送能力90～110m3／h | - |  | - | 普通作業員 | 型わく工 | 土木一般世話役 | とび工 | 生コンクリート 高炉 ２４－８－２５（２０） Ｗ／Ｃ ５５％ | 鉄筋コンクリート用棒鋼ＳＤ３４５ Ｄ３２ | 軽油 １．２号 パトロール給油 | - | 鉄筋工 加工・組立共 一般構造物 | 被災地補正対象
24-8-25(20)(高炉) | 0.12t/m3以上0.14t/m3未満 | 無し | 無し | 特殊養生(練炭･ｼﾞｪｯﾄﾋｰﾀ) | 90m以上180m未満 | 56104 | 1.82 | 1.22 | - | - | 46.41 | 19.77 | 8.22 | 3.73 | 2.72 | 36.37 | 24.36 | 11.81 | 0.15 | - | 15.4 | コンクリートポンプ車［トラック架装・ブーム式］ 圧送能力90～110m3／h | - |  | - | 普通作業員 | 型わく工 | 土木一般世話役 | とび工 | 生コンクリート 高炉 ２４－８－２５（２０） Ｗ／Ｃ ５５％ | 鉄筋コンクリート用棒鋼ＳＤ３４５ Ｄ３２ | 軽油 １．２号 パトロール給油 | - | 鉄筋工 加工・組立共 一般構造物 | 被災地補正対象
24-8-25(20)(高炉) | 0.12t/m3以上0.14t/m3未満 | 無し | 無し | 特殊養生(練炭･ｼﾞｪｯﾄﾋｰﾀ) | 180m以上280m以下 | 57389 | 1.93 | 1.19 | - | - | 47.47 | 21.43 | 8.04 | 3.64 | 2.66 | 35.54 | 23.81 | 11.54 | 0.15 | - | 15.06 | コンクリートポンプ車［トラック架装・ブーム式］ 圧送能力90～110m3／h | - |  | - | 普通作業員 | 型わく工 | 土木一般世話役 | とび工 | 生コンクリート 高炉 ２４－８－２５（２０） Ｗ／Ｃ ５５％ | 鉄筋コンクリート用棒鋼ＳＤ３４５ Ｄ３２ | 軽油 １．２号 パトロール給油 | - | 鉄筋工 加工・組立共 一般構造物 | 被災地補正対象
24-8-25(20)(高炉) | 0.12t/m3以上0.14t/m3未満 | 無し | 無し | 仮囲い内ｼﾞｪｯﾄﾋｰﾀ養生 | 延長無し | 48422 | 2.24 | 1.41 | 0.28 | 0.22 | 36.46 | 14.59 | 9.53 | 3.6 | 1.21 | 43.45 | 28.32 | 13.68 | 0.98 | 0.43 | 17.85 | コンクリートポンプ車［トラック架装・ブーム式］ 圧送能力90～110m3／h | ジェットヒータ １２６ＭＪ／ｈ（３０，１００ｋｃａｌ／ｈ） | * | 発動発電機［ディーゼルエンジン駆動］ 定格容量（50／60Hz）2.7／3kVA | 普通作業員 | 型わく工 | 土木一般世話役 | 特殊作業員 | 生コンクリート 高炉 ２４－８－２５（２０） Ｗ／Ｃ ５５％ | 鉄筋コンクリート用棒鋼ＳＤ３４５ Ｄ３２ | 灯油 白灯油 業務用 ミニローリー | 軽油 １．２号 パトロール給油 | 鉄筋工 加工・組立共 一般構造物 | 被災地補正対象
24-8-25(20)(高炉) | 0.12t/m3以上0.14t/m3未満 | 無し | 無し | 仮囲い内ｼﾞｪｯﾄﾋｰﾀ養生 | 90m未満 | 49030 | 2.3 | 1.4 | 0.28 | 0.22 | 37.19 | 15.57 | 9.41 | 3.56 | 1.2 | 42.88 | 27.93 | 13.51 | 0.97 | 0.43 | 17.63 | コンクリートポンプ車［トラック架装・ブーム式］ 圧送能力90～110m3／h | ジェットヒータ １２６ＭＪ／ｈ（３０，１００ｋｃａｌ／ｈ） | * | 発動発電機［ディーゼルエンジン駆動］ 定格容量（50／60Hz）2.7／3kVA | 普通作業員 | 型わく工 | 土木一般世話役 | 特殊作業員 | 生コンクリート 高炉 ２４－８－２５（２０） Ｗ／Ｃ ５５％ | 鉄筋コンクリート用棒鋼ＳＤ３４５ Ｄ３２ | 灯油 白灯油 業務用 ミニローリー | 軽油 １．２号 パトロール給油 | 鉄筋工 加工・組立共 一般構造物 | 被災地補正対象
24-8-25(20)(高炉) | 0.12t/m3以上0.14t/m3未満 | 無し | 無し | 仮囲い内ｼﾞｪｯﾄﾋｰﾀ養生 | 90m以上180m未満 | 50244 | 2.38 | 1.36 | 0.27 | 0.21 | 38.54 | 17.46 | 9.18 | 3.47 | 1.17 | 41.88 | 27.29 | 13.19 | 0.94 | 0.42 | 17.2 | コンクリートポンプ車［トラック架装・ブーム式］ 圧送能力90～110m3／h | ジェットヒータ １２６ＭＪ／ｈ（３０，１００ｋｃａｌ／ｈ） | * | 発動発電機［ディーゼルエンジン駆動］ 定格容量（50／60Hz）2.7／3kVA | 普通作業員 | 型わく工 | 土木一般世話役 | 特殊作業員 | 生コンクリート 高炉 ２４－８－２５（２０） Ｗ／Ｃ ５５％ | 鉄筋コンクリート用棒鋼ＳＤ３４５ Ｄ３２ | 灯油 白灯油 業務用 ミニローリー | 軽油 １．２号 パトロール給油 | 鉄筋工 加工・組立共 一般構造物 | 被災地補正対象
24-8-25(20)(高炉) | 0.12t/m3以上0.14t/m3未満 | 無し | 無し | 仮囲い内ｼﾞｪｯﾄﾋｰﾀ養生 | 180m以上280m以下 | 51523 | 2.48 | 1.33 | 0.26 | 0.21 | 39.93 | 19.36 | 8.96 | 3.39 | 1.14 | 40.82 | 26.6 | 12.86 | 0.92 | 0.4 | 16.77 | コンクリートポンプ車［トラック架装・ブーム式］ 圧送能力90～110m3／h | ジェットヒータ １２６ＭＪ／ｈ（３０，１００ｋｃａｌ／ｈ） | * | 発動発電機［ディーゼルエンジン駆動］ 定格容量（50／60Hz）2.7／3kVA | 普通作業員 | 型わく工 | 土木一般世話役 | 特殊作業員 | 生コンクリート 高炉 ２４－８－２５（２０） Ｗ／Ｃ ５５％ | 鉄筋コンクリート用棒鋼ＳＤ３４５ Ｄ３２ | 灯油 白灯油 業務用 ミニローリー | 軽油 １．２号 パトロール給油 | 鉄筋工 加工・組立共 一般構造物 | 被災地補正対象
24-8-25(20)(高炉) | 0.12t/m3以上0.14t/m3未満 | 無し | 有り | 一般養生 | 延長無し | 54920 | 1.79 | 1.25 | - | - | 45.3 | 14.91 | 8.4 | 3.81 | 2.78 | 37.17 | 24.88 | 12.06 | 0.16 | - | 15.74 | コンクリートポンプ車［トラック架装・ブーム式］ 圧送能力90～110m3／h | - |  | - | 普通作業員 | 型わく工 | 土木一般世話役 | とび工 | 生コンクリート 高炉 ２４－８－２５（２０） Ｗ／Ｃ ５５％ | 鉄筋コンクリート用棒鋼ＳＤ３４５ Ｄ３２ | 軽油 １．２号 パトロール給油 | - | 鉄筋工 加工・組立共 一般構造物 | 被災地補正対象
24-8-25(20)(高炉) | 0.12t/m3以上0.14t/m3未満 | 無し | 有り | 一般養生 | 90m未満 | 55534 | 1.85 | 1.23 | - | - | 45.82 | 15.77 | 8.31 | 3.76 | 2.75 | 36.77 | 24.61 | 11.93 | 0.16 | - | 15.56 | コンクリートポンプ車［トラック架装・ブーム式］ 圧送能力90～110m3／h | - |  | - | 普通作業員 | 型わく工 | 土木一般世話役 | とび工 | 生コンクリート 高炉 ２４－８－２５（２０） Ｗ／Ｃ ５５％ | 鉄筋コンクリート用棒鋼ＳＤ３４５ Ｄ３２ | 軽油 １．２号 パトロール給油 | - | 鉄筋工 加工・組立共 一般構造物 | 被災地補正対象
24-8-25(20)(高炉) | 0.12t/m3以上0.14t/m3未満 | 無し | 有り | 一般養生 | 90m以上180m未満 | 56760 | 1.97 | 1.21 | - | - | 46.84 | 17.44 | 8.13 | 3.68 | 2.69 | 35.96 | 24.08 | 11.67 | 0.15 | - | 15.23 | コンクリートポンプ車［トラック架装・ブーム式］ 圧送能力90～110m3／h | - |  | - | 普通作業員 | 型わく工 | 土木一般世話役 | とび工 | 生コンクリート 高炉 ２４－８－２５（２０） Ｗ／Ｃ ５５％ | 鉄筋コンクリート用棒鋼ＳＤ３４５ Ｄ３２ | 軽油 １．２号 パトロール給油 | - | 鉄筋工 加工・組立共 一般構造物 | 被災地補正対象
24-8-25(20)(高炉) | 0.12t/m3以上0.14t/m3未満 | 無し | 有り | 一般養生 | 180m以上280m以下 | 58053 | 2.08 | 1.18 | - | - | 47.87 | 19.13 | 7.95 | 3.6 | 2.63 | 35.16 | 23.54 | 11.41 | 0.15 | - | 14.89 | コンクリートポンプ車［トラック架装・ブーム式］ 圧送能力90～110m3／h | - |  | - | 普通作業員 | 型わく工 | 土木一般世話役 | とび工 | 生コンクリート 高炉 ２４－８－２５（２０） Ｗ／Ｃ ５５％ | 鉄筋コンクリート用棒鋼ＳＤ３４５ Ｄ３２ | 軽油 １．２号 パトロール給油 | - | 鉄筋工 加工・組立共 一般構造物 | 被災地補正対象
24-8-25(20)(高炉) | 0.12t/m3以上0.14t/m3未満 | 無し | 有り | 特殊養生(練炭･ｼﾞｪｯﾄﾋｰﾀ) | 延長無し | 55683 | 1.72 | 1.23 | - | - | 46.11 | 16.85 | 8.29 | 3.75 | 2.74 | 36.65 | 24.54 | 11.9 | 0.15 | - | 15.52 | コンクリートポンプ車［トラック架装・ブーム式］ 圧送能力90～110m3／h | - |  | - | 普通作業員 | 型わく工 | 土木一般世話役 | とび工 | 生コンクリート 高炉 ２４－８－２５（２０） Ｗ／Ｃ ５５％ | 鉄筋コンクリート用棒鋼ＳＤ３４５ Ｄ３２ | 軽油 １．２号 パトロール給油 | - | 鉄筋工 加工・組立共 一般構造物 | 被災地補正対象
24-8-25(20)(高炉) | 0.12t/m3以上0.14t/m3未満 | 無し | 有り | 特殊養生(練炭･ｼﾞｪｯﾄﾋｰﾀ) | 90m未満 | 56296 | 1.78 | 1.22 | - | - | 46.62 | 17.68 | 8.2 | 3.71 | 2.71 | 36.25 | 24.27 | 11.77 | 0.15 | - | 15.35 | コンクリートポンプ車［トラック架装・ブーム式］ 圧送能力90～110m3／h | - |  | - | 普通作業員 | 型わく工 | 土木一般世話役 | とび工 | 生コンクリート 高炉 ２４－８－２５（２０） Ｗ／Ｃ ５５％ | 鉄筋コンクリート用棒鋼ＳＤ３４５ Ｄ３２ | 軽油 １．２号 パトロール給油 | - | 鉄筋工 加工・組立共 一般構造物 | 被災地補正対象
24-8-25(20)(高炉) | 0.12t/m3以上0.14t/m3未満 | 無し | 有り | 特殊養生(練炭･ｼﾞｪｯﾄﾋｰﾀ) | 90m以上180m未満 | 57520 | 1.88 | 1.19 | - | - | 47.61 | 19.29 | 8.02 | 3.63 | 2.65 | 35.49 | 23.76 | 11.52 | 0.15 | - | 15.02 | コンクリートポンプ車［トラック架装・ブーム式］ 圧送能力90～110m3／h | - |  | - | 普通作業員 | 型わく工 | 土木一般世話役 | とび工 | 生コンクリート 高炉 ２４－８－２５（２０） Ｗ／Ｃ ５５％ | 鉄筋コンクリート用棒鋼ＳＤ３４５ Ｄ３２ | 軽油 １．２号 パトロール給油 | - | 鉄筋工 加工・組立共 一般構造物 | 被災地補正対象
24-8-25(20)(高炉) | 0.12t/m3以上0.14t/m3未満 | 無し | 有り | 特殊養生(練炭･ｼﾞｪｯﾄﾋｰﾀ) | 180m以上280m以下 | 58809 | 1.99 | 1.16 | - | - | 48.59 | 20.88 | 7.85 | 3.55 | 2.6 | 34.72 | 23.24 | 11.27 | 0.15 | - | 14.7 | コンクリートポンプ車［トラック架装・ブーム式］ 圧送能力90～110m3／h | - |  | - | 普通作業員 | 型わく工 | 土木一般世話役 | とび工 | 生コンクリート 高炉 ２４－８－２５（２０） Ｗ／Ｃ ５５％ | 鉄筋コンクリート用棒鋼ＳＤ３４５ Ｄ３２ | 軽油 １．２号 パトロール給油 | - | 鉄筋工 加工・組立共 一般構造物 | 被災地補正対象
24-8-25(20)(高炉) | 0.12t/m3以上0.14t/m3未満 | 無し | 有り | 仮囲い内ｼﾞｪｯﾄﾋｰﾀ養生 | 延長無し | 49826 | 2.31 | 1.37 | 0.27 | 0.22 | 38.12 | 14.18 | 9.26 | 3.5 | 1.18 | 42.22 | 27.5 | 13.3 | 0.95 | 0.42 | 17.35 | コンクリートポンプ車［トラック架装・ブーム式］ 圧送能力90～110m3／h | ジェットヒータ １２６ＭＪ／ｈ（３０，１００ｋｃａｌ／ｈ） | * | 発動発電機［ディーゼルエンジン駆動］ 定格容量（50／60Hz）2.7／3kVA | 普通作業員 | 型わく工 | 土木一般世話役 | 特殊作業員 | 生コンクリート 高炉 ２４－８－２５（２０） Ｗ／Ｃ ５５％ | 鉄筋コンクリート用棒鋼ＳＤ３４５ Ｄ３２ | 灯油 白灯油 業務用 ミニローリー | 軽油 １．２号 パトロール給油 | 鉄筋工 加工・組立共 一般構造物 | 被災地補正対象
24-8-25(20)(高炉) | 0.12t/m3以上0.14t/m3未満 | 無し | 有り | 仮囲い内ｼﾞｪｯﾄﾋｰﾀ養生 | 90m未満 | 50436 | 2.36 | 1.36 | 0.27 | 0.21 | 38.79 | 15.14 | 9.15 | 3.46 | 1.17 | 41.71 | 27.17 | 13.14 | 0.94 | 0.41 | 17.14 | コンクリートポンプ車［トラック架装・ブーム式］ 圧送能力90～110m3／h | ジェットヒータ １２６ＭＪ／ｈ（３０，１００ｋｃａｌ／ｈ） | * | 発動発電機［ディーゼルエンジン駆動］ 定格容量（50／60Hz）2.7／3kVA | 普通作業員 | 型わく工 | 土木一般世話役 | 特殊作業員 | 生コンクリート 高炉 ２４－８－２５（２０） Ｗ／Ｃ ５５％ | 鉄筋コンクリート用棒鋼ＳＤ３４５ Ｄ３２ | 灯油 白灯油 業務用 ミニローリー | 軽油 １．２号 パトロール給油 | 鉄筋工 加工・組立共 一般構造物 | 被災地補正対象
24-8-25(20)(高炉) | 0.12t/m3以上0.14t/m3未満 | 無し | 有り | 仮囲い内ｼﾞｪｯﾄﾋｰﾀ養生 | 90m以上180m未満 | 51656 | 2.46 | 1.32 | 0.26 | 0.21 | 40.08 | 16.99 | 8.93 | 3.38 | 1.14 | 40.73 | 26.53 | 12.83 | 0.92 | 0.4 | 16.73 | コンクリートポンプ車［トラック架装・ブーム式］ 圧送能力90～110m3／h | ジェットヒータ １２６ＭＪ／ｈ（３０，１００ｋｃａｌ／ｈ） | * | 発動発電機［ディーゼルエンジン駆動］ 定格容量（50／60Hz）2.7／3kVA | 普通作業員 | 型わく工 | 土木一般世話役 | 特殊作業員 | 生コンクリート 高炉 ２４－８－２５（２０） Ｗ／Ｃ ５５％ | 鉄筋コンクリート用棒鋼ＳＤ３４５ Ｄ３２ | 灯油 白灯油 業務用 ミニローリー | 軽油 １．２号 パトロール給油 | 鉄筋工 加工・組立共 一般構造物 | 被災地補正対象
24-8-25(20)(高炉) | 0.12t/m3以上0.14t/m3未満 | 無し | 有り | 仮囲い内ｼﾞｪｯﾄﾋｰﾀ養生 | 180m以上280m以下 | 52941 | 2.56 | 1.29 | 0.26 | 0.2 | 41.47 | 18.94 | 8.72 | 3.3 | 1.11 | 39.65 | 25.81 | 12.51 | 0.89 | 0.39 | 16.32 | コンクリートポンプ車［トラック架装・ブーム式］ 圧送能力90～110m3／h | ジェットヒータ １２６ＭＪ／ｈ（３０，１００ｋｃａｌ／ｈ） | * | 発動発電機［ディーゼルエンジン駆動］ 定格容量（50／60Hz）2.7／3kVA | 普通作業員 | 型わく工 | 土木一般世話役 | 特殊作業員 | 生コンクリート 高炉 ２４－８－２５（２０） Ｗ／Ｃ ５５％ | 鉄筋コンクリート用棒鋼ＳＤ３４５ Ｄ３２ | 灯油 白灯油 業務用 ミニローリー | 軽油 １．２号 パトロール給油 | 鉄筋工 加工・組立共 一般構造物 | 被災地補正対象
24-8-25(20)(高炉) | 0.12t/m3以上0.14t/m3未満 | 有り | 無し | 一般養生 | 延長無し | 54794 | 1.79 | 1.25 | - | - | 45.18 | 14.95 | 8.42 | 3.81 | 2.79 | 37.26 | 24.94 | 12.09 | 0.16 | - | 15.77 | コンクリートポンプ車［トラック架装・ブーム式］ 圧送能力90～110m3／h | - |  | - | 普通作業員 | 型わく工 | 土木一般世話役 | とび工 | 生コンクリート 高炉 ２４－８－２５（２０） Ｗ／Ｃ ５５％ | 鉄筋コンクリート用棒鋼ＳＤ３４５ Ｄ３２ | 軽油 １．２号 パトロール給油 | - | 鉄筋工 加工・組立共 一般構造物 | 被災地補正対象
24-8-25(20)(高炉) | 0.12t/m3以上0.14t/m3未満 | 有り | 無し | 一般養生 | 90m未満 | 55408 | 1.84 | 1.23 | - | - | 45.72 | 15.81 | 8.33 | 3.77 | 2.76 | 36.84 | 24.66 | 11.96 | 0.16 | - | 15.6 | コンクリートポンプ車［トラック架装・ブーム式］ 圧送能力90～110m3／h | - |  | - | 普通作業員 | 型わく工 | 土木一般世話役 | とび工 | 生コンクリート 高炉 ２４－８－２５（２０） Ｗ／Ｃ ５５％ | 鉄筋コンクリート用棒鋼ＳＤ３４５ Ｄ３２ | 軽油 １．２号 パトロール給油 | - | 鉄筋工 加工・組立共 一般構造物 | 被災地補正対象
24-8-25(20)(高炉) | 0.12t/m3以上0.14t/m3未満 | 有り | 無し | 一般養生 | 90m以上180m未満 | 56633 | 1.96 | 1.21 | - | - | 46.74 | 17.48 | 8.15 | 3.69 | 2.7 | 36.04 | 24.13 | 11.7 | 0.15 | - | 15.26 | コンクリートポンプ車［トラック架装・ブーム式］ 圧送能力90～110m3／h | - |  | - | 普通作業員 | 型わく工 | 土木一般世話役 | とび工 | 生コンクリート 高炉 ２４－８－２５（２０） Ｗ／Ｃ ５５％ | 鉄筋コンクリート用棒鋼ＳＤ３４５ Ｄ３２ | 軽油 １．２号 パトロール給油 | - | 鉄筋工 加工・組立共 一般構造物 | 被災地補正対象
24-8-25(20)(高炉) | 0.12t/m3以上0.14t/m3未満 | 有り | 無し | 一般養生 | 180m以上280m以下 | 57925 | 2.07 | 1.18 | - | - | 47.77 | 19.16 | 7.97 | 3.61 | 2.64 | 35.24 | 23.59 | 11.44 | 0.15 | - | 14.92 | コンクリートポンプ車［トラック架装・ブーム式］ 圧送能力90～110m3／h | - |  | - | 普通作業員 | 型わく工 | 土木一般世話役 | とび工 | 生コンクリート 高炉 ２４－８－２５（２０） Ｗ／Ｃ ５５％ | 鉄筋コンクリート用棒鋼ＳＤ３４５ Ｄ３２ | 軽油 １．２号 パトロール給油 | - | 鉄筋工 加工・組立共 一般構造物 | 被災地補正対象
24-8-25(20)(高炉) | 0.12t/m3以上0.14t/m3未満 | 有り | 無し | 特殊養生(練炭･ｼﾞｪｯﾄﾋｰﾀ) | 延長無し | 55557 | 1.71 | 1.23 | - | - | 45.98 | 16.86 | 8.31 | 3.76 | 2.75 | 36.75 | 24.6 | 11.93 | 0.16 | - | 15.56 | コンクリートポンプ車［トラック架装・ブーム式］ 圧送能力90～110m3／h | - |  | - | 普通作業員 | 型わく工 | 土木一般世話役 | とび工 | 生コンクリート 高炉 ２４－８－２５（２０） Ｗ／Ｃ ５５％ | 鉄筋コンクリート用棒鋼ＳＤ３４５ Ｄ３２ | 軽油 １．２号 パトロール給油 | - | 鉄筋工 加工・組立共 一般構造物 | 被災地補正対象
24-8-25(20)(高炉) | 0.12t/m3以上0.14t/m3未満 | 有り | 無し | 特殊養生(練炭･ｼﾞｪｯﾄﾋｰﾀ) | 90m未満 | 56169 | 1.77 | 1.22 | - | - | 46.5 | 17.71 | 8.21 | 3.72 | 2.72 | 36.34 | 24.33 | 11.8 | 0.15 | - | 15.39 | コンクリートポンプ車［トラック架装・ブーム式］ 圧送能力90～110m3／h | - |  | - | 普通作業員 | 型わく工 | 土木一般世話役 | とび工 | 生コンクリート 高炉 ２４－８－２５（２０） Ｗ／Ｃ ５５％ | 鉄筋コンクリート用棒鋼ＳＤ３４５ Ｄ３２ | 軽油 １．２号 パトロール給油 | - | 鉄筋工 加工・組立共 一般構造物 | 被災地補正対象
24-8-25(20)(高炉) | 0.12t/m3以上0.14t/m3未満 | 有り | 無し | 特殊養生(練炭･ｼﾞｪｯﾄﾋｰﾀ) | 90m以上180m未満 | 57393 | 1.88 | 1.19 | - | - | 47.5 | 19.33 | 8.04 | 3.64 | 2.66 | 35.56 | 23.81 | 11.54 | 0.15 | - | 15.06 | コンクリートポンプ車［トラック架装・ブーム式］ 圧送能力90～110m3／h | - |  | - | 普通作業員 | 型わく工 | 土木一般世話役 | とび工 | 生コンクリート 高炉 ２４－８－２５（２０） Ｗ／Ｃ ５５％ | 鉄筋コンクリート用棒鋼ＳＤ３４５ Ｄ３２ | 軽油 １．２号 パトロール給油 | - | 鉄筋工 加工・組立共 一般構造物 | 被災地補正対象
24-8-25(20)(高炉) | 0.12t/m3以上0.14t/m3未満 | 有り | 無し | 特殊養生(練炭･ｼﾞｪｯﾄﾋｰﾀ) | 180m以上280m以下 | 58682 | 1.99 | 1.17 | - | - | 48.5 | 20.95 | 7.86 | 3.56 | 2.6 | 34.78 | 23.29 | 11.29 | 0.15 | - | 14.73 | コンクリートポンプ車［トラック架装・ブーム式］ 圧送能力90～110m3／h | - |  | - | 普通作業員 | 型わく工 | 土木一般世話役 | とび工 | 生コンクリート 高炉 ２４－８－２５（２０） Ｗ／Ｃ ５５％ | 鉄筋コンクリート用棒鋼ＳＤ３４５ Ｄ３２ | 軽油 １．２号 パトロール給油 | - | 鉄筋工 加工・組立共 一般構造物 | 被災地補正対象
24-8-25(20)(高炉) | 0.12t/m3以上0.14t/m3未満 | 有り | 無し | 仮囲い内ｼﾞｪｯﾄﾋｰﾀ養生 | 延長無し | 49705 | 2.31 | 1.38 | 0.27 | 0.22 | 37.98 | 14.22 | 9.28 | 3.51 | 1.18 | 42.32 | 27.57 | 13.33 | 0.95 | 0.42 | 17.39 | コンクリートポンプ車［トラック架装・ブーム式］ 圧送能力90～110m3／h | ジェットヒータ １２６ＭＪ／ｈ（３０，１００ｋｃａｌ／ｈ） | * | 発動発電機［ディーゼルエンジン駆動］ 定格容量（50／60Hz）2.7／3kVA | 普通作業員 | 型わく工 | 土木一般世話役 | 特殊作業員 | 生コンクリート 高炉 ２４－８－２５（２０） Ｗ／Ｃ ５５％ | 鉄筋コンクリート用棒鋼ＳＤ３４５ Ｄ３２ | 灯油 白灯油 業務用 ミニローリー | 軽油 １．２号 パトロール給油 | 鉄筋工 加工・組立共 一般構造物 | 被災地補正対象
24-8-25(20)(高炉) | 0.12t/m3以上0.14t/m3未満 | 有り | 無し | 仮囲い内ｼﾞｪｯﾄﾋｰﾀ養生 | 90m未満 | 50316 | 2.35 | 1.36 | 0.27 | 0.21 | 38.66 | 15.18 | 9.17 | 3.47 | 1.17 | 41.81 | 27.24 | 13.17 | 0.94 | 0.41 | 17.18 | コンクリートポンプ車［トラック架装・ブーム式］ 圧送能力90～110m3／h | ジェットヒータ １２６ＭＪ／ｈ（３０，１００ｋｃａｌ／ｈ） | * | 発動発電機［ディーゼルエンジン駆動］ 定格容量（50／60Hz）2.7／3kVA | 普通作業員 | 型わく工 | 土木一般世話役 | 特殊作業員 | 生コンクリート 高炉 ２４－８－２５（２０） Ｗ／Ｃ ５５％ | 鉄筋コンクリート用棒鋼ＳＤ３４５ Ｄ３２ | 灯油 白灯油 業務用 ミニローリー | 軽油 １．２号 パトロール給油 | 鉄筋工 加工・組立共 一般構造物 | 被災地補正対象
24-8-25(20)(高炉) | 0.12t/m3以上0.14t/m3未満 | 有り | 無し | 仮囲い内ｼﾞｪｯﾄﾋｰﾀ養生 | 90m以上180m未満 | 51534 | 2.46 | 1.33 | 0.26 | 0.21 | 39.95 | 17.03 | 8.95 | 3.39 | 1.14 | 40.82 | 26.59 | 12.86 | 0.92 | 0.4 | 16.77 | コンクリートポンプ車［トラック架装・ブーム式］ 圧送能力90～110m3／h | ジェットヒータ １２６ＭＪ／ｈ（３０，１００ｋｃａｌ／ｈ） | * | 発動発電機［ディーゼルエンジン駆動］ 定格容量（50／60Hz）2.7／3kVA | 普通作業員 | 型わく工 | 土木一般世話役 | 特殊作業員 | 生コンクリート 高炉 ２４－８－２５（２０） Ｗ／Ｃ ５５％ | 鉄筋コンクリート用棒鋼ＳＤ３４５ Ｄ３２ | 灯油 白灯油 業務用 ミニローリー | 軽油 １．２号 パトロール給油 | 鉄筋工 加工・組立共 一般構造物 | 被災地補正対象
24-8-25(20)(高炉) | 0.12t/m3以上0.14t/m3未満 | 有り | 無し | 仮囲い内ｼﾞｪｯﾄﾋｰﾀ養生 | 180m以上280m以下 | 52819 | 2.56 | 1.3 | 0.26 | 0.2 | 41.33 | 18.97 | 8.74 | 3.3 | 1.11 | 39.75 | 25.87 | 12.54 | 0.9 | 0.39 | 16.36 | コンクリートポンプ車［トラック架装・ブーム式］ 圧送能力90～110m3／h | ジェットヒータ １２６ＭＪ／ｈ（３０，１００ｋｃａｌ／ｈ） | * | 発動発電機［ディーゼルエンジン駆動］ 定格容量（50／60Hz）2.7／3kVA | 普通作業員 | 型わく工 | 土木一般世話役 | 特殊作業員 | 生コンクリート 高炉 ２４－８－２５（２０） Ｗ／Ｃ ５５％ | 鉄筋コンクリート用棒鋼ＳＤ３４５ Ｄ３２ | 灯油 白灯油 業務用 ミニローリー | 軽油 １．２号 パトロール給油 | 鉄筋工 加工・組立共 一般構造物 | 被災地補正対象
24-8-25(20)(高炉) | 0.12t/m3以上0.14t/m3未満 | 有り | 有り | 一般養生 | 延長無し | 56202 | 1.84 | 1.22 | - | - | 46.45 | 14.57 | 8.21 | 3.72 | 2.72 | 36.33 | 24.31 | 11.79 | 0.15 | - | 15.38 | コンクリートポンプ車［トラック架装・ブーム式］ 圧送能力90～110m3／h | - |  | - | 普通作業員 | 型わく工 | 土木一般世話役 | とび工 | 生コンクリート 高炉 ２４－８－２５（２０） Ｗ／Ｃ ５５％ | 鉄筋コンクリート用棒鋼ＳＤ３４５ Ｄ３２ | 軽油 １．２号 パトロール給油 | - | 鉄筋工 加工・組立共 一般構造物 | 被災地補正対象
24-8-25(20)(高炉) | 0.12t/m3以上0.14t/m3未満 | 有り | 有り | 一般養生 | 90m未満 | 56818 | 1.89 | 1.2 | - | - | 46.97 | 15.44 | 8.12 | 3.68 | 2.69 | 35.93 | 24.05 | 11.66 | 0.15 | - | 15.21 | コンクリートポンプ車［トラック架装・ブーム式］ 圧送能力90～110m3／h | - |  | - | 普通作業員 | 型わく工 | 土木一般世話役 | とび工 | 生コンクリート 高炉 ２４－８－２５（２０） Ｗ／Ｃ ５５％ | 鉄筋コンクリート用棒鋼ＳＤ３４５ Ｄ３２ | 軽油 １．２号 パトロール給油 | - | 鉄筋工 加工・組立共 一般構造物 | 被災地補正対象
24-8-25(20)(高炉) | 0.12t/m3以上0.14t/m3未満 | 有り | 有り | 一般養生 | 90m以上180m未満 | 58049 | 2.02 | 1.18 | - | - | 47.92 | 17.07 | 7.95 | 3.6 | 2.63 | 35.17 | 23.54 | 11.41 | 0.15 | - | 14.89 | コンクリートポンプ車［トラック架装・ブーム式］ 圧送能力90～110m3／h | - |  | - | 普通作業員 | 型わく工 | 土木一般世話役 | とび工 | 生コンクリート 高炉 ２４－８－２５（２０） Ｗ／Ｃ ５５％ | 鉄筋コンクリート用棒鋼ＳＤ３４５ Ｄ３２ | 軽油 １．２号 パトロール給油 | - | 鉄筋工 加工・組立共 一般構造物 | 被災地補正対象
24-8-25(20)(高炉) | 0.12t/m3以上0.14t/m3未満 | 有り | 有り | 一般養生 | 180m以上280m以下 | 59346 | 2.13 | 1.15 | - | - | 48.9 | 18.73 | 7.77 | 3.52 | 2.57 | 34.41 | 23.03 | 11.16 | 0.15 | - | 14.56 | コンクリートポンプ車［トラック架装・ブーム式］ 圧送能力90～110m3／h | - |  | - | 普通作業員 | 型わく工 | 土木一般世話役 | とび工 | 生コンクリート 高炉 ２４－８－２５（２０） Ｗ／Ｃ ５５％ | 鉄筋コンクリート用棒鋼ＳＤ３４５ Ｄ３２ | 軽油 １．２号 パトロール給油 | - | 鉄筋工 加工・組立共 一般構造物 | 被災地補正対象
24-8-25(20)(高炉) | 0.12t/m3以上0.14t/m3未満 | 有り | 有り | 特殊養生(練炭･ｼﾞｪｯﾄﾋｰﾀ) | 延長無し | 56965 | 1.76 | 1.2 | - | - | 47.23 | 16.48 | 8.1 | 3.67 | 2.68 | 35.84 | 23.99 | 11.63 | 0.15 | - | 15.17 | コンクリートポンプ車［トラック架装・ブーム式］ 圧送能力90～110m3／h | - |  | - | 普通作業員 | 型わく工 | 土木一般世話役 | とび工 | 生コンクリート 高炉 ２４－８－２５（２０） Ｗ／Ｃ ５５％ | 鉄筋コンクリート用棒鋼ＳＤ３４５ Ｄ３２ | 軽油 １．２号 パトロール給油 | - | 鉄筋工 加工・組立共 一般構造物 | 被災地補正対象
24-8-25(20)(高炉) | 0.12t/m3以上0.14t/m3未満 | 有り | 有り | 特殊養生(練炭･ｼﾞｪｯﾄﾋｰﾀ) | 90m未満 | 57580 | 1.82 | 1.19 | - | - | 47.71 | 17.29 | 8.01 | 3.63 | 2.65 | 35.46 | 23.73 | 11.51 | 0.15 | - | 15.01 | コンクリートポンプ車［トラック架装・ブーム式］ 圧送能力90～110m3／h | - |  | - | 普通作業員 | 型わく工 | 土木一般世話役 | とび工 | 生コンクリート 高炉 ２４－８－２５（２０） Ｗ／Ｃ ５５％ | 鉄筋コンクリート用棒鋼ＳＤ３４５ Ｄ３２ | 軽油 １．２号 パトロール給油 | - | 鉄筋工 加工・組立共 一般構造物 | 被災地補正対象
24-8-25(20)(高炉) | 0.12t/m3以上0.14t/m3未満 | 有り | 有り | 特殊養生(練炭･ｼﾞｪｯﾄﾋｰﾀ) | 90m以上180m未満 | 58808 | 1.93 | 1.16 | - | - | 48.64 | 18.84 | 7.85 | 3.55 | 2.6 | 34.73 | 23.24 | 11.27 | 0.15 | - | 14.7 | コンクリートポンプ車［トラック架装・ブーム式］ 圧送能力90～110m3／h | - |  | - | 普通作業員 | 型わく工 | 土木一般世話役 | とび工 | 生コンクリート 高炉 ２４－８－２５（２０） Ｗ／Ｃ ５５％ | 鉄筋コンクリート用棒鋼ＳＤ３４５ Ｄ３２ | 軽油 １．２号 パトロール給油 | - | 鉄筋工 加工・組立共 一般構造物 | 被災地補正対象
24-8-25(20)(高炉) | 0.12t/m3以上0.14t/m3未満 | 有り | 有り | 特殊養生(練炭･ｼﾞｪｯﾄﾋｰﾀ) | 180m以上280m以下 | 60102 | 2.05 | 1.14 | - | - | 49.61 | 20.45 | 7.68 | 3.48 | 2.54 | 33.96 | 22.74 | 11.02 | 0.14 | - | 14.38 | コンクリートポンプ車［トラック架装・ブーム式］ 圧送能力90～110m3／h | - |  | - | 普通作業員 | 型わく工 | 土木一般世話役 | とび工 | 生コンクリート 高炉 ２４－８－２５（２０） Ｗ／Ｃ ５５％ | 鉄筋コンクリート用棒鋼ＳＤ３４５ Ｄ３２ | 軽油 １．２号 パトロール給油 | - | 鉄筋工 加工・組立共 一般構造物 | 被災地補正対象
24-8-25(20)(高炉) | 0.12t/m3以上0.14t/m3未満 | 有り | 有り | 仮囲い内ｼﾞｪｯﾄﾋｰﾀ養生 | 延長無し | 51108 | 2.37 | 1.34 | 0.27 | 0.21 | 39.55 | 13.83 | 9.03 | 3.42 | 1.15 | 41.17 | 26.8 | 12.96 | 0.93 | 0.41 | 16.91 | コンクリートポンプ車［トラック架装・ブーム式］ 圧送能力90～110m3／h | ジェットヒータ １２６ＭＪ／ｈ（３０，１００ｋｃａｌ／ｈ） | * | 発動発電機［ディーゼルエンジン駆動］ 定格容量（50／60Hz）2.7／3kVA | 普通作業員 | 型わく工 | 土木一般世話役 | 特殊作業員 | 生コンクリート 高炉 ２４－８－２５（２０） Ｗ／Ｃ ５５％ | 鉄筋コンクリート用棒鋼ＳＤ３４５ Ｄ３２ | 灯油 白灯油 業務用 ミニローリー | 軽油 １．２号 パトロール給油 | 鉄筋工 加工・組立共 一般構造物 | 被災地補正対象
24-8-25(20)(高炉) | 0.12t/m3以上0.14t/m3未満 | 有り | 有り | 仮囲い内ｼﾞｪｯﾄﾋｰﾀ養生 | 90m未満 | 51722 | 2.42 | 1.32 | 0.26 | 0.21 | 40.17 | 14.76 | 8.92 | 3.37 | 1.14 | 40.7 | 26.51 | 12.81 | 0.91 | 0.4 | 16.71 | コンクリートポンプ車［トラック架装・ブーム式］ 圧送能力90～110m3／h | ジェットヒータ １２６ＭＪ／ｈ（３０，１００ｋｃａｌ／ｈ） | * | 発動発電機［ディーゼルエンジン駆動］ 定格容量（50／60Hz）2.7／3kVA | 普通作業員 | 型わく工 | 土木一般世話役 | 特殊作業員 | 生コンクリート 高炉 ２４－８－２５（２０） Ｗ／Ｃ ５５％ | 鉄筋コンクリート用棒鋼ＳＤ３４５ Ｄ３２ | 灯油 白灯油 業務用 ミニローリー | 軽油 １．２号 パトロール給油 | 鉄筋工 加工・組立共 一般構造物 | 被災地補正対象
24-8-25(20)(高炉) | 0.12t/m3以上0.14t/m3未満 | 有り | 有り | 仮囲い内ｼﾞｪｯﾄﾋｰﾀ養生 | 90m以上180m未満 | 52946 | 2.52 | 1.29 | 0.26 | 0.2 | 41.5 | 16.67 | 8.72 | 3.3 | 1.11 | 39.66 | 25.81 | 12.51 | 0.89 | 0.39 | 16.32 | コンクリートポンプ車［トラック架装・ブーム式］ 圧送能力90～110m3／h | ジェットヒータ １２６ＭＪ／ｈ（３０，１００ｋｃａｌ／ｈ） | * | 発動発電機［ディーゼルエンジン駆動］ 定格容量（50／60Hz）2.7／3kVA | 普通作業員 | 型わく工 | 土木一般世話役 | 特殊作業員 | 生コンクリート 高炉 ２４－８－２５（２０） Ｗ／Ｃ ５５％ | 鉄筋コンクリート用棒鋼ＳＤ３４５ Ｄ３２ | 灯油 白灯油 業務用 ミニローリー | 軽油 １．２号 パトロール給油 | 鉄筋工 加工・組立共 一般構造物 | 被災地補正対象
24-8-25(20)(高炉) | 0.12t/m3以上0.14t/m3未満 | 有り | 有り | 仮囲い内ｼﾞｪｯﾄﾋｰﾀ養生 | 180m以上280m以下 | 54237 | 2.63 | 1.26 | 0.25 | 0.2 | 42.71 | 18.48 | 8.51 | 3.22 | 1.08 | 38.73 | 25.2 | 12.22 | 0.87 | 0.38 | 15.93 | コンクリートポンプ車［トラック架装・ブーム式］ 圧送能力90～110m3／h | ジェットヒータ １２６ＭＪ／ｈ（３０，１００ｋｃａｌ／ｈ） | * | 発動発電機［ディーゼルエンジン駆動］ 定格容量（50／60Hz）2.7／3kVA | 普通作業員 | 型わく工 | 土木一般世話役 | 特殊作業員 | 生コンクリート 高炉 ２４－８－２５（２０） Ｗ／Ｃ ５５％ | 鉄筋コンクリート用棒鋼ＳＤ３４５ Ｄ３２ | 灯油 白灯油 業務用 ミニローリー | 軽油 １．２号 パトロール給油 | 鉄筋工 加工・組立共 一般構造物 | 被災地補正対象

## 023
No.023【 コンクリート（場所打擁壁） 】
＜ 積算単位：ｍ３ ＞
条件区分 |  |  | 標準単価 | 機労材構成比 | [14 empty] | 代表機労材規格 | [12 empty] | 備考
生ｺﾝｸﾘｰﾄ規格 | 養生工の種類 | 圧送管延長距離区分 |  | K |  |  |  | R |  |  |  |  | Z |  |  |  |  | S | K （ *印：賃料） |  |  |  | R |  |  |  | Z |  |  |  | S
[5 empty] | K1 | K2 | K3 |  | R1 | R2 | R3 | R4 |  | Z1 | Z2 | Z3 | Z4 |  | K1 | K2 |  | K3 | R1 | R2 | R3 | R4 | Z1 | Z2 | Z3 | Z4
24-8-25(20) (高炉) | 一般養生 | 延長無し | 17422 | 4.01 | 3.94 | - | - | 16.98 | 8.75 | 3.38 | 2.24 | 1.66 | 79.01 | 78.49 | 0.51 | - | - | - | コンクリートポンプ車［トラック架装・ブーム式］ 圧送能力90～110m3／h | - |  | - | 普通作業員 | 特殊作業員 | 土木一般世話役 | 運転手（特殊） | 生コンクリート 高炉 ２４－８－２５（２０） Ｗ／Ｃ ５５％ | 軽油 １．２号 パトロール給油 | - | - | - | 被災地補正対象
24-8-25(20) (高炉) | 一般養生 | 90m未満 | 18023 | 4.05 | 3.81 | - | - | 19.57 | 11.62 | 3.27 | 2.16 | 1.6 | 76.38 | 75.89 | 0.49 | - | - | - | コンクリートポンプ車［トラック架装・ブーム式］ 圧送能力90～110m3／h | - |  | - | 普通作業員 | 特殊作業員 | 土木一般世話役 | 運転手（特殊） | 生コンクリート 高炉 ２４－８－２５（２０） Ｗ／Ｃ ５５％ | 軽油 １．２号 パトロール給油 | - | - | - | 被災地補正対象
24-8-25(20) (高炉) | 一般養生 | 90m以上180m未満 | 19223 | 4.12 | 3.57 | - | - | 24.27 | 16.81 | 3.07 | 2.03 | 1.5 | 71.61 | 71.15 | 0.46 | - | - | - | コンクリートポンプ車［トラック架装・ブーム式］ 圧送能力90～110m3／h | - |  | - | 普通作業員 | 特殊作業員 | 土木一般世話役 | 運転手（特殊） | 生コンクリート 高炉 ２４－８－２５（２０） Ｗ／Ｃ ５５％ | 軽油 １．２号 パトロール給油 | - | - | - | 被災地補正対象
24-8-25(20) (高炉) | 一般養生 | 180m以上280m以下 | 20489 | 4.19 | 3.35 | - | - | 28.63 | 21.63 | 2.88 | 1.9 | 1.41 | 67.18 | 66.75 | 0.43 | - | - | - | コンクリートポンプ車［トラック架装・ブーム式］ 圧送能力90～110m3／h | - |  | - | 普通作業員 | 特殊作業員 | 土木一般世話役 | 運転手（特殊） | 生コンクリート 高炉 ２４－８－２５（２０） Ｗ／Ｃ ５５％ | 軽油 １．２号 パトロール給油 | - | - | - | 被災地補正対象
24-8-25(20) (高炉) | 特殊養生(練炭･ｼﾞｪｯﾄﾋｰﾀ) | 延長無し | 18433 | 3.79 | 3.72 | - | - | 21.54 | 12.78 | 3.2 | 2.12 | 1.57 | 74.67 | 74.19 | 0.48 | - | - | - | コンクリートポンプ車［トラック架装・ブーム式］ 圧送能力90～110m3／h | - |  | - | 普通作業員 | 特殊作業員 | 土木一般世話役 | 運転手（特殊） | 生コンクリート 高炉 ２４－８－２５（２０） Ｗ／Ｃ ５５％ | 軽油 １．２号 パトロール給油 | - | - | - | 被災地補正対象
24-8-25(20) (高炉) | 特殊養生(練炭･ｼﾞｪｯﾄﾋｰﾀ) | 90m未満 | 19034 | 3.83 | 3.6 | - | - | 23.85 | 15.37 | 3.1 | 2.05 | 1.52 | 72.32 | 71.86 | 0.46 | - | - | - | コンクリートポンプ車［トラック架装・ブーム式］ 圧送能力90～110m3／h | - |  | - | 普通作業員 | 特殊作業員 | 土木一般世話役 | 運転手（特殊） | 生コンクリート 高炉 ２４－８－２５（２０） Ｗ／Ｃ ５５％ | 軽油 １．２号 パトロール給油 | - | - | - | 被災地補正対象
24-8-25(20) (高炉) | 特殊養生(練炭･ｼﾞｪｯﾄﾋｰﾀ) | 90m以上180m未満 | 20234 | 3.91 | 3.39 | - | - | 28.05 | 20.08 | 2.91 | 1.93 | 1.43 | 68.04 | 67.6 | 0.44 | - | - | - | コンクリートポンプ車［トラック架装・ブーム式］ 圧送能力90～110m3／h | - |  | - | 普通作業員 | 特殊作業員 | 土木一般世話役 | 運転手（特殊） | 生コンクリート 高炉 ２４－８－２５（２０） Ｗ／Ｃ ５５％ | 軽油 １．２号 パトロール給油 | - | - | - | 被災地補正対象
24-8-25(20) (高炉) | 特殊養生(練炭･ｼﾞｪｯﾄﾋｰﾀ) | 180m以上280m以下 | 21500 | 3.99 | 3.19 | - | - | 31.97 | 24.48 | 2.74 | 1.81 | 1.34 | 64.04 | 63.63 | 0.41 | - | - | - | コンクリートポンプ車［トラック架装・ブーム式］ 圧送能力90～110m3／h | - |  | - | 普通作業員 | 特殊作業員 | 土木一般世話役 | 運転手（特殊） | 生コンクリート 高炉 ２４－８－２５（２０） Ｗ／Ｃ ５５％ | 軽油 １．２号 パトロール給油 | - | - | - | 被災地補正対象
24-8-25(20) (高炉) | 仮囲い内ｼﾞｪｯﾄﾋｰﾀ養生 | 延長無し | 17793 | 5.31 | 3.86 | 0.77 | 0.61 | 13.95 | 6.56 | 3.31 | 2.19 | 1.62 | 80.74 | 76.88 | 2.67 | 1.18 | - | - | コンクリートポンプ車［トラック架装・ブーム式］ 圧送能力90～110m3／h | ジェットヒータ １２６ＭＪ／ｈ（３０，１００ｋｃａｌ／ｈ） | * | 発動発電機［ディーゼルエンジン駆動］ 定格容量（50／60Hz）2.7／3kVA | 普通作業員 | 特殊作業員 | 土木一般世話役 | 運転手（特殊） | 生コンクリート 高炉 ２４－８－２５（２０） Ｗ／Ｃ ５５％ | 灯油 白灯油 業務用 ミニローリー | 軽油 １．２号 パトロール給油 | - | - | 被災地補正対象
24-8-25(20) (高炉) | 仮囲い内ｼﾞｪｯﾄﾋｰﾀ養生 | 90m未満 | 18395 | 5.31 | 3.73 | 0.75 | 0.59 | 16.6 | 9.45 | 3.2 | 2.12 | 1.57 | 78.09 | 74.37 | 2.58 | 1.14 | - | - | コンクリートポンプ車［トラック架装・ブーム式］ 圧送能力90～110m3／h | ジェットヒータ １２６ＭＪ／ｈ（３０，１００ｋｃａｌ／ｈ） | * | 発動発電機［ディーゼルエンジン駆動］ 定格容量（50／60Hz）2.7／3kVA | 普通作業員 | 特殊作業員 | 土木一般世話役 | 運転手（特殊） | 生コンクリート 高炉 ２４－８－２５（２０） Ｗ／Ｃ ５５％ | 灯油 白灯油 業務用 ミニローリー | 軽油 １．２号 パトロール給油 | - | - | 被災地補正対象
24-8-25(20) (高炉) | 仮囲い内ｼﾞｪｯﾄﾋｰﾀ養生 | 90m以上180m未満 | 19595 | 5.3 | 3.5 | 0.7 | 0.56 | 21.39 | 14.68 | 3.01 | 1.99 | 1.47 | 73.31 | 69.82 | 2.42 | 1.07 | - | - | コンクリートポンプ車［トラック架装・ブーム式］ 圧送能力90～110m3／h | ジェットヒータ １２６ＭＪ／ｈ（３０，１００ｋｃａｌ／ｈ） | * | 発動発電機［ディーゼルエンジン駆動］ 定格容量（50／60Hz）2.7／3kVA | 普通作業員 | 特殊作業員 | 土木一般世話役 | 運転手（特殊） | 生コンクリート 高炉 ２４－８－２５（２０） Ｗ／Ｃ ５５％ | 灯油 白灯油 業務用 ミニローリー | 軽油 １．２号 パトロール給油 | - | - | 被災地補正対象
24-8-25(20) (高炉) | 仮囲い内ｼﾞｪｯﾄﾋｰﾀ養生 | 180m以上280m以下 | 20861 | 5.29 | 3.29 | 0.66 | 0.52 | 25.84 | 19.54 | 2.82 | 1.87 | 1.38 | 68.87 | 65.58 | 2.28 | 1.01 | - | - | コンクリートポンプ車［トラック架装・ブーム式］ 圧送能力90～110m3／h | ジェットヒータ １２６ＭＪ／ｈ（３０，１００ｋｃａｌ／ｈ） | * | 発動発電機［ディーゼルエンジン駆動］ 定格容量（50／60Hz）2.7／3kVA | 普通作業員 | 特殊作業員 | 土木一般世話役 | 運転手（特殊） | 生コンクリート 高炉 ２４－８－２５（２０） Ｗ／Ｃ ５５％ | 灯油 白灯油 業務用 ミニローリー | 軽油 １．２号 パトロール給油 | - | - | 被災地補正対象

## 024
No.024【 ヒューム管（Ｂ形管） 】
＜ 積算単位：ｍ ＞
条件区分 | [5 empty] | 標準単価 | 機労材構成比 | [14 empty] | 代表機労材規格 | [12 empty] | 備考
作業区分 | 管径 | 固定基礎 | 基礎砕石 | 規格 | 生ｺﾝｸﾘｰﾄ規格 |  | K |  |  |  | R |  |  |  |  | Z |  |  |  |  | S | K （ *印：賃料） |  |  |  | R |  |  |  | Z |  |  |  | S
[8 empty] | K1 | K2 | K3 |  | R1 | R2 | R3 | R4 |  | Z1 | Z2 | Z3 | Z4 |  | K1 |  | K2 | K3 | R1 | R2 | R3 | R4 | Z1 | Z2 | Z3 | Z4
据付 | 200mm | 90°巻き | 有り | 外圧管1種 | 18-8-25(20)(高炉) | 11502 | 7.73 | 5.9 | - | - | 54.9 | 14.98 | 7.44 | 7.2 | 6.74 | 37.37 | 29.03 | 6.12 | 1.7 | - | - | バックホウ（クローラ型）［標準型・クレーン機能付・排出ガス対策型(第１次基準値)］ 山積0.45m3(平積0.35m3) 吊能力2.9t |  | - | - | 普通作業員 | 運転手（特殊） | 型わく工 | 土木一般世話役 | ヒューム管 外圧管 Ｂ形１種 径２００ｍｍ×長さ２，０００ｍｍ | 生コンクリート 高炉 １８－８－２５（２０） Ｗ／Ｃ ６０％ | 軽油 １．２号 パトロール給油 | - | - | 被災地補正対象
据付 | 200mm | 90°巻き | 無し | 外圧管1種 | 18-8-25(20)(高炉) | 10711 | 8.3 | 6.34 | - | - | 51.56 | 16.07 | 7.99 | 7.73 | 7.24 | 40.14 | 31.18 | 6.57 | 1.83 | - | - | バックホウ（クローラ型）［標準型・クレーン機能付・排出ガス対策型(第１次基準値)］ 山積0.45m3(平積0.35m3) 吊能力2.9t |  | - | - | 普通作業員 | 運転手（特殊） | 型わく工 | 土木一般世話役 | ヒューム管 外圧管 Ｂ形１種 径２００ｍｍ×長さ２，０００ｍｍ | 生コンクリート 高炉 １８－８－２５（２０） Ｗ／Ｃ ６０％ | 軽油 １．２号 パトロール給油 | - | - | 被災地補正対象
据付 | 200mm | 180°巻き | 有り | 外圧管1種 | 18-8-25(20)(高炉) | 13995 | 6.35 | 4.85 | - | - | 59.18 | 17.24 | 10.34 | 7.23 | 6.11 | 34.47 | 23.86 | 8.78 | 1.4 | - | - | バックホウ（クローラ型）［標準型・クレーン機能付・排出ガス対策型(第１次基準値)］ 山積0.45m3(平積0.35m3) 吊能力2.9t |  | - | - | 普通作業員 | 型わく工 | 土木一般世話役 | 運転手（特殊） | ヒューム管 外圧管 Ｂ形１種 径２００ｍｍ×長さ２，０００ｍｍ | 生コンクリート 高炉 １８－８－２５（２０） Ｗ／Ｃ ６０％ | 軽油 １．２号 パトロール給油 | - | - | 被災地補正対象
据付 | 200mm | 180°巻き | 無し | 外圧管1種 | 18-8-25(20)(高炉) | 13074 | 6.8 | 5.19 | - | - | 56.3 | 18.46 | 11.07 | 7.74 | 6.54 | 36.9 | 25.54 | 9.4 | 1.5 | - | - | バックホウ（クローラ型）［標準型・クレーン機能付・排出ガス対策型(第１次基準値)］ 山積0.45m3(平積0.35m3) 吊能力2.9t |  | - | - | 普通作業員 | 型わく工 | 土木一般世話役 | 運転手（特殊） | ヒューム管 外圧管 Ｂ形１種 径２００ｍｍ×長さ２，０００ｍｍ | 生コンクリート 高炉 １８－８－２５（２０） Ｗ／Ｃ ６０％ | 軽油 １．２号 パトロール給油 | - | - | 被災地補正対象
据付 | 200mm | 360°巻き | 有り | 外圧管1種 | 18-8-25(20)(高炉) | 20135 | 4.41 | 3.37 | - | - | 58.36 | 18.51 | 13.01 | 7.24 | 4.25 | 32.27 | 16.58 | 11.05 | 3.37 | 0.97 | 4.96 | バックホウ（クローラ型）［標準型・クレーン機能付・排出ガス対策型(第１次基準値)］ 山積0.45m3(平積0.35m3) 吊能力2.9t |  | - | - | 普通作業員 | 型わく工 | 土木一般世話役 | 運転手（特殊） | ヒューム管 外圧管 Ｂ形１種 径２００ｍｍ×長さ２，０００ｍｍ | 生コンクリート 高炉 １８－８－２５（２０） Ｗ／Ｃ ６０％ | 鉄筋コンクリート用棒鋼ＳＤ３４５ Ｄ１３ | 軽油 １．２号 パトロール給油 | 鉄筋工 加工・組立共 一般構造物 | 被災地補正対象
据付 | 200mm | 360°巻き | 無し | 外圧管1種 | 18-8-25(20)(高炉) | 19232 | 4.62 | 3.53 | - | - | 56.39 | 19.37 | 13.62 | 7.58 | 4.45 | 33.79 | 17.36 | 11.57 | 3.53 | 1.02 | 5.2 | バックホウ（クローラ型）［標準型・クレーン機能付・排出ガス対策型(第１次基準値)］ 山積0.45m3(平積0.35m3) 吊能力2.9t |  | - | - | 普通作業員 | 型わく工 | 土木一般世話役 | 運転手（特殊） | ヒューム管 外圧管 Ｂ形１種 径２００ｍｍ×長さ２，０００ｍｍ | 生コンクリート 高炉 １８－８－２５（２０） Ｗ／Ｃ ６０％ | 鉄筋コンクリート用棒鋼ＳＤ３４５ Ｄ１３ | 軽油 １．２号 パトロール給油 | 鉄筋工 加工・組立共 一般構造物 | 被災地補正対象
据付 | 200mm | 無し | - | 外圧管1種 | - | 7546.5 | 11.79 | 9 | - | - | 40.51 | 11.34 | 10.49 | 6.09 | 3 | 47.7 | 44.3 | 2.6 | - | - | - | バックホウ（クローラ型）［標準型・クレーン機能付・排出ガス対策型(第１次基準値)］ 山積0.45m3(平積0.35m3) 吊能力2.9t |  | - | - | 運転手（特殊） | 普通作業員 | 土木一般世話役 | 特殊作業員 | ヒューム管 外圧管 Ｂ形１種 径２００ｍｍ×長さ２，０００ｍｍ | 軽油 １．２号 パトロール給油 | - | - | - | -
据付 | 250mm | 90°巻き | 有り | 外圧管1種 | 18-8-25(20)(高炉) | 12781 | 6.95 | 5.31 | - | - | 53.81 | 14.74 | 7.6 | 6.69 | 6.49 | 39.24 | 30.78 | 6.46 | 1.53 | - | - | バックホウ（クローラ型）［標準型・クレーン機能付・排出ガス対策型(第１次基準値)］ 山積0.45m3(平積0.35m3) 吊能力2.9t |  | - | - | 普通作業員 | 型わく工 | 運転手（特殊） | 土木一般世話役 | ヒューム管 外圧管 Ｂ形１種 径２５０ｍｍ×長さ２，０００ｍｍ | 生コンクリート 高炉 １８－８－２５（２０） Ｗ／Ｃ ６０％ | 軽油 １．２号 パトロール給油 | - | - | 被災地補正対象
据付 | 250mm | 90°巻き | 無し | 外圧管1種 | 18-8-25(20)(高炉) | 11854 | 7.49 | 5.72 | - | - | 50.2 | 15.9 | 8.19 | 7.22 | 7 | 42.31 | 33.19 | 6.96 | 1.65 | - | - | バックホウ（クローラ型）［標準型・クレーン機能付・排出ガス対策型(第１次基準値)］ 山積0.45m3(平積0.35m3) 吊能力2.9t |  | - | - | 普通作業員 | 型わく工 | 運転手（特殊） | 土木一般世話役 | ヒューム管 外圧管 Ｂ形１種 径２５０ｍｍ×長さ２，０００ｍｍ | 生コンクリート 高炉 １８－８－２５（２０） Ｗ／Ｃ ６０％ | 軽油 １．２号 パトロール給油 | - | - | 被災地補正対象
据付 | 250mm | 180°巻き | 有り | 外圧管1種 | 18-8-25(20)(高炉) | 15693 | 5.66 | 4.32 | - | - | 58.47 | 17.14 | 10.8 | 7.05 | 5.45 | 35.87 | 25.07 | 9.17 | 1.25 | - | - | バックホウ（クローラ型）［標準型・クレーン機能付・排出ガス対策型(第１次基準値)］ 山積0.45m3(平積0.35m3) 吊能力2.9t |  | - | - | 普通作業員 | 型わく工 | 土木一般世話役 | 運転手（特殊） | ヒューム管 外圧管 Ｂ形１種 径２５０ｍｍ×長さ２，０００ｍｍ | 生コンクリート 高炉 １８－８－２５（２０） Ｗ／Ｃ ６０％ | 軽油 １．２号 パトロール給油 | - | - | 被災地補正対象
据付 | 250mm | 180°巻き | 無し | 外圧管1種 | 18-8-25(20)(高炉) | 14614 | 6.08 | 4.64 | - | - | 55.4 | 18.41 | 11.59 | 7.57 | 5.85 | 38.52 | 26.92 | 9.85 | 1.34 | - | - | バックホウ（クローラ型）［標準型・クレーン機能付・排出ガス対策型(第１次基準値)］ 山積0.45m3(平積0.35m3) 吊能力2.9t |  | - | - | 普通作業員 | 型わく工 | 土木一般世話役 | 運転手（特殊） | ヒューム管 外圧管 Ｂ形１種 径２５０ｍｍ×長さ２，０００ｍｍ | 生コンクリート 高炉 １８－８－２５（２０） Ｗ／Ｃ ６０％ | 軽油 １．２号 パトロール給油 | - | - | 被災地補正対象
据付 | 250mm | 360°巻き | 有り | 外圧管1種 | 18-8-25(20)(高炉) | 23286 | 3.81 | 2.91 | - | - | 58.8 | 18.82 | 13.76 | 7.22 | 3.67 | 32.8 | 16.89 | 11.69 | 3.12 | 0.84 | 4.59 | バックホウ（クローラ型）［標準型・クレーン機能付・排出ガス対策型(第１次基準値)］ 山積0.45m3(平積0.35m3) 吊能力2.9t |  | - | - | 普通作業員 | 型わく工 | 土木一般世話役 | 運転手（特殊） | ヒューム管 外圧管 Ｂ形１種 径２５０ｍｍ×長さ２，０００ｍｍ | 生コンクリート 高炉 １８－８－２５（２０） Ｗ／Ｃ ６０％ | 鉄筋コンクリート用棒鋼ＳＤ３４５ Ｄ１３ | 軽油 １．２号 パトロール給油 | 鉄筋工 加工・組立共 一般構造物 | 被災地補正対象
据付 | 250mm | 360°巻き | 無し | 外圧管1種 | 18-8-25(20)(高炉) | 22181 | 4 | 3.06 | - | - | 56.76 | 19.75 | 14.45 | 7.58 | 3.86 | 34.43 | 17.74 | 12.27 | 3.27 | 0.88 | 4.81 | バックホウ（クローラ型）［標準型・クレーン機能付・排出ガス対策型(第１次基準値)］ 山積0.45m3(平積0.35m3) 吊能力2.9t |  | - | - | 普通作業員 | 型わく工 | 土木一般世話役 | 運転手（特殊） | ヒューム管 外圧管 Ｂ形１種 径２５０ｍｍ×長さ２，０００ｍｍ | 生コンクリート 高炉 １８－８－２５（２０） Ｗ／Ｃ ６０％ | 鉄筋コンクリート用棒鋼ＳＤ３４５ Ｄ１３ | 軽油 １．２号 パトロール給油 | 鉄筋工 加工・組立共 一般構造物 | 被災地補正対象
据付 | 250mm | 無し | - | 外圧管1種 | - | 8141.5 | 10.92 | 8.34 | - | - | 37.55 | 10.51 | 9.72 | 5.65 | 2.78 | 51.53 | 48.38 | 2.41 | - | - | - | バックホウ（クローラ型）［標準型・クレーン機能付・排出ガス対策型(第１次基準値)］ 山積0.45m3(平積0.35m3) 吊能力2.9t |  | - | - | 運転手（特殊） | 普通作業員 | 土木一般世話役 | 特殊作業員 | ヒューム管 外圧管 Ｂ形１種 径２５０ｍｍ×長さ２，０００ｍｍ | 軽油 １．２号 パトロール給油 | - | - | - | -
据付 | 300mm | 90°巻き | 有り | 外圧管1種 | 18-8-25(20)(高炉) | 14269 | 6.23 | 4.76 | - | - | 52.28 | 14.36 | 7.85 | 6.21 | 6 | 41.49 | 33.04 | 6.66 | 1.37 | - | - | バックホウ（クローラ型）［標準型・クレーン機能付・排出ガス対策型(第１次基準値)］ 山積0.45m3(平積0.35m3) 吊能力2.9t |  | - | - | 普通作業員 | 型わく工 | 土木一般世話役 | 運転手（特殊） | ヒューム管 外圧管 Ｂ形１種 径３００ｍｍ×長さ２，０００ｍｍ | 生コンクリート 高炉 １８－８－２５（２０） Ｗ／Ｃ ６０％ | 軽油 １．２号 パトロール給油 | - | - | 被災地補正対象
据付 | 300mm | 90°巻き | 無し | 外圧管1種 | 18-8-25(20)(高炉) | 13199 | 6.73 | 5.14 | - | - | 48.4 | 15.51 | 8.48 | 6.72 | 6.48 | 44.87 | 35.72 | 7.21 | 1.48 | - | - | バックホウ（クローラ型）［標準型・クレーン機能付・排出ガス対策型(第１次基準値)］ 山積0.45m3(平積0.35m3) 吊能力2.9t |  | - | - | 普通作業員 | 型わく工 | 土木一般世話役 | 運転手（特殊） | ヒューム管 外圧管 Ｂ形１種 径３００ｍｍ×長さ２，０００ｍｍ | 生コンクリート 高炉 １８－８－２５（２０） Ｗ／Ｃ ６０％ | 軽油 １．２号 パトロール給油 | - | - | 被災地補正対象
据付 | 300mm | 180°巻き | 有り | 外圧管1種 | 18-8-25(20)(高炉) | 17416 | 5.09 | 3.89 | - | - | 57.08 | 16.83 | 10.94 | 6.81 | 4.91 | 37.83 | 27.07 | 9.3 | 1.12 | - | - | バックホウ（クローラ型）［標準型・クレーン機能付・排出ガス対策型(第１次基準値)］ 山積0.45m3(平積0.35m3) 吊能力2.9t |  | - | - | 普通作業員 | 型わく工 | 土木一般世話役 | 運転手（特殊） | ヒューム管 外圧管 Ｂ形１種 径３００ｍｍ×長さ２，０００ｍｍ | 生コンクリート 高炉 １８－８－２５（２０） Ｗ／Ｃ ６０％ | 軽油 １．２号 パトロール給油 | - | - | 被災地補正対象
据付 | 300mm | 180°巻き | 無し | 外圧管1種 | 18-8-25(20)(高炉) | 16203 | 5.48 | 4.19 | - | - | 53.86 | 18.07 | 11.76 | 7.32 | 5.28 | 40.66 | 29.09 | 9.99 | 1.21 | - | - | バックホウ（クローラ型）［標準型・クレーン機能付・排出ガス対策型(第１次基準値)］ 山積0.45m3(平積0.35m3) 吊能力2.9t |  | - | - | 普通作業員 | 型わく工 | 土木一般世話役 | 運転手（特殊） | ヒューム管 外圧管 Ｂ形１種 径３００ｍｍ×長さ２，０００ｍｍ | 生コンクリート 高炉 １８－８－２５（２０） Ｗ／Ｃ ６０％ | 軽油 １．２号 パトロール給油 | - | - | 被災地補正対象
据付 | 300mm | 360°巻き | 有り | 外圧管1種 | 18-8-25(20)(高炉) | 25153 | 3.53 | 2.7 | - | - | 57.63 | 18.5 | 13.7 | 7.05 | 3.4 | 34.41 | 18.74 | 11.64 | 3.01 | 0.78 | 4.43 | バックホウ（クローラ型）［標準型・クレーン機能付・排出ガス対策型(第１次基準値)］ 山積0.45m3(平積0.35m3) 吊能力2.9t |  | - | - | 普通作業員 | 型わく工 | 土木一般世話役 | 運転手（特殊） | ヒューム管 外圧管 Ｂ形１種 径３００ｍｍ×長さ２，０００ｍｍ | 生コンクリート 高炉 １８－８－２５（２０） Ｗ／Ｃ ６０％ | 鉄筋コンクリート用棒鋼ＳＤ３４５ Ｄ１３ | 軽油 １．２号 パトロール給油 | 鉄筋工 加工・組立共 一般構造物 | 被災地補正対象
据付 | 300mm | 360°巻き | 無し | 外圧管1種 | 18-8-25(20)(高炉) | 23964 | 3.7 | 2.83 | - | - | 55.53 | 19.42 | 14.38 | 7.4 | 3.57 | 36.12 | 19.67 | 12.22 | 3.16 | 0.82 | 4.65 | バックホウ（クローラ型）［標準型・クレーン機能付・排出ガス対策型(第１次基準値)］ 山積0.45m3(平積0.35m3) 吊能力2.9t |  | - | - | 普通作業員 | 型わく工 | 土木一般世話役 | 運転手（特殊） | ヒューム管 外圧管 Ｂ形１種 径３００ｍｍ×長さ２，０００ｍｍ | 生コンクリート 高炉 １８－８－２５（２０） Ｗ／Ｃ ６０％ | 鉄筋コンクリート用棒鋼ＳＤ３４５ Ｄ１３ | 軽油 １．２号 パトロール給油 | 鉄筋工 加工・組立共 一般構造物 | 被災地補正対象
据付 | 300mm | 無し | - | 外圧管1種 | - | 8921.5 | 9.97 | 7.61 | - | - | 34.26 | 9.59 | 8.87 | 5.15 | 2.54 | 55.77 | 52.89 | 2.2 | - | - | - | バックホウ（クローラ型）［標準型・クレーン機能付・排出ガス対策型(第１次基準値)］ 山積0.45m3(平積0.35m3) 吊能力2.9t |  | - | - | 運転手（特殊） | 普通作業員 | 土木一般世話役 | 特殊作業員 | ヒューム管 外圧管 Ｂ形１種 径３００ｍｍ×長さ２，０００ｍｍ | 軽油 １．２号 パトロール給油 | - | - | - | -
据付 | 350mm | 90°巻き | 有り | 外圧管1種 | 18-8-25(20)(高炉) | 15850 | 5.6 | 4.28 | - | - | 50.94 | 14.04 | 8.05 | 5.97 | 5.4 | 43.46 | 35.01 | 6.84 | 1.23 | - | - | バックホウ（クローラ型）［標準型・クレーン機能付・排出ガス対策型(第１次基準値)］ 山積0.45m3(平積0.35m3) 吊能力2.9t |  | - | - | 普通作業員 | 型わく工 | 土木一般世話役 | 運転手（特殊） | ヒューム管 外圧管 Ｂ形１種 径３５０ｍｍ×長さ２，０００ｍｍ | 生コンクリート 高炉 １８－８－２５（２０） Ｗ／Ｃ ６０％ | 軽油 １．２号 パトロール給油 | - | - | 被災地補正対象
据付 | 350mm | 90°巻き | 無し | 外圧管1種 | 18-8-25(20)(高炉) | 14631 | 6.07 | 4.64 | - | - | 46.8 | 15.14 | 8.72 | 6.47 | 5.85 | 47.13 | 37.97 | 7.41 | 1.34 | - | - | バックホウ（クローラ型）［標準型・クレーン機能付・排出ガス対策型(第１次基準値)］ 山積0.45m3(平積0.35m3) 吊能力2.9t |  | - | - | 普通作業員 | 型わく工 | 土木一般世話役 | 運転手（特殊） | ヒューム管 外圧管 Ｂ形１種 径３５０ｍｍ×長さ２，０００ｍｍ | 生コンクリート 高炉 １８－８－２５（２０） Ｗ／Ｃ ６０％ | 軽油 １．２号 パトロール給油 | - | - | 被災地補正対象
据付 | 350mm | 180°巻き | 有り | 外圧管1種 | 18-8-25(20)(高炉) | 19404 | 4.58 | 3.5 | - | - | 56.02 | 16.57 | 11.15 | 6.62 | 4.41 | 39.4 | 28.6 | 9.48 | 1.01 | - | - | バックホウ（クローラ型）［標準型・クレーン機能付・排出ガス対策型(第１次基準値)］ 山積0.45m3(平積0.35m3) 吊能力2.9t |  | - | - | 普通作業員 | 型わく工 | 土木一般世話役 | 運転手（特殊） | ヒューム管 外圧管 Ｂ形１種 径３５０ｍｍ×長さ２，０００ｍｍ | 生コンクリート 高炉 １８－８－２５（２０） Ｗ／Ｃ ６０％ | 軽油 １．２号 パトロール給油 | - | - | 被災地補正対象
据付 | 350mm | 180°巻き | 無し | 外圧管1種 | 18-8-25(20)(高炉) | 18026 | 4.92 | 3.76 | - | - | 52.68 | 17.85 | 12.01 | 7.13 | 4.75 | 42.4 | 30.78 | 10.2 | 1.09 | - | - | バックホウ（クローラ型）［標準型・クレーン機能付・排出ガス対策型(第１次基準値)］ 山積0.45m3(平積0.35m3) 吊能力2.9t |  | - | - | 普通作業員 | 型わく工 | 土木一般世話役 | 運転手（特殊） | ヒューム管 外圧管 Ｂ形１種 径３５０ｍｍ×長さ２，０００ｍｍ | 生コンクリート 高炉 １８－８－２５（２０） Ｗ／Ｃ ６０％ | 軽油 １．２号 パトロール給油 | - | - | 被災地補正対象
据付 | 350mm | 360°巻き | 有り | 外圧管1種 | 18-8-25(20)(高炉) | 28935 | 3.06 | 2.34 | - | - | 57.2 | 18.49 | 14.05 | 6.95 | 2.95 | 35.13 | 19.18 | 11.94 | 3.13 | 0.67 | 4.61 | バックホウ（クローラ型）［標準型・クレーン機能付・排出ガス対策型(第１次基準値)］ 山積0.45m3(平積0.35m3) 吊能力2.9t |  | - | - | 普通作業員 | 型わく工 | 土木一般世話役 | 特殊作業員 | ヒューム管 外圧管 Ｂ形１種 径３５０ｍｍ×長さ２，０００ｍｍ | 生コンクリート 高炉 １８－８－２５（２０） Ｗ／Ｃ ６０％ | 鉄筋コンクリート用棒鋼ＳＤ３４５ Ｄ１３ | 軽油 １．２号 パトロール給油 | 鉄筋工 加工・組立共 一般構造物 | 被災地補正対象
据付 | 350mm | 360°巻き | 無し | 外圧管1種 | 18-8-25(20)(高炉) | 27533 | 3.22 | 2.46 | - | - | 55.01 | 19.4 | 14.77 | 7.3 | 3.11 | 36.92 | 20.15 | 12.55 | 3.29 | 0.71 | 4.85 | バックホウ（クローラ型）［標準型・クレーン機能付・排出ガス対策型(第１次基準値)］ 山積0.45m3(平積0.35m3) 吊能力2.9t |  | - | - | 普通作業員 | 型わく工 | 土木一般世話役 | 特殊作業員 | ヒューム管 外圧管 Ｂ形１種 径３５０ｍｍ×長さ２，０００ｍｍ | 生コンクリート 高炉 １８－８－２５（２０） Ｗ／Ｃ ６０％ | 鉄筋コンクリート用棒鋼ＳＤ３４５ Ｄ１３ | 軽油 １．２号 パトロール給油 | 鉄筋工 加工・組立共 一般構造物 | 被災地補正対象
据付 | 350mm | 無し | - | 外圧管1種 | - | 9756.5 | 9.11 | 6.96 | - | - | 31.33 | 8.77 | 8.11 | 4.71 | 2.32 | 59.56 | 56.93 | 2.01 | - | - | - | バックホウ（クローラ型）［標準型・クレーン機能付・排出ガス対策型(第１次基準値)］ 山積0.45m3(平積0.35m3) 吊能力2.9t |  | - | - | 運転手（特殊） | 普通作業員 | 土木一般世話役 | 特殊作業員 | ヒューム管 外圧管 Ｂ形１種 径３５０ｍｍ×長さ２，０００ｍｍ | 軽油 １．２号 パトロール給油 | - | - | - | -
据付 | 400mm | 90°巻き | 有り | 外圧管1種 | 18-8-25(20)(高炉) | 19080 | 6.01 | 4.59 | - | - | 52.86 | 15.66 | 7.6 | 6.4 | 5.79 | 41.13 | 31.8 | 7.59 | 1.33 | - | - | バックホウ（クローラ型）［標準型・クレーン機能付・排出ガス対策型(第１次基準値)］ 山積0.45m3(平積0.35m3) 吊能力2.9t |  | - | - | 普通作業員 | 土木一般世話役 | 型わく工 | 運転手（特殊） | ヒューム管 外圧管 Ｂ形１種 径４００ｍｍ×長さ２，４３０ｍｍ | 生コンクリート 高炉 １８－８－２５（２０） Ｗ／Ｃ ６０％ | 軽油 １．２号 パトロール給油 | - | - | 被災地補正対象
据付 | 400mm | 90°巻き | 無し | 外圧管1種 | 18-8-25(20)(高炉) | 18105 | 6.34 | 4.84 | - | - | 50.32 | 16.49 | 8.01 | 6.75 | 6.1 | 43.34 | 33.51 | 8 | 1.4 | - | - | バックホウ（クローラ型）［標準型・クレーン機能付・排出ガス対策型(第１次基準値)］ 山積0.45m3(平積0.35m3) 吊能力2.9t |  | - | - | 普通作業員 | 土木一般世話役 | 型わく工 | 運転手（特殊） | ヒューム管 外圧管 Ｂ形１種 径４００ｍｍ×長さ２，４３０ｍｍ | 生コンクリート 高炉 １８－８－２５（２０） Ｗ／Ｃ ６０％ | 軽油 １．２号 パトロール給油 | - | - | 被災地補正対象
据付 | 400mm | 180°巻き | 有り | 外圧管1種 | 18-8-25(20)(高炉) | 23453 | 4.89 | 3.74 | - | - | 56.99 | 17.87 | 9.14 | 7.89 | 4.71 | 38.12 | 25.87 | 10.84 | 1.08 | - | - | バックホウ（クローラ型）［標準型・クレーン機能付・排出ガス対策型(第１次基準値)］ 山積0.45m3(平積0.35m3) 吊能力2.9t |  | - | - | 普通作業員 | 型わく工 | 土木一般世話役 | 運転手（特殊） | ヒューム管 外圧管 Ｂ形１種 径４００ｍｍ×長さ２，４３０ｍｍ | 生コンクリート 高炉 １８－８－２５（２０） Ｗ／Ｃ ６０％ | 軽油 １．２号 パトロール給油 | - | - | 被災地補正対象
据付 | 400mm | 180°巻き | 無し | 外圧管1種 | 18-8-25(20)(高炉) | 22250 | 5.16 | 3.94 | - | - | 54.65 | 18.81 | 9.64 | 8.31 | 4.97 | 40.19 | 27.27 | 11.43 | 1.14 | - | - | バックホウ（クローラ型）［標準型・クレーン機能付・排出ガス対策型(第１次基準値)］ 山積0.45m3(平積0.35m3) 吊能力2.9t |  | - | - | 普通作業員 | 型わく工 | 土木一般世話役 | 運転手（特殊） | ヒューム管 外圧管 Ｂ形１種 径４００ｍｍ×長さ２，４３０ｍｍ | 生コンクリート 高炉 １８－８－２５（２０） Ｗ／Ｃ ６０％ | 軽油 １．２号 パトロール給油 | - | - | 被災地補正対象
据付 | 400mm | 360°巻き | 有り | 外圧管1種 | 18-8-25(20)(高炉) | 39704 | 2.88 | 2.2 | - | - | 58.81 | 20.2 | 12.77 | 7.85 | 3.9 | 34.11 | 15.28 | 15.15 | 2.86 | 0.63 | 4.2 | バックホウ（クローラ型）［標準型・クレーン機能付・排出ガス対策型(第１次基準値)］ 山積0.45m3(平積0.35m3) 吊能力2.9t |  | - | - | 普通作業員 | 型わく工 | 土木一般世話役 | 特殊作業員 | ヒューム管 外圧管 Ｂ形１種 径４００ｍｍ×長さ２，４３０ｍｍ | 生コンクリート 高炉 １８－８－２５（２０） Ｗ／Ｃ ６０％ | 鉄筋コンクリート用棒鋼ＳＤ３４５ Ｄ１３ | 軽油 １．２号 パトロール給油 | 鉄筋工 加工・組立共 一般構造物 | 被災地補正対象
据付 | 400mm | 360°巻き | 無し | 外圧管1種 | 18-8-25(20)(高炉) | 38207 | 3 | 2.29 | - | - | 57.18 | 20.98 | 13.27 | 8.16 | 4.05 | 35.45 | 15.88 | 15.74 | 2.97 | 0.66 | 4.37 | バックホウ（クローラ型）［標準型・クレーン機能付・排出ガス対策型(第１次基準値)］ 山積0.45m3(平積0.35m3) 吊能力2.9t |  | - | - | 普通作業員 | 型わく工 | 土木一般世話役 | 特殊作業員 | ヒューム管 外圧管 Ｂ形１種 径４００ｍｍ×長さ２，４３０ｍｍ | 生コンクリート 高炉 １８－８－２５（２０） Ｗ／Ｃ ６０％ | 鉄筋コンクリート用棒鋼ＳＤ３４５ Ｄ１３ | 軽油 １．２号 パトロール給油 | 鉄筋工 加工・組立共 一般構造物 | 被災地補正対象
据付 | 400mm | 無し | - | 外圧管1種 | - | 12614 | 9.1 | 6.95 | - | - | 40.12 | 10.98 | 8.76 | 7.29 | 3.59 | 50.78 | 48.15 | 2.01 | - | - | - | バックホウ（クローラ型）［標準型・クレーン機能付・排出ガス対策型(第１次基準値)］ 山積0.45m3(平積0.35m3) 吊能力2.9t |  | - | - | 普通作業員 | 運転手（特殊） | 土木一般世話役 | 特殊作業員 | ヒューム管 外圧管 Ｂ形１種 径４００ｍｍ×長さ２，４３０ｍｍ | 軽油 １．２号 パトロール給油 | - | - | - | -
据付 | 450mm | 90°巻き | 有り | 外圧管1種 | 18-8-25(20)(高炉) | 21027 | 5.46 | 4.17 | - | - | 50.76 | 15.09 | 7.19 | 6.49 | 5.26 | 43.78 | 34.51 | 7.7 | 1.2 | - | - | バックホウ（クローラ型）［標準型・クレーン機能付・排出ガス対策型(第１次基準値)］ 山積0.45m3(平積0.35m3) 吊能力2.9t |  | - | - | 普通作業員 | 土木一般世話役 | 型わく工 | 運転手（特殊） | ヒューム管 外圧管 Ｂ形１種 径４５０ｍｍ×長さ２，４３０ｍｍ | 生コンクリート 高炉 １８－８－２５（２０） Ｗ／Ｃ ６０％ | 軽油 １．２号 パトロール給油 | - | - | 被災地補正対象
据付 | 450mm | 90°巻き | 無し | 外圧管1種 | 18-8-25(20)(高炉) | 19939 | 5.75 | 4.39 | - | - | 48.08 | 15.93 | 7.58 | 6.85 | 5.54 | 46.17 | 36.39 | 8.12 | 1.27 | - | - | バックホウ（クローラ型）［標準型・クレーン機能付・排出ガス対策型(第１次基準値)］ 山積0.45m3(平積0.35m3) 吊能力2.9t |  | - | - | 普通作業員 | 土木一般世話役 | 型わく工 | 運転手（特殊） | ヒューム管 外圧管 Ｂ形１種 径４５０ｍｍ×長さ２，４３０ｍｍ | 生コンクリート 高炉 １８－８－２５（２０） Ｗ／Ｃ ６０％ | 軽油 １．２号 パトロール給油 | - | - | 被災地補正対象
据付 | 450mm | 180°巻き | 有り | 外圧管1種 | 18-8-25(20)(高炉) | 25750 | 4.45 | 3.4 | - | - | 55.21 | 17.4 | 9.18 | 7.55 | 4.29 | 40.34 | 28.18 | 10.88 | 0.98 | - | - | バックホウ（クローラ型）［標準型・クレーン機能付・排出ガス対策型(第１次基準値)］ 山積0.45m3(平積0.35m3) 吊能力2.9t |  | - | - | 普通作業員 | 型わく工 | 土木一般世話役 | 運転手（特殊） | ヒューム管 外圧管 Ｂ形１種 径４５０ｍｍ×長さ２，４３０ｍｍ | 生コンクリート 高炉 １８－８－２５（２０） Ｗ／Ｃ ６０％ | 軽油 １．２号 パトロール給油 | - | - | 被災地補正対象
据付 | 450mm | 180°巻き | 無し | 外圧管1種 | 18-8-25(20)(高炉) | 24424 | 4.7 | 3.59 | - | - | 52.76 | 18.32 | 9.68 | 7.96 | 4.52 | 42.54 | 29.71 | 11.48 | 1.03 | - | - | バックホウ（クローラ型）［標準型・クレーン機能付・排出ガス対策型(第１次基準値)］ 山積0.45m3(平積0.35m3) 吊能力2.9t |  | - | - | 普通作業員 | 型わく工 | 土木一般世話役 | 運転手（特殊） | ヒューム管 外圧管 Ｂ形１種 径４５０ｍｍ×長さ２，４３０ｍｍ | 生コンクリート 高炉 １８－８－２５（２０） Ｗ／Ｃ ６０％ | 軽油 １．２号 パトロール給油 | - | - | 被災地補正対象
据付 | 450mm | 360°巻き | 有り | 外圧管1種 | 18-8-25(20)(高炉) | 43990 | 2.6 | 1.99 | - | - | 58.19 | 20.09 | 12.94 | 7.7 | 3.82 | 35.26 | 16.49 | 15.35 | 2.68 | 0.57 | 3.95 | バックホウ（クローラ型）［標準型・クレーン機能付・排出ガス対策型(第１次基準値)］ 山積0.45m3(平積0.35m3) 吊能力2.9t |  | - | - | 普通作業員 | 型わく工 | 土木一般世話役 | 特殊作業員 | ヒューム管 外圧管 Ｂ形１種 径４５０ｍｍ×長さ２，４３０ｍｍ | 生コンクリート 高炉 １８－８－２５（２０） Ｗ／Ｃ ６０％ | 鉄筋コンクリート用棒鋼ＳＤ３４５ Ｄ１３ | 軽油 １．２号 パトロール給油 | 鉄筋工 加工・組立共 一般構造物 | 被災地補正対象
据付 | 450mm | 360°巻き | 無し | 外圧管1種 | 18-8-25(20)(高炉) | 42309 | 2.71 | 2.07 | - | - | 56.52 | 20.86 | 13.46 | 8.01 | 3.98 | 36.67 | 17.15 | 15.96 | 2.79 | 0.59 | 4.1 | バックホウ（クローラ型）［標準型・クレーン機能付・排出ガス対策型(第１次基準値)］ 山積0.45m3(平積0.35m3) 吊能力2.9t |  | - | - | 普通作業員 | 型わく工 | 土木一般世話役 | 特殊作業員 | ヒューム管 外圧管 Ｂ形１種 径４５０ｍｍ×長さ２，４３０ｍｍ | 生コンクリート 高炉 １８－８－２５（２０） Ｗ／Ｃ ６０％ | 鉄筋コンクリート用棒鋼ＳＤ３４５ Ｄ１３ | 軽油 １．２号 パトロール給油 | 鉄筋工 加工・組立共 一般構造物 | 被災地補正対象
据付 | 450mm | 無し | - | 外圧管1種 | - | 13803 | 8.32 | 6.35 | - | - | 36.67 | 10.04 | 8.01 | 6.66 | 3.28 | 55.01 | 52.61 | 1.83 | - | - | - | バックホウ（クローラ型）［標準型・クレーン機能付・排出ガス対策型(第１次基準値)］ 山積0.45m3(平積0.35m3) 吊能力2.9t |  | - | - | 普通作業員 | 運転手（特殊） | 土木一般世話役 | 特殊作業員 | ヒューム管 外圧管 Ｂ形１種 径４５０ｍｍ×長さ２，４３０ｍｍ | 軽油 １．２号 パトロール給油 | - | - | - | -
据付 | 500mm | 90°巻き | 有り | 外圧管1種 | 18-8-25(20)(高炉) | 23369 | 4.91 | 3.75 | - | - | 48.28 | 14.42 | 6.74 | 6.47 | 4.73 | 46.81 | 37.72 | 7.68 | 1.08 | - | - | バックホウ（クローラ型）［標準型・クレーン機能付・排出ガス対策型(第１次基準値)］ 山積0.45m3(平積0.35m3) 吊能力2.9t |  | - | - | 普通作業員 | 土木一般世話役 | 型わく工 | 運転手（特殊） | ヒューム管 外圧管 Ｂ形１種 径５００ｍｍ×長さ２，４３０ｍｍ | 生コンクリート 高炉 １８－８－２５（２０） Ｗ／Ｃ ６０％ | 軽油 １．２号 パトロール給油 | - | - | 被災地補正対象
据付 | 500mm | 90°巻き | 無し | 外圧管1種 | 18-8-25(20)(高炉) | 22162 | 5.17 | 3.95 | - | - | 45.41 | 15.14 | 7.11 | 6.83 | 4.99 | 49.42 | 39.83 | 8.1 | 1.14 | - | - | バックホウ（クローラ型）［標準型・クレーン機能付・排出ガス対策型(第１次基準値)］ 山積0.45m3(平積0.35m3) 吊能力2.9t |  | - | - | 普通作業員 | 土木一般世話役 | 型わく工 | 運転手（特殊） | ヒューム管 外圧管 Ｂ形１種 径５００ｍｍ×長さ２，４３０ｍｍ | 生コンクリート 高炉 １８－８－２５（２０） Ｗ／Ｃ ６０％ | 軽油 １．２号 パトロール給油 | - | - | 被災地補正対象
据付 | 500mm | 180°巻き | 有り | 外圧管1種 | 18-8-25(20)(高炉) | 28410 | 4.03 | 3.08 | - | - | 53.01 | 16.77 | 9.08 | 7.18 | 3.89 | 42.96 | 31.02 | 10.78 | 0.89 | - | - | バックホウ（クローラ型）［標準型・クレーン機能付・排出ガス対策型(第１次基準値)］ 山積0.45m3(平積0.35m3) 吊能力2.9t |  | - | - | 普通作業員 | 型わく工 | 土木一般世話役 | 運転手（特殊） | ヒューム管 外圧管 Ｂ形１種 径５００ｍｍ×長さ２，４３０ｍｍ | 生コンクリート 高炉 １８－８－２５（２０） Ｗ／Ｃ ６０％ | 軽油 １．２号 パトロール給油 | - | - | 被災地補正対象
据付 | 500mm | 180°巻き | 無し | 外圧管1種 | 18-8-25(20)(高炉) | 26962 | 4.25 | 3.25 | - | - | 50.48 | 17.67 | 9.57 | 7.56 | 4.1 | 45.27 | 32.69 | 11.35 | 0.94 | - | - | バックホウ（クローラ型）［標準型・クレーン機能付・排出ガス対策型(第１次基準値)］ 山積0.45m3(平積0.35m3) 吊能力2.9t |  | - | - | 普通作業員 | 型わく工 | 土木一般世話役 | 運転手（特殊） | ヒューム管 外圧管 Ｂ形１種 径５００ｍｍ×長さ２，４３０ｍｍ | 生コンクリート 高炉 １８－８－２５（２０） Ｗ／Ｃ ６０％ | 軽油 １．２号 パトロール給油 | - | - | 被災地補正対象
据付 | 500mm | 360°巻き | 有り | 外圧管1種 | 18-8-25(20)(高炉) | 49361 | 2.32 | 1.77 | - | - | 56.44 | 19.56 | 12.8 | 7.42 | 3.68 | 36.71 | 17.85 | 15.19 | 3.01 | 0.51 | 4.53 | バックホウ（クローラ型）［標準型・クレーン機能付・排出ガス対策型(第１次基準値)］ 山積0.45m3(平積0.35m3) 吊能力2.9t |  | - | - | 普通作業員 | 型わく工 | 土木一般世話役 | 特殊作業員 | ヒューム管 外圧管 Ｂ形１種 径５００ｍｍ×長さ２，４３０ｍｍ | 生コンクリート 高炉 １８－８－２５（２０） Ｗ／Ｃ ６０％ | 鉄筋コンクリート用棒鋼ＳＤ３４５ Ｄ１３ | 軽油 １．２号 パトロール給油 | 鉄筋工 加工・組立共 一般構造物 | 被災地補正対象
据付 | 500mm | 360°巻き | 無し | 外圧管1種 | 18-8-25(20)(高炉) | 47495 | 2.41 | 1.84 | - | - | 54.73 | 20.33 | 13.31 | 7.71 | 3.83 | 38.15 | 18.55 | 15.78 | 3.13 | 0.53 | 4.71 | バックホウ（クローラ型）［標準型・クレーン機能付・排出ガス対策型(第１次基準値)］ 山積0.45m3(平積0.35m3) 吊能力2.9t |  | - | - | 普通作業員 | 型わく工 | 土木一般世話役 | 特殊作業員 | ヒューム管 外圧管 Ｂ形１種 径５００ｍｍ×長さ２，４３０ｍｍ | 生コンクリート 高炉 １８－８－２５（２０） Ｗ／Ｃ ６０％ | 鉄筋コンクリート用棒鋼ＳＤ３４５ Ｄ１３ | 軽油 １．２号 パトロール給油 | 鉄筋工 加工・組立共 一般構造物 | 被災地補正対象
据付 | 500mm | 無し | - | 外圧管1種 | - | 15361 | 7.48 | 5.71 | - | - | 32.95 | 9.02 | 7.2 | 5.98 | 2.95 | 59.57 | 57.41 | 1.65 | - | - | - | バックホウ（クローラ型）［標準型・クレーン機能付・排出ガス対策型(第１次基準値)］ 山積0.45m3(平積0.35m3) 吊能力2.9t |  | - | - | 普通作業員 | 運転手（特殊） | 土木一般世話役 | 特殊作業員 | ヒューム管 外圧管 Ｂ形１種 径５００ｍｍ×長さ２，４３０ｍｍ | 軽油 １．２号 パトロール給油 | - | - | - | -
据付 | 600mm | 90°巻き | 有り | 外圧管1種 | 18-8-25(20)(高炉) | 28694 | 3.99 | 3.05 | - | - | 43.7 | 13.1 | 6.35 | 5.96 | 3.85 | 52.31 | 43.63 | 7.53 | 0.88 | - | - | バックホウ（クローラ型）［標準型・クレーン機能付・排出ガス対策型(第１次基準値)］ 山積0.45m3(平積0.35m3) 吊能力2.9t |  | - | - | 普通作業員 | 型わく工 | 土木一般世話役 | 運転手（特殊） | ヒューム管 外圧管 Ｂ形１種 径６００ｍｍ×長さ２，４３０ｍｍ | 生コンクリート 高炉 １８－８－２５（２０） Ｗ／Ｃ ６０％ | 軽油 １．２号 パトロール給油 | - | - | 被災地補正対象
据付 | 600mm | 90°巻き | 無し | 外圧管1種 | 18-8-25(20)(高炉) | 27241 | 4.21 | 3.22 | - | - | 40.71 | 13.8 | 6.69 | 6.28 | 4.06 | 55.08 | 45.94 | 7.93 | 0.93 | - | - | バックホウ（クローラ型）［標準型・クレーン機能付・排出ガス対策型(第１次基準値)］ 山積0.45m3(平積0.35m3) 吊能力2.9t |  | - | - | 普通作業員 | 型わく工 | 土木一般世話役 | 運転手（特殊） | ヒューム管 外圧管 Ｂ形１種 径６００ｍｍ×長さ２，４３０ｍｍ | 生コンクリート 高炉 １８－８－２５（２０） Ｗ／Ｃ ６０％ | 軽油 １．２号 パトロール給油 | - | - | 被災地補正対象
据付 | 600mm | 180°巻き | 有り | 外圧管1種 | 18-8-25(20)(高炉) | 34233 | 3.35 | 2.56 | - | - | 48.77 | 15.53 | 8.77 | 6.49 | 3.23 | 47.88 | 36.52 | 10.4 | 0.74 | - | - | バックホウ（クローラ型）［標準型・クレーン機能付・排出ガス対策型(第１次基準値)］ 山積0.45m3(平積0.35m3) 吊能力2.9t |  | - | - | 普通作業員 | 型わく工 | 土木一般世話役 | 運転手（特殊） | ヒューム管 外圧管 Ｂ形１種 径６００ｍｍ×長さ２，４３０ｍｍ | 生コンクリート 高炉 １８－８－２５（２０） Ｗ／Ｃ ６０％ | 軽油 １．２号 パトロール給油 | - | - | 被災地補正対象
据付 | 600mm | 180°巻き | 無し | 外圧管1種 | 18-8-25(20)(高炉) | 32548 | 3.52 | 2.69 | - | - | 46.05 | 16.27 | 9.23 | 6.83 | 3.39 | 50.43 | 38.48 | 10.94 | 0.77 | - | - | バックホウ（クローラ型）［標準型・クレーン機能付・排出ガス対策型(第１次基準値)］ 山積0.45m3(平積0.35m3) 吊能力2.9t |  | - | - | 普通作業員 | 型わく工 | 土木一般世話役 | 運転手（特殊） | ヒューム管 外圧管 Ｂ形１種 径６００ｍｍ×長さ２，４３０ｍｍ | 生コンクリート 高炉 １８－８－２５（２０） Ｗ／Ｃ ６０％ | 軽油 １．２号 パトロール給油 | - | - | 被災地補正対象
据付 | 600mm | 360°巻き | 有り | 外圧管1種 | 18-8-25(20)(高炉) | 58760 | 1.95 | 1.49 | - | - | 52.62 | 18.29 | 12.21 | 6.86 | 3.41 | 40.01 | 21.28 | 14.48 | 3.69 | 0.43 | 5.42 | バックホウ（クローラ型）［標準型・クレーン機能付・排出ガス対策型(第１次基準値)］ 山積0.45m3(平積0.35m3) 吊能力2.9t |  | - | - | 普通作業員 | 型わく工 | 土木一般世話役 | 特殊作業員 | ヒューム管 外圧管 Ｂ形１種 径６００ｍｍ×長さ２，４３０ｍｍ | 生コンクリート 高炉 １８－８－２５（２０） Ｗ／Ｃ ６０％ | 鉄筋コンクリート用棒鋼ＳＤ３４５ Ｄ１３ | 軽油 １．２号 パトロール給油 | 鉄筋工 加工・組立共 一般構造物 | 被災地補正対象
据付 | 600mm | 360°巻き | 無し | 外圧管1種 | 18-8-25(20)(高炉) | 56642 | 2.02 | 1.54 | - | - | 50.88 | 19.02 | 12.66 | 7.12 | 3.53 | 41.48 | 22.07 | 15.02 | 3.82 | 0.44 | 5.62 | バックホウ（クローラ型）［標準型・クレーン機能付・排出ガス対策型(第１次基準値)］ 山積0.45m3(平積0.35m3) 吊能力2.9t |  | - | - | 普通作業員 | 型わく工 | 土木一般世話役 | 特殊作業員 | ヒューム管 外圧管 Ｂ形１種 径６００ｍｍ×長さ２，４３０ｍｍ | 生コンクリート 高炉 １８－８－２５（２０） Ｗ／Ｃ ６０％ | 鉄筋コンクリート用棒鋼ＳＤ３４５ Ｄ１３ | 軽油 １．２号 パトロール給油 | 鉄筋工 加工・組立共 一般構造物 | 被災地補正対象
据付 | 600mm | 無し | - | 外圧管1種 | - | 19051 | 6.02 | 4.6 | - | - | 26.56 | 7.27 | 5.8 | 4.82 | 2.38 | 67.42 | 65.68 | 1.33 | - | - | - | バックホウ（クローラ型）［標準型・クレーン機能付・排出ガス対策型(第１次基準値)］ 山積0.45m3(平積0.35m3) 吊能力2.9t |  | - | - | 普通作業員 | 運転手（特殊） | 土木一般世話役 | 特殊作業員 | ヒューム管 外圧管 Ｂ形１種 径６００ｍｍ×長さ２，４３０ｍｍ | 軽油 １．２号 パトロール給油 | - | - | - | -
据付 | 700mm | 90°巻き | 有り | 外圧管1種 | 18-8-25(20)(高炉) | 36868 | 3.81 | 2.91 | - | - | 41.15 | 12.91 | 6.26 | 5.17 | 3.67 | 55.04 | 45.53 | 8.41 | 0.84 | - | - | バックホウ（クローラ型）［標準型・クレーン機能付・排出ガス対策型(第１次基準値)］ 山積0.45m3(平積0.35m3) 吊能力2.9t |  | - | - | 普通作業員 | 土木一般世話役 | 型わく工 | 運転手（特殊） | ヒューム管 外圧管 Ｂ形１種 径７００ｍｍ×長さ２，４３０ｍｍ | 生コンクリート 高炉 １８－８－２５（２０） Ｗ／Ｃ ６０％ | 軽油 １．２号 パトロール給油 | - | - | 被災地補正対象
据付 | 700mm | 90°巻き | 無し | 外圧管1種 | 18-8-25(20)(高炉) | 35384 | 3.97 | 3.03 | - | - | 38.68 | 13.46 | 6.52 | 5.38 | 3.83 | 57.35 | 47.45 | 8.76 | 0.87 | - | - | バックホウ（クローラ型）［標準型・クレーン機能付・排出ガス対策型(第１次基準値)］ 山積0.45m3(平積0.35m3) 吊能力2.9t |  | - | - | 普通作業員 | 土木一般世話役 | 型わく工 | 運転手（特殊） | ヒューム管 外圧管 Ｂ形１種 径７００ｍｍ×長さ２，４３０ｍｍ | 生コンクリート 高炉 １８－８－２５（２０） Ｗ／Ｃ ６０％ | 軽油 １．２号 パトロール給油 | - | - | 被災地補正対象
据付 | 700mm | 180°巻き | 有り | 外圧管1種 | 18-8-25(20)(高炉) | 43901 | 3.19 | 2.44 | - | - | 45.75 | 15.18 | 7.31 | 6.7 | 3.2 | 51.06 | 38.26 | 11.89 | 0.7 | - | - | バックホウ（クローラ型）［標準型・クレーン機能付・排出ガス対策型(第１次基準値)］ 山積0.45m3(平積0.35m3) 吊能力2.9t |  | - | - | 普通作業員 | 型わく工 | 土木一般世話役 | 特殊作業員 | ヒューム管 外圧管 Ｂ形１種 径７００ｍｍ×長さ２，４３０ｍｍ | 生コンクリート 高炉 １８－８－２５（２０） Ｗ／Ｃ ６０％ | 軽油 １．２号 パトロール給油 | - | - | 被災地補正対象
据付 | 700mm | 180°巻き | 無し | 外圧管1種 | 18-8-25(20)(高炉) | 42236 | 3.32 | 2.54 | - | - | 43.61 | 15.78 | 7.59 | 6.96 | 3.32 | 53.07 | 39.76 | 12.36 | 0.73 | - | - | バックホウ（クローラ型）［標準型・クレーン機能付・排出ガス対策型(第１次基準値)］ 山積0.45m3(平積0.35m3) 吊能力2.9t |  | - | - | 普通作業員 | 型わく工 | 土木一般世話役 | 特殊作業員 | ヒューム管 外圧管 Ｂ形１種 径７００ｍｍ×長さ２，４３０ｍｍ | 生コンクリート 高炉 １８－８－２５（２０） Ｗ／Ｃ ６０％ | 軽油 １．２号 パトロール給油 | - | - | 被災地補正対象
据付 | 700mm | 360°巻き | 有り | 外圧管1種 | 18-8-25(20)(高炉) | 77359 | 1.82 | 1.39 | - | - | 50.43 | 18.1 | 10.61 | 6.95 | 3.73 | 42.81 | 21.67 | 17.26 | 3.36 | 0.4 | 4.94 | バックホウ（クローラ型）［標準型・クレーン機能付・排出ガス対策型(第１次基準値)］ 山積0.45m3(平積0.35m3) 吊能力2.9t |  | - | - | 普通作業員 | 型わく工 | 土木一般世話役 | 特殊作業員 | ヒューム管 外圧管 Ｂ形１種 径７００ｍｍ×長さ２，４３０ｍｍ | 生コンクリート 高炉 １８－８－２５（２０） Ｗ／Ｃ ６０％ | 鉄筋コンクリート用棒鋼ＳＤ３４５ Ｄ１３ | 軽油 １．２号 パトロール給油 | 鉄筋工 加工・組立共 一般構造物 | 被災地補正対象
据付 | 700mm | 360°巻き | 無し | 外圧管1種 | 18-8-25(20)(高炉) | 74963 | 1.87 | 1.43 | - | - | 48.86 | 18.69 | 10.95 | 7.17 | 3.85 | 44.17 | 22.36 | 17.81 | 3.47 | 0.41 | 5.1 | バックホウ（クローラ型）［標準型・クレーン機能付・排出ガス対策型(第１次基準値)］ 山積0.45m3(平積0.35m3) 吊能力2.9t |  | - | - | 普通作業員 | 型わく工 | 土木一般世話役 | 特殊作業員 | ヒューム管 外圧管 Ｂ形１種 径７００ｍｍ×長さ２，４３０ｍｍ | 生コンクリート 高炉 １８－８－２５（２０） Ｗ／Ｃ ６０％ | 鉄筋コンクリート用棒鋼ＳＤ３４５ Ｄ１３ | 軽油 １．２号 パトロール給油 | 鉄筋工 加工・組立共 一般構造物 | 被災地補正対象
据付 | 700mm | 無し | - | 外圧管1種 | - | 25358 | 5.55 | 4.24 | - | - | 26.69 | 7.8 | 5.44 | 5.34 | 1.79 | 67.76 | 66.16 | 1.22 | - | - | - | バックホウ（クローラ型）［標準型・クレーン機能付・排出ガス対策型(第１次基準値)］ 山積0.45m3(平積0.35m3) 吊能力2.9t |  | - | - | 普通作業員 | 土木一般世話役 | 運転手（特殊） | 特殊作業員 | ヒューム管 外圧管 Ｂ形１種 径７００ｍｍ×長さ２，４３０ｍｍ | 軽油 １．２号 パトロール給油 | - | - | - | -
据付 | 800mm | 90°巻き | 有り | 外圧管1種 | 18-8-25(20)(高炉) | 43396 | 3.23 | 2.47 | - | - | 37.94 | 11.96 | 5.64 | 5.07 | 3.12 | 58.83 | 49.66 | 8.24 | 0.71 | - | - | バックホウ（クローラ型）［標準型・クレーン機能付・排出ガス対策型(第１次基準値)］ 山積0.45m3(平積0.35m3) 吊能力2.9t |  | - | - | 普通作業員 | 土木一般世話役 | 型わく工 | 運転手（特殊） | ヒューム管 外圧管 Ｂ形１種 径８００ｍｍ×長さ２，４３０ｍｍ | 生コンクリート 高炉 １８－８－２５（２０） Ｗ／Ｃ ６０％ | 軽油 １．２号 パトロール給油 | - | - | 被災地補正対象
据付 | 800mm | 90°巻き | 無し | 外圧管1種 | 18-8-25(20)(高炉) | 41683 | 3.36 | 2.57 | - | - | 35.39 | 12.45 | 5.88 | 5.27 | 3.25 | 61.25 | 51.7 | 8.58 | 0.74 | - | - | バックホウ（クローラ型）［標準型・クレーン機能付・排出ガス対策型(第１次基準値)］ 山積0.45m3(平積0.35m3) 吊能力2.9t |  | - | - | 普通作業員 | 土木一般世話役 | 型わく工 | 運転手（特殊） | ヒューム管 外圧管 Ｂ形１種 径８００ｍｍ×長さ２，４３０ｍｍ | 生コンクリート 高炉 １８－８－２５（２０） Ｗ／Ｃ ６０％ | 軽油 １．２号 パトロール給油 | - | - | 被災地補正対象
据付 | 800mm | 180°巻き | 有り | 外圧管1種 | 18-8-25(20)(高炉) | 52676 | 2.67 | 2.04 | - | - | 43.6 | 14.58 | 7.41 | 6.22 | 3.05 | 53.73 | 40.91 | 12.05 | 0.59 | - | - | バックホウ（クローラ型）［標準型・クレーン機能付・排出ガス対策型(第１次基準値)］ 山積0.45m3(平積0.35m3) 吊能力2.9t |  | - | - | 普通作業員 | 型わく工 | 土木一般世話役 | 特殊作業員 | ヒューム管 外圧管 Ｂ形１種 径８００ｍｍ×長さ２，４３０ｍｍ | 生コンクリート 高炉 １８－８－２５（２０） Ｗ／Ｃ ６０％ | 軽油 １．２号 パトロール給油 | - | - | 被災地補正対象
据付 | 800mm | 180°巻き | 無し | 外圧管1種 | 18-8-25(20)(高炉) | 50650 | 2.77 | 2.12 | - | - | 41.35 | 15.16 | 7.71 | 6.47 | 3.18 | 55.88 | 42.54 | 12.54 | 0.61 | - | - | バックホウ（クローラ型）［標準型・クレーン機能付・排出ガス対策型(第１次基準値)］ 山積0.45m3(平積0.35m3) 吊能力2.9t |  | - | - | 普通作業員 | 型わく工 | 土木一般世話役 | 特殊作業員 | ヒューム管 外圧管 Ｂ形１種 径８００ｍｍ×長さ２，４３０ｍｍ | 生コンクリート 高炉 １８－８－２５（２０） Ｗ／Ｃ ６０％ | 軽油 １．２号 パトロール給油 | - | - | 被災地補正対象
据付 | 800mm | 360°巻き | 有り | 外圧管1種 | 18-8-25(20)(高炉) | 91074 | 1.54 | 1.18 | - | - | 48.26 | 17.41 | 10.39 | 6.57 | 3.57 | 44.66 | 23.63 | 16.91 | 3.68 | 0.34 | 5.54 | バックホウ（クローラ型）［標準型・クレーン機能付・排出ガス対策型(第１次基準値)］ 山積0.45m3(平積0.35m3) 吊能力2.9t |  | - | - | 普通作業員 | 型わく工 | 土木一般世話役 | 特殊作業員 | ヒューム管 外圧管 Ｂ形１種 径８００ｍｍ×長さ２，４３０ｍｍ | 生コンクリート 高炉 １８－８－２５（２０） Ｗ／Ｃ ６０％ | 鉄筋コンクリート用棒鋼ＳＤ３４５ Ｄ１３ | 軽油 １．２号 パトロール給油 | 鉄筋工 加工・組立共 一般構造物 | 被災地補正対象
据付 | 800mm | 360°巻き | 無し | 外圧管1種 | 18-8-25(20)(高炉) | 88310 | 1.58 | 1.21 | - | - | 46.66 | 17.96 | 10.72 | 6.78 | 3.69 | 46.05 | 24.37 | 17.44 | 3.79 | 0.35 | 5.71 | バックホウ（クローラ型）［標準型・クレーン機能付・排出ガス対策型(第１次基準値)］ 山積0.45m3(平積0.35m3) 吊能力2.9t |  | - | - | 普通作業員 | 型わく工 | 土木一般世話役 | 特殊作業員 | ヒューム管 外圧管 Ｂ形１種 径８００ｍｍ×長さ２，４３０ｍｍ | 生コンクリート 高炉 １８－８－２５（２０） Ｗ／Ｃ ６０％ | 鉄筋コンクリート用棒鋼ＳＤ３４５ Ｄ１３ | 軽油 １．２号 パトロール給油 | 鉄筋工 加工・組立共 一般構造物 | 被災地補正対象
据付 | 800mm | 無し | - | 外圧管1種 | - | 30114 | 4.67 | 3.57 | - | - | 22.47 | 6.57 | 4.58 | 4.5 | 1.5 | 72.86 | 71.51 | 1.03 | - | - | - | バックホウ（クローラ型）［標準型・クレーン機能付・排出ガス対策型(第１次基準値)］ 山積0.45m3(平積0.35m3) 吊能力2.9t |  | - | - | 普通作業員 | 土木一般世話役 | 運転手（特殊） | 特殊作業員 | ヒューム管 外圧管 Ｂ形１種 径８００ｍｍ×長さ２，４３０ｍｍ | 軽油 １．２号 パトロール給油 | - | - | - | -
据付 | 900mm | 90°巻き | 有り | 外圧管1種 | 18-8-25(20)(高炉) | 51271 | 2.74 | 2.09 | - | - | 34.74 | 10.99 | 5.07 | 4.88 | 2.64 | 62.52 | 53.79 | 7.95 | 0.6 | - | - | バックホウ（クローラ型）［標準型・クレーン機能付・排出ガス対策型(第１次基準値)］ 山積0.45m3(平積0.35m3) 吊能力2.9t |  | - | - | 普通作業員 | 土木一般世話役 | 型わく工 | 運転手（特殊） | ヒューム管 外圧管 Ｂ形１種 径９００ｍｍ×長さ２，４３０ｍｍ | 生コンクリート 高炉 １８－８－２５（２０） Ｗ／Ｃ ６０％ | 軽油 １．２号 パトロール給油 | - | - | 被災地補正対象
据付 | 900mm | 90°巻き | 無し | 外圧管1種 | 18-8-25(20)(高炉) | 49320 | 2.85 | 2.18 | - | - | 32.16 | 11.43 | 5.27 | 5.08 | 2.74 | 64.99 | 55.91 | 8.26 | 0.63 | - | - | バックホウ（クローラ型）［標準型・クレーン機能付・排出ガス対策型(第１次基準値)］ 山積0.45m3(平積0.35m3) 吊能力2.9t |  | - | - | 普通作業員 | 土木一般世話役 | 型わく工 | 運転手（特殊） | ヒューム管 外圧管 Ｂ形１種 径９００ｍｍ×長さ２，４３０ｍｍ | 生コンクリート 高炉 １８－８－２５（２０） Ｗ／Ｃ ６０％ | 軽油 １．２号 パトロール給油 | - | - | 被災地補正対象
据付 | 900mm | 180°巻き | 有り | 外圧管1種 | 18-8-25(20)(高炉) | 63032 | 2.22 | 1.7 | - | - | 41.37 | 13.92 | 7.38 | 5.78 | 2.9 | 56.41 | 43.76 | 12.01 | 0.49 | - | - | バックホウ（クローラ型）［標準型・クレーン機能付・排出ガス対策型(第１次基準値)］ 山積0.45m3(平積0.35m3) 吊能力2.9t |  | - | - | 普通作業員 | 型わく工 | 土木一般世話役 | 特殊作業員 | ヒューム管 外圧管 Ｂ形１種 径９００ｍｍ×長さ２，４３０ｍｍ | 生コンクリート 高炉 １８－８－２５（２０） Ｗ／Ｃ ６０％ | 軽油 １．２号 パトロール給油 | - | - | 被災地補正対象
据付 | 900mm | 180°巻き | 無し | 外圧管1種 | 18-8-25(20)(高炉) | 60617 | 2.31 | 1.77 | - | - | 39.03 | 14.47 | 7.67 | 6.01 | 3.02 | 58.66 | 45.52 | 12.48 | 0.51 | - | - | バックホウ（クローラ型）［標準型・クレーン機能付・排出ガス対策型(第１次基準値)］ 山積0.45m3(平積0.35m3) 吊能力2.9t |  | - | - | 普通作業員 | 型わく工 | 土木一般世話役 | 特殊作業員 | ヒューム管 外圧管 Ｂ形１種 径９００ｍｍ×長さ２，４３０ｍｍ | 生コンクリート 高炉 １８－８－２５（２０） Ｗ／Ｃ ６０％ | 軽油 １．２号 パトロール給油 | - | - | 被災地補正対象
据付 | 900mm | 360°巻き | 有り | 外圧管1種 | 18-8-25(20)(高炉) | 105390 | 1.33 | 1.02 | - | - | 46.47 | 16.78 | 10.21 | 6.28 | 3.45 | 46.79 | 26.21 | 16.61 | 3.59 | 0.29 | 5.41 | バックホウ（クローラ型）［標準型・クレーン機能付・排出ガス対策型(第１次基準値)］ 山積0.45m3(平積0.35m3) 吊能力2.9t |  | - | - | 普通作業員 | 型わく工 | 土木一般世話役 | 特殊作業員 | ヒューム管 外圧管 Ｂ形１種 径９００ｍｍ×長さ２，４３０ｍｍ | 生コンクリート 高炉 １８－８－２５（２０） Ｗ／Ｃ ６０％ | 鉄筋コンクリート用棒鋼ＳＤ３４５ Ｄ１３ | 軽油 １．２号 パトロール給油 | 鉄筋工 加工・組立共 一般構造物 | 被災地補正対象
据付 | 900mm | 360°巻き | 無し | 外圧管1種 | 18-8-25(20)(高炉) | 102240 | 1.37 | 1.05 | - | - | 44.83 | 17.3 | 10.52 | 6.47 | 3.56 | 48.22 | 27.01 | 17.12 | 3.7 | 0.3 | 5.58 | バックホウ（クローラ型）［標準型・クレーン機能付・排出ガス対策型(第１次基準値)］ 山積0.45m3(平積0.35m3) 吊能力2.9t |  | - | - | 普通作業員 | 型わく工 | 土木一般世話役 | 特殊作業員 | ヒューム管 外圧管 Ｂ形１種 径９００ｍｍ×長さ２，４３０ｍｍ | 生コンクリート 高炉 １８－８－２５（２０） Ｗ／Ｃ ６０％ | 鉄筋コンクリート用棒鋼ＳＤ３４５ Ｄ１３ | 軽油 １．２号 パトロール給油 | 鉄筋工 加工・組立共 一般構造物 | 被災地補正対象
据付 | 900mm | 無し | - | 外圧管1種 | - | 36141 | 3.89 | 2.97 | - | - | 18.71 | 5.47 | 3.81 | 3.75 | 1.25 | 77.4 | 76.28 | 0.86 | - | - | - | バックホウ（クローラ型）［標準型・クレーン機能付・排出ガス対策型(第１次基準値)］ 山積0.45m3(平積0.35m3) 吊能力2.9t |  | - | - | 普通作業員 | 土木一般世話役 | 運転手（特殊） | 特殊作業員 | ヒューム管 外圧管 Ｂ形１種 径９００ｍｍ×長さ２，４３０ｍｍ | 軽油 １．２号 パトロール給油 | - | - | - | -
据付 | 1000mm | 90°巻き | 有り | 外圧管1種 | 18-8-25(20)(高炉) | 60004 | 2.34 | 1.79 | - | - | 33.23 | 10.57 | 4.98 | 4.72 | 2.25 | 64.43 | 55.66 | 8.1 | 0.51 | - | - | バックホウ（クローラ型）［標準型・クレーン機能付・排出ガス対策型(第１次基準値)］ 山積0.45m3(平積0.35m3) 吊能力2.9t |  | - | - | 普通作業員 | 型わく工 | 土木一般世話役 | 運転手（特殊） | ヒューム管 外圧管 Ｂ形１種 径１，０００ｍｍ×長さ２，４３０ｍｍ | 生コンクリート 高炉 １８－８－２５（２０） Ｗ／Ｃ ６０％ | 軽油 １．２号 パトロール給油 | - | - | 被災地補正対象
据付 | 1000mm | 90°巻き | 無し | 外圧管1種 | 18-8-25(20)(高炉) | 57678 | 2.43 | 1.86 | - | - | 30.54 | 10.99 | 5.18 | 4.91 | 2.35 | 67.03 | 57.92 | 8.42 | 0.53 | - | - | バックホウ（クローラ型）［標準型・クレーン機能付・排出ガス対策型(第１次基準値)］ 山積0.45m3(平積0.35m3) 吊能力2.9t |  | - | - | 普通作業員 | 型わく工 | 土木一般世話役 | 運転手（特殊） | ヒューム管 外圧管 Ｂ形１種 径１，０００ｍｍ×長さ２，４３０ｍｍ | 生コンクリート 高炉 １８－８－２５（２０） Ｗ／Ｃ ６０％ | 軽油 １．２号 パトロール給油 | - | - | 被災地補正対象
据付 | 1000mm | 180°巻き | 有り | 外圧管1種 | 18-8-25(20)(高炉) | 71645 | 1.96 | 1.5 | - | - | 39.19 | 13.23 | 7.17 | 5.41 | 2.75 | 58.85 | 46.63 | 11.66 | 0.43 | - | - | バックホウ（クローラ型）［標準型・クレーン機能付・排出ガス対策型(第１次基準値)］ 山積0.45m3(平積0.35m3) 吊能力2.9t |  | - | - | 普通作業員 | 型わく工 | 土木一般世話役 | 特殊作業員 | ヒューム管 外圧管 Ｂ形１種 径１，０００ｍｍ×長さ２，４３０ｍｍ | 生コンクリート 高炉 １８－８－２５（２０） Ｗ／Ｃ ６０％ | 軽油 １．２号 パトロール給油 | - | - | 被災地補正対象
据付 | 1000mm | 180°巻き | 無し | 外圧管1種 | 18-8-25(20)(高炉) | 68979 | 2.03 | 1.55 | - | - | 36.84 | 13.74 | 7.44 | 5.62 | 2.86 | 61.13 | 48.44 | 12.11 | 0.45 | - | - | バックホウ（クローラ型）［標準型・クレーン機能付・排出ガス対策型(第１次基準値)］ 山積0.45m3(平積0.35m3) 吊能力2.9t |  | - | - | 普通作業員 | 型わく工 | 土木一般世話役 | 特殊作業員 | ヒューム管 外圧管 Ｂ形１種 径１，０００ｍｍ×長さ２，４３０ｍｍ | 生コンクリート 高炉 １８－８－２５（２０） Ｗ／Ｃ ６０％ | 軽油 １．２号 パトロール給油 | - | - | 被災地補正対象
据付 | 1000mm | 360°巻き | 有り | 外圧管1種 | 18-8-25(20)(高炉) | 120170 | 1.16 | 0.89 | - | - | 45.38 | 16.44 | 10.13 | 6.08 | 3.38 | 48.17 | 27.85 | 16.48 | 3.51 | 0.25 | 5.29 | バックホウ（クローラ型）［標準型・クレーン機能付・排出ガス対策型(第１次基準値)］ 山積0.45m3(平積0.35m3) 吊能力2.9t |  | - | - | 普通作業員 | 型わく工 | 土木一般世話役 | 特殊作業員 | ヒューム管 外圧管 Ｂ形１種 径１，０００ｍｍ×長さ２，４３０ｍｍ | 生コンクリート 高炉 １８－８－２５（２０） Ｗ／Ｃ ６０％ | 鉄筋コンクリート用棒鋼ＳＤ３４５ Ｄ１３ | 軽油 １．２号 パトロール給油 | 鉄筋工 加工・組立共 一般構造物 | 被災地補正対象
据付 | 1000mm | 360°巻き | 無し | 外圧管1種 | 18-8-25(20)(高炉) | 116610 | 1.2 | 0.92 | - | - | 43.71 | 16.94 | 10.44 | 6.26 | 3.48 | 49.64 | 28.7 | 16.99 | 3.61 | 0.26 | 5.45 | バックホウ（クローラ型）［標準型・クレーン機能付・排出ガス対策型(第１次基準値)］ 山積0.45m3(平積0.35m3) 吊能力2.9t |  | - | - | 普通作業員 | 型わく工 | 土木一般世話役 | 特殊作業員 | ヒューム管 外圧管 Ｂ形１種 径１，０００ｍｍ×長さ２，４３０ｍｍ | 生コンクリート 高炉 １８－８－２５（２０） Ｗ／Ｃ ６０％ | 鉄筋コンクリート用棒鋼ＳＤ３４５ Ｄ１３ | 軽油 １．２号 パトロール給油 | 鉄筋工 加工・組立共 一般構造物 | 被災地補正対象
据付 | 1000mm | 無し | - | 外圧管1種 | - | 41963 | 3.35 | 2.56 | - | - | 16.11 | 4.71 | 3.28 | 3.23 | 1.08 | 80.54 | 79.58 | 0.74 | - | - | - | バックホウ（クローラ型）［標準型・クレーン機能付・排出ガス対策型(第１次基準値)］ 山積0.45m3(平積0.35m3) 吊能力2.9t |  | - | - | 普通作業員 | 土木一般世話役 | 運転手（特殊） | 特殊作業員 | ヒューム管 外圧管 Ｂ形１種 径１，０００ｍｍ×長さ２，４３０ｍｍ | 軽油 １．２号 パトロール給油 | - | - | - | -
据付 | 1100mm | 90°巻き | 有り | 外圧管1種 | 18-8-25(20)(高炉) | 70346 | 3.9 | 2.98 | - | - | 30.56 | 11.29 | 4.74 | 4.38 | 2.56 | 65.54 | 56.64 | 8.9 | - | - | - | ラフテレーンクレーン［油圧伸縮ジブ型・排出ガス対策型(第２次基準値)］ 25t吊 | * | - | - | 普通作業員 | 土木一般世話役 | 型わく工 | 特殊作業員 | ヒューム管 外圧管 Ｂ形１種 径１，１００ｍｍ×長さ２，４３０ｍｍ | 生コンクリート 高炉 １８－８－２５（２０） Ｗ／Ｃ ６０％ | - | - | - | 被災地補正対象
据付 | 1100mm | 90°巻き | 無し | 外圧管1種 | 18-8-25(20)(高炉) | 67902 | 4.04 | 3.09 | - | - | 28.06 | 11.7 | 4.91 | 4.53 | 2.65 | 67.9 | 58.68 | 9.22 | - | - | - | ラフテレーンクレーン［油圧伸縮ジブ型・排出ガス対策型(第２次基準値)］ 25t吊 | * | - | - | 普通作業員 | 土木一般世話役 | 型わく工 | 特殊作業員 | ヒューム管 外圧管 Ｂ形１種 径１，１００ｍｍ×長さ２，４３０ｍｍ | 生コンクリート 高炉 １８－８－２５（２０） Ｗ／Ｃ ６０％ | - | - | - | 被災地補正対象
据付 | 1100mm | 180°巻き | 有り | 外圧管1種 | 18-8-25(20)(高炉) | 84369 | 3.25 | 2.48 | - | - | 36.7 | 13.87 | 6.3 | 5.44 | 3.1 | 60.05 | 47.23 | 12.82 | - | - | - | ラフテレーンクレーン［油圧伸縮ジブ型・排出ガス対策型(第２次基準値)］ 25t吊 | * | - | - | 普通作業員 | 型わく工 | 土木一般世話役 | 特殊作業員 | ヒューム管 外圧管 Ｂ形１種 径１，１００ｍｍ×長さ２，４３０ｍｍ | 生コンクリート 高炉 １８－８－２５（２０） Ｗ／Ｃ ６０％ | - | - | - | 被災地補正対象
据付 | 1100mm | 180°巻き | 無し | 外圧管1種 | 18-8-25(20)(高炉) | 81492 | 3.36 | 2.57 | - | - | 34.46 | 14.36 | 6.52 | 5.63 | 3.21 | 62.18 | 48.91 | 13.27 | - | - | - | ラフテレーンクレーン［油圧伸縮ジブ型・排出ガス対策型(第２次基準値)］ 25t吊 | * | - | - | 普通作業員 | 型わく工 | 土木一般世話役 | 特殊作業員 | ヒューム管 外圧管 Ｂ形１種 径１，１００ｍｍ×長さ２，４３０ｍｍ | 生コンクリート 高炉 １８－８－２５（２０） Ｗ／Ｃ ６０％ | - | - | - | 被災地補正対象
据付 | 1100mm | 無し | - | 外圧管1種 | - | 49195 | 5.58 | 4.26 | - | - | 13.47 | 5.63 | 3.27 | 1.38 | - | 80.95 | 80.95 | - | - | - | - | ラフテレーンクレーン［油圧伸縮ジブ型・排出ガス対策型(第２次基準値)］ 25t吊 | * | - | - | 普通作業員 | 土木一般世話役 | 特殊作業員 | - | ヒューム管 外圧管 Ｂ形１種 径１，１００ｍｍ×長さ２，４３０ｍｍ | - | - | - | - | -
据付 | 1200mm | 90°巻き | 有り | 外圧管1種 | 18-8-25(20)(高炉) | 79870 | 3.43 | 2.62 | - | - | 28.84 | 10.61 | 4.4 | 4.25 | 2.4 | 67.73 | 59.08 | 8.65 | - | - | - | ラフテレーンクレーン［油圧伸縮ジブ型・排出ガス対策型(第２次基準値)］ 25t吊 | * | - | - | 普通作業員 | 土木一般世話役 | 型わく工 | 特殊作業員 | ヒューム管 外圧管 Ｂ形１種 径１，２００ｍｍ×長さ２，４３０ｍｍ | 生コンクリート 高炉 １８－８－２５（２０） Ｗ／Ｃ ６０％ | - | - | - | 被災地補正対象
据付 | 1200mm | 90°巻き | 無し | 外圧管1種 | 18-8-25(20)(高炉) | 77173 | 3.56 | 2.72 | - | - | 26.35 | 10.99 | 4.55 | 4.4 | 2.48 | 70.09 | 61.14 | 8.95 | - | - | - | ラフテレーンクレーン［油圧伸縮ジブ型・排出ガス対策型(第２次基準値)］ 25t吊 | * | - | - | 普通作業員 | 土木一般世話役 | 型わく工 | 特殊作業員 | ヒューム管 外圧管 Ｂ形１種 径１，２００ｍｍ×長さ２，４３０ｍｍ | 生コンクリート 高炉 １８－８－２５（２０） Ｗ／Ｃ ６０％ | - | - | - | 被災地補正対象
据付 | 1200mm | 180°巻き | 有り | 外圧管1種 | 18-8-25(20)(高炉) | 96867 | 2.83 | 2.16 | - | - | 35.64 | 13.43 | 6.29 | 5.19 | 2.99 | 61.53 | 48.73 | 12.8 | - | - | - | ラフテレーンクレーン［油圧伸縮ジブ型・排出ガス対策型(第２次基準値)］ 25t吊 | * | - | - | 普通作業員 | 型わく工 | 土木一般世話役 | 特殊作業員 | ヒューム管 外圧管 Ｂ形１種 径１，２００ｍｍ×長さ２，４３０ｍｍ | 生コンクリート 高炉 １８－８－２５（２０） Ｗ／Ｃ ６０％ | - | - | - | 被災地補正対象
据付 | 1200mm | 180°巻き | 無し | 外圧管1種 | 18-8-25(20)(高炉) | 93568 | 2.93 | 2.24 | - | - | 33.39 | 13.91 | 6.52 | 5.38 | 3.09 | 63.68 | 50.43 | 13.25 | - | - | - | ラフテレーンクレーン［油圧伸縮ジブ型・排出ガス対策型(第２次基準値)］ 25t吊 | * | - | - | 普通作業員 | 型わく工 | 土木一般世話役 | 特殊作業員 | ヒューム管 外圧管 Ｂ形１種 径１，２００ｍｍ×長さ２，４３０ｍｍ | 生コンクリート 高炉 １８－８－２５（２０） Ｗ／Ｃ ６０％ | - | - | - | 被災地補正対象
据付 | 1200mm | 無し | - | 外圧管1種 | - | 56534 | 4.86 | 3.71 | - | - | 11.71 | 4.9 | 2.84 | 1.2 | - | 83.43 | 83.43 | - | - | - | - | ラフテレーンクレーン［油圧伸縮ジブ型・排出ガス対策型(第２次基準値)］ 25t吊 | * | - | - | 普通作業員 | 土木一般世話役 | 特殊作業員 | - | ヒューム管 外圧管 Ｂ形１種 径１，２００ｍｍ×長さ２，４３０ｍｍ | - | - | - | - | -
据付 | 1350mm | 90°巻き | 有り | 外圧管1種 | 18-8-25(20)(高炉) | 95697 | 2.87 | 2.19 | - | - | 27.26 | 9.97 | 4.21 | 4.04 | 2.24 | 69.87 | 61.3 | 8.57 | - | - | - | ラフテレーンクレーン［油圧伸縮ジブ型・排出ガス対策型(第２次基準値)］ 25t吊 | * | - | - | 普通作業員 | 型わく工 | 土木一般世話役 | 特殊作業員 | ヒューム管 外圧管 Ｂ形１種 径１，３５０ｍｍ×長さ２，４３０ｍｍ | 生コンクリート 高炉 １８－８－２５（２０） Ｗ／Ｃ ６０％ | - | - | - | 被災地補正対象
据付 | 1350mm | 90°巻き | 無し | 外圧管1種 | 18-8-25(20)(高炉) | 92498 | 2.97 | 2.27 | - | - | 24.75 | 10.31 | 4.36 | 4.18 | 2.32 | 72.28 | 63.42 | 8.86 | - | - | - | ラフテレーンクレーン［油圧伸縮ジブ型・排出ガス対策型(第２次基準値)］ 25t吊 | * | - | - | 普通作業員 | 型わく工 | 土木一般世話役 | 特殊作業員 | ヒューム管 外圧管 Ｂ形１種 径１，３５０ｍｍ×長さ２，４３０ｍｍ | 生コンクリート 高炉 １８－８－２５（２０） Ｗ／Ｃ ６０％ | - | - | - | 被災地補正対象
据付 | 1350mm | 180°巻き | 有り | 外圧管1種 | 18-8-25(20)(高炉) | 113130 | 2.42 | 1.85 | - | - | 33.45 | 12.58 | 6.03 | 4.8 | 2.79 | 64.13 | 51.87 | 12.26 | - | - | - | ラフテレーンクレーン［油圧伸縮ジブ型・排出ガス対策型(第２次基準値)］ 25t吊 | * | - | - | 普通作業員 | 型わく工 | 土木一般世話役 | 特殊作業員 | ヒューム管 外圧管 Ｂ形１種 径１，３５０ｍｍ×長さ２，４３０ｍｍ | 生コンクリート 高炉 １８－８－２５（２０） Ｗ／Ｃ ６０％ | - | - | - | 被災地補正対象
据付 | 1350mm | 180°巻き | 無し | 外圧管1種 | 18-8-25(20)(高炉) | 109440 | 2.5 | 1.91 | - | - | 31.22 | 13 | 6.23 | 4.97 | 2.89 | 66.28 | 53.61 | 12.67 | - | - | - | ラフテレーンクレーン［油圧伸縮ジブ型・排出ガス対策型(第２次基準値)］ 25t吊 | * | - | - | 普通作業員 | 型わく工 | 土木一般世話役 | 特殊作業員 | ヒューム管 外圧管 Ｂ形１種 径１，３５０ｍｍ×長さ２，４３０ｍｍ | 生コンクリート 高炉 １８－８－２５（２０） Ｗ／Ｃ ６０％ | - | - | - | 被災地補正対象
据付 | 1350mm | 無し | - | 外圧管1種 | - | 68014 | 4.03 | 3.08 | - | - | 9.73 | 4.07 | 2.36 | 1 | - | 86.24 | 86.24 | - | - | - | - | ラフテレーンクレーン［油圧伸縮ジブ型・排出ガス対策型(第２次基準値)］ 25t吊 | * | - | - | 普通作業員 | 土木一般世話役 | 特殊作業員 | - | ヒューム管 外圧管 Ｂ形１種 径１，３５０ｍｍ×長さ２，４３０ｍｍ | - | - | - | - | -
撤去 | 200mm | - | - | - | - | 2103.2 | 21.14 | 16.14 | - | - | 72.75 | 20.4 | 18.82 | 10.93 | 5.39 | 6.11 | 4.67 | - | - | - | - | バックホウ（クローラ型）［標準型・クレーン機能付・排出ガス対策型(第１次基準値)］ 山積0.45m3(平積0.35m3) 吊能力2.9t |  | - | - | 運転手（特殊） | 普通作業員 | 土木一般世話役 | 特殊作業員 | 軽油 １．２号 パトロール給油 | - | - | - | - | -
撤去 | 250mm | - | - | - | - | 2103.2 | 21.14 | 16.14 | - | - | 72.75 | 20.4 | 18.82 | 10.93 | 5.39 | 6.11 | 4.67 | - | - | - | - | バックホウ（クローラ型）［標準型・クレーン機能付・排出ガス対策型(第１次基準値)］ 山積0.45m3(平積0.35m3) 吊能力2.9t |  | - | - | 運転手（特殊） | 普通作業員 | 土木一般世話役 | 特殊作業員 | 軽油 １．２号 パトロール給油 | - | - | - | - | -
撤去 | 300mm | - | - | - | - | 2103.2 | 21.14 | 16.14 | - | - | 72.75 | 20.4 | 18.82 | 10.93 | 5.39 | 6.11 | 4.67 | - | - | - | - | バックホウ（クローラ型）［標準型・クレーン機能付・排出ガス対策型(第１次基準値)］ 山積0.45m3(平積0.35m3) 吊能力2.9t |  | - | - | 運転手（特殊） | 普通作業員 | 土木一般世話役 | 特殊作業員 | 軽油 １．２号 パトロール給油 | - | - | - | - | -
撤去 | 350mm | - | - | - | - | 2103.2 | 21.14 | 16.14 | - | - | 72.75 | 20.4 | 18.82 | 10.93 | 5.39 | 6.11 | 4.67 | - | - | - | - | バックホウ（クローラ型）［標準型・クレーン機能付・排出ガス対策型(第１次基準値)］ 山積0.45m3(平積0.35m3) 吊能力2.9t |  | - | - | 運転手（特殊） | 普通作業員 | 土木一般世話役 | 特殊作業員 | 軽油 １．２号 パトロール給油 | - | - | - | - | -
撤去 | 400mm | - | - | - | - | 3273.2 | 17.55 | 13.4 | - | - | 77.38 | 21.21 | 16.89 | 14.05 | 6.93 | 5.07 | 3.87 | - | - | - | - | バックホウ（クローラ型）［標準型・クレーン機能付・排出ガス対策型(第１次基準値)］ 山積0.45m3(平積0.35m3) 吊能力2.9t |  | - | - | 普通作業員 | 運転手（特殊） | 土木一般世話役 | 特殊作業員 | 軽油 １．２号 パトロール給油 | - | - | - | - | -
撤去 | 450mm | - | - | - | - | 3273.2 | 17.55 | 13.4 | - | - | 77.38 | 21.21 | 16.89 | 14.05 | 6.93 | 5.07 | 3.87 | - | - | - | - | バックホウ（クローラ型）［標準型・クレーン機能付・排出ガス対策型(第１次基準値)］ 山積0.45m3(平積0.35m3) 吊能力2.9t |  | - | - | 普通作業員 | 運転手（特殊） | 土木一般世話役 | 特殊作業員 | 軽油 １．２号 パトロール給油 | - | - | - | - | -
撤去 | 500mm | - | - | - | - | 3273.2 | 17.55 | 13.4 | - | - | 77.38 | 21.21 | 16.89 | 14.05 | 6.93 | 5.07 | 3.87 | - | - | - | - | バックホウ（クローラ型）［標準型・クレーン機能付・排出ガス対策型(第１次基準値)］ 山積0.45m3(平積0.35m3) 吊能力2.9t |  | - | - | 普通作業員 | 運転手（特殊） | 土木一般世話役 | 特殊作業員 | 軽油 １．２号 パトロール給油 | - | - | - | - | -
撤去 | 600mm | - | - | - | - | 3273.2 | 17.55 | 13.4 | - | - | 77.38 | 21.21 | 16.89 | 14.05 | 6.93 | 5.07 | 3.87 | - | - | - | - | バックホウ（クローラ型）［標準型・クレーン機能付・排出ガス対策型(第１次基準値)］ 山積0.45m3(平積0.35m3) 吊能力2.9t |  | - | - | 普通作業員 | 運転手（特殊） | 土木一般世話役 | 特殊作業員 | 軽油 １．２号 パトロール給油 | - | - | - | - | -
撤去 | 700mm | - | - | - | - | 4294.4 | 16.4 | 12.52 | - | - | 78.86 | 23.09 | 16.06 | 15.78 | 5.28 | 4.74 | 3.62 | - | - | - | - | バックホウ（クローラ型）［標準型・クレーン機能付・排出ガス対策型(第１次基準値)］ 山積0.45m3(平積0.35m3) 吊能力2.9t |  | - | - | 普通作業員 | 土木一般世話役 | 運転手（特殊） | 特殊作業員 | 軽油 １．２号 パトロール給油 | - | - | - | - | -
撤去 | 800mm | - | - | - | - | 4294.4 | 16.4 | 12.52 | - | - | 78.86 | 23.09 | 16.06 | 15.78 | 5.28 | 4.74 | 3.62 | - | - | - | - | バックホウ（クローラ型）［標準型・クレーン機能付・排出ガス対策型(第１次基準値)］ 山積0.45m3(平積0.35m3) 吊能力2.9t |  | - | - | 普通作業員 | 土木一般世話役 | 運転手（特殊） | 特殊作業員 | 軽油 １．２号 パトロール給油 | - | - | - | - | -
撤去 | 900mm | - | - | - | - | 4294.4 | 16.4 | 12.52 | - | - | 78.86 | 23.09 | 16.06 | 15.78 | 5.28 | 4.74 | 3.62 | - | - | - | - | バックホウ（クローラ型）［標準型・クレーン機能付・排出ガス対策型(第１次基準値)］ 山積0.45m3(平積0.35m3) 吊能力2.9t |  | - | - | 普通作業員 | 土木一般世話役 | 運転手（特殊） | 特殊作業員 | 軽油 １．２号 パトロール給油 | - | - | - | - | -
撤去 | 1000mm | - | - | - | - | 4294.4 | 16.4 | 12.52 | - | - | 78.86 | 23.09 | 16.06 | 15.78 | 5.28 | 4.74 | 3.62 | - | - | - | - | バックホウ（クローラ型）［標準型・クレーン機能付・排出ガス対策型(第１次基準値)］ 山積0.45m3(平積0.35m3) 吊能力2.9t |  | - | - | 普通作業員 | 土木一般世話役 | 運転手（特殊） | 特殊作業員 | 軽油 １．２号 パトロール給油 | - | - | - | - | -
撤去 | 1100mm | - | - | - | - | 4691.8 | 29.3 | 22.37 | - | - | 70.7 | 29.58 | 17.15 | 7.25 | - | 0 | - | - | - | - | - | ラフテレーンクレーン［油圧伸縮ジブ型・排出ガス対策型(第２次基準値)］ 25t吊 | * | - | - | 普通作業員 | 土木一般世話役 | 特殊作業員 | - | - | - | - | - | - | -
撤去 | 1200mm | - | - | - | - | 4691.8 | 29.3 | 22.37 | - | - | 70.7 | 29.58 | 17.15 | 7.25 | - | 0 | - | - | - | - | - | ラフテレーンクレーン［油圧伸縮ジブ型・排出ガス対策型(第２次基準値)］ 25t吊 | * | - | - | 普通作業員 | 土木一般世話役 | 特殊作業員 | - | - | - | - | - | - | -
撤去 | 1350mm | - | - | - | - | 4691.8 | 29.3 | 22.37 | - | - | 70.7 | 29.58 | 17.15 | 7.25 | - | 0 | - | - | - | - | - | ラフテレーンクレーン［油圧伸縮ジブ型・排出ガス対策型(第２次基準値)］ 25t吊 | * | - | - | 普通作業員 | 土木一般世話役 | 特殊作業員 | - | - | - | - | - | - | -
据付･撤去 | 200mm | - | - | 外圧管1種 | - | 9649.7 | 13.82 | 10.55 | - | - | 47.58 | 13.35 | 12.31 | 7.15 | 3.52 | 38.6 | 34.61 | 3.05 | - | - | - | バックホウ（クローラ型）［標準型・クレーン機能付・排出ガス対策型(第１次基準値)］ 山積0.45m3(平積0.35m3) 吊能力2.9t |  | - | - | 運転手（特殊） | 普通作業員 | 土木一般世話役 | 特殊作業員 | ヒューム管 外圧管 Ｂ形１種 径２００ｍｍ×長さ２，０００ｍｍ | 軽油 １．２号 パトロール給油 | - | - | - | -
据付･撤去 | 250mm | - | - | 外圧管1種 | - | 10245 | 13.02 | 9.94 | - | - | 44.81 | 12.58 | 11.59 | 6.73 | 3.32 | 42.17 | 38.41 | 2.87 | - | - | - | バックホウ（クローラ型）［標準型・クレーン機能付・排出ガス対策型(第１次基準値)］ 山積0.45m3(平積0.35m3) 吊能力2.9t |  | - | - | 運転手（特殊） | 普通作業員 | 土木一般世話役 | 特殊作業員 | ヒューム管 外圧管 Ｂ形１種 径２５０ｍｍ×長さ２，０００ｍｍ | 軽油 １．２号 パトロール給油 | - | - | - | -
据付･撤去 | 300mm | - | - | 外圧管1種 | - | 11025 | 12.1 | 9.24 | - | - | 41.59 | 11.65 | 10.77 | 6.25 | 3.08 | 46.31 | 42.82 | 2.67 | - | - | - | バックホウ（クローラ型）［標準型・クレーン機能付・排出ガス対策型(第１次基準値)］ 山積0.45m3(平積0.35m3) 吊能力2.9t |  | - | - | 運転手（特殊） | 普通作業員 | 土木一般世話役 | 特殊作業員 | ヒューム管 外圧管 Ｂ形１種 径３００ｍｍ×長さ２，０００ｍｍ | 軽油 １．２号 パトロール給油 | - | - | - | -
据付･撤去 | 350mm | - | - | 外圧管1種 | - | 11860 | 11.25 | 8.59 | - | - | 38.67 | 10.83 | 10.01 | 5.81 | 2.87 | 50.08 | 46.83 | 2.48 | - | - | - | バックホウ（クローラ型）［標準型・クレーン機能付・排出ガス対策型(第１次基準値)］ 山積0.45m3(平積0.35m3) 吊能力2.9t |  | - | - | 運転手（特殊） | 普通作業員 | 土木一般世話役 | 特殊作業員 | ヒューム管 外圧管 Ｂ形１種 径３５０ｍｍ×長さ２，０００ｍｍ | 軽油 １．２号 パトロール給油 | - | - | - | -
据付･撤去 | 400mm | - | - | 外圧管1種 | - | 15888 | 10.84 | 8.28 | - | - | 47.84 | 13.13 | 10.44 | 8.68 | 4.28 | 41.32 | 38.19 | 2.39 | - | - | - | バックホウ（クローラ型）［標準型・クレーン機能付・排出ガス対策型(第１次基準値)］ 山積0.45m3(平積0.35m3) 吊能力2.9t |  | - | - | 普通作業員 | 運転手（特殊） | 土木一般世話役 | 特殊作業員 | ヒューム管 外圧管 Ｂ形１種 径４００ｍｍ×長さ２，４３０ｍｍ | 軽油 １．２号 パトロール給油 | - | - | - | -
据付･撤去 | 450mm | - | - | 外圧管1種 | - | 17077 | 10.08 | 7.7 | - | - | 44.46 | 12.17 | 9.71 | 8.08 | 3.98 | 45.46 | 42.55 | 2.22 | - | - | - | バックホウ（クローラ型）［標準型・クレーン機能付・排出ガス対策型(第１次基準値)］ 山積0.45m3(平積0.35m3) 吊能力2.9t |  | - | - | 普通作業員 | 運転手（特殊） | 土木一般世話役 | 特殊作業員 | ヒューム管 外圧管 Ｂ形１種 径４５０ｍｍ×長さ２，４３０ｍｍ | 軽油 １．２号 パトロール給油 | - | - | - | -
据付･撤去 | 500mm | - | - | 外圧管1種 | - | 18635 | 9.24 | 7.06 | - | - | 40.74 | 11.15 | 8.9 | 7.4 | 3.65 | 50.02 | 47.35 | 2.04 | - | - | - | バックホウ（クローラ型）［標準型・クレーン機能付・排出ガス対策型(第１次基準値)］ 山積0.45m3(平積0.35m3) 吊能力2.9t |  | - | - | 普通作業員 | 運転手（特殊） | 土木一般世話役 | 特殊作業員 | ヒューム管 外圧管 Ｂ形１種 径５００ｍｍ×長さ２，４３０ｍｍ | 軽油 １．２号 パトロール給油 | - | - | - | -
据付･撤去 | 600mm | - | - | 外圧管1種 | - | 22325 | 7.71 | 5.89 | - | - | 34.02 | 9.31 | 7.43 | 6.18 | 3.05 | 58.27 | 56.05 | 1.7 | - | - | - | バックホウ（クローラ型）［標準型・クレーン機能付・排出ガス対策型(第１次基準値)］ 山積0.45m3(平積0.35m3) 吊能力2.9t |  | - | - | 普通作業員 | 運転手（特殊） | 土木一般世話役 | 特殊作業員 | ヒューム管 外圧管 Ｂ形１種 径６００ｍｍ×長さ２，４３０ｍｍ | 軽油 １．２号 パトロール給油 | - | - | - | -
据付･撤去 | 700mm | - | - | 外圧管1種 | - | 29652 | 7.12 | 5.44 | - | - | 34.23 | 10.01 | 6.98 | 6.85 | 2.29 | 58.65 | 56.6 | 1.57 | - | - | - | バックホウ（クローラ型）［標準型・クレーン機能付・排出ガス対策型(第１次基準値)］ 山積0.45m3(平積0.35m3) 吊能力2.9t |  | - | - | 普通作業員 | 土木一般世話役 | 運転手（特殊） | 特殊作業員 | ヒューム管 外圧管 Ｂ形１種 径７００ｍｍ×長さ２，４３０ｍｍ | 軽油 １．２号 パトロール給油 | - | - | - | -
据付･撤去 | 800mm | - | - | 外圧管1種 | - | 34408 | 6.13 | 4.68 | - | - | 29.5 | 8.63 | 6.01 | 5.91 | 1.97 | 64.37 | 62.6 | 1.35 | - | - | - | バックホウ（クローラ型）［標準型・クレーン機能付・排出ガス対策型(第１次基準値)］ 山積0.45m3(平積0.35m3) 吊能力2.9t |  | - | - | 普通作業員 | 土木一般世話役 | 運転手（特殊） | 特殊作業員 | ヒューム管 外圧管 Ｂ形１種 径８００ｍｍ×長さ２，４３０ｍｍ | 軽油 １．２号 パトロール給油 | - | - | - | -
据付･撤去 | 900mm | - | - | 外圧管1種 | - | 40435 | 5.21 | 3.98 | - | - | 25.09 | 7.34 | 5.11 | 5.02 | 1.68 | 69.7 | 68.2 | 1.15 | - | - | - | バックホウ（クローラ型）［標準型・クレーン機能付・排出ガス対策型(第１次基準値)］ 山積0.45m3(平積0.35m3) 吊能力2.9t |  | - | - | 普通作業員 | 土木一般世話役 | 運転手（特殊） | 特殊作業員 | ヒューム管 外圧管 Ｂ形１種 径９００ｍｍ×長さ２，４３０ｍｍ | 軽油 １．２号 パトロール給油 | - | - | - | -
据付･撤去 | 1000mm | - | - | 外圧管1種 | - | 46257 | 4.56 | 3.48 | - | - | 21.94 | 6.42 | 4.47 | 4.39 | 1.47 | 73.5 | 72.19 | 1 | - | - | - | バックホウ（クローラ型）［標準型・クレーン機能付・排出ガス対策型(第１次基準値)］ 山積0.45m3(平積0.35m3) 吊能力2.9t |  | - | - | 普通作業員 | 土木一般世話役 | 運転手（特殊） | 特殊作業員 | ヒューム管 外圧管 Ｂ形１種 径１，０００ｍｍ×長さ２，４３０ｍｍ | 軽油 １．２号 パトロール給油 | - | - | - | -
据付･撤去 | 1100mm | - | - | 外圧管1種 | - | 53886 | 7.65 | 5.84 | - | - | 18.44 | 7.71 | 4.48 | 1.89 | - | 73.91 | 73.91 | - | - | - | - | ラフテレーンクレーン［油圧伸縮ジブ型・排出ガス対策型(第２次基準値)］ 25t吊 | * | - | - | 普通作業員 | 土木一般世話役 | 特殊作業員 | - | ヒューム管 外圧管 Ｂ形１種 径１，１００ｍｍ×長さ２，４３０ｍｍ | - | - | - | - | -
据付･撤去 | 1200mm | - | - | 外圧管1種 | - | 61225 | 6.73 | 5.14 | - | - | 16.23 | 6.79 | 3.94 | 1.66 | - | 77.04 | 77.04 | - | - | - | - | ラフテレーンクレーン［油圧伸縮ジブ型・排出ガス対策型(第２次基準値)］ 25t吊 | * | - | - | 普通作業員 | 土木一般世話役 | 特殊作業員 | - | ヒューム管 外圧管 Ｂ形１種 径１，２００ｍｍ×長さ２，４３０ｍｍ | - | - | - | - | -
据付･撤去 | 1350mm | - | - | 外圧管1種 | - | 72705 | 5.67 | 4.33 | - | - | 13.66 | 5.71 | 3.32 | 1.4 | - | 80.67 | 80.67 | - | - | - | - | ラフテレーンクレーン［油圧伸縮ジブ型・排出ガス対策型(第２次基準値)］ 25t吊 | * | - | - | 普通作業員 | 土木一般世話役 | 特殊作業員 | - | ヒューム管 外圧管 Ｂ形１種 径１，３５０ｍｍ×長さ２，４３０ｍｍ | - | - | - | - | -

## 025
No.025【 ＰＣ管 】
＜ 積算単位：ｍ ＞
条件区分 |  |  |  | 標準単価 | 機労材構成比 | [14 empty] | 代表機労材規格 | [13 empty] | 備考
作業区分 | 管径 | 固定基礎 | 生ｺﾝｸﾘｰﾄ規格 |  | K |  |  |  | R |  |  |  |  | Z |  |  |  |  | S | K （ *印：賃料） |  |  |  |  | R |  |  |  | Z |  |  |  | S
[6 empty] | K1 | K2 | K3 |  | R1 | R2 | R3 | R4 |  | Z1 | Z2 | Z3 | Z4 |  | K1 |  | K2 |  | K3 | R1 | R2 | R3 | R4 | Z1 | Z2 | Z3 | Z4
据付 | 600mm | 90°巻き | 18-8-25(20)(高炉) | 35382 | 1.86 | 1.74 | 0.12 | - | 19.45 | 8.12 | 3.87 | 3.57 | 2.51 | 78.69 | 72.11 | 5.94 | 0.05 | - | - | トラッククレーン［油圧伸縮ジブ型］ 4.9t吊 | * | バックホウ（クローラ型）［標準型・排出ガス対策型（第２次基準値）］ 山積0.8m3（平積0.6m3） | * | - | 普通作業員 | 特殊作業員 | 型わく工 | 土木一般世話役 | ＰＣ管 １種 外圧S形 管径６００ｍｍ×長さ４，０００ｍｍ | 生コンクリート 高炉 １８－８－２５（２０） Ｗ／Ｃ ６０％ | 軽油 １．２号 パトロール給油 | - | - | 被災地補正対象
据付 | 600mm | 180°巻き | 18-8-25(20)(高炉) | 40299 | 1.64 | 1.52 | 0.12 | - | 24.95 | 9.38 | 6.27 | 4.09 | 2.99 | 73.41 | 63.34 | 9.39 | 0.06 | - | - | トラッククレーン［油圧伸縮ジブ型］ 4.9t吊 | * | バックホウ（クローラ型）［標準型・排出ガス対策型（第２次基準値）］ 山積0.8m3（平積0.6m3） | * | - | 普通作業員 | 型わく工 | 特殊作業員 | 土木一般世話役 | ＰＣ管 １種 外圧S形 管径６００ｍｍ×長さ４，０００ｍｍ | 生コンクリート 高炉 １８－８－２５（２０） Ｗ／Ｃ ６０％ | 軽油 １．２号 パトロール給油 | - | - | 被災地補正対象
据付 | 600mm | 無し | - | 30097 | 2.19 | 2.04 | 0.15 | - | 12.22 | 6.53 | 3.57 | 1.83 | 0.28 | 85.59 | 84.77 | 0.07 | - | - | - | トラッククレーン［油圧伸縮ジブ型］ 4.9t吊 | * | バックホウ（クローラ型）［標準型・排出ガス対策型（第２次基準値）］ 山積0.8m3（平積0.6m3） | * | - | 普通作業員 | 特殊作業員 | 土木一般世話役 | 運転手（特殊） | ＰＣ管 １種 外圧S形 管径６００ｍｍ×長さ４，０００ｍｍ | 軽油 １．２号 パトロール給油 | - | - | - | -
据付 | 700mm | 90°巻き | 18-8-25(20)(高炉) | 42456 | 2.71 | 2.6 | 0.11 | - | 19.95 | 8.15 | 3.77 | 3.6 | 2.97 | 77.34 | 69.53 | 7.22 | 0.05 | - | - | ラフテレーンクレーン［油圧伸縮ジブ型・排出ガス対策型(第１次基準値)］ 16t吊 | * | バックホウ（クローラ型）［標準型・排出ガス対策型（第２次基準値）］ 山積0.8m3（平積0.6m3） | * | - | 普通作業員 | 型わく工 | 特殊作業員 | 土木一般世話役 | ＰＣ管 １種 外圧S形 管径７００ｍｍ×長さ４，０００ｍｍ | 生コンクリート 高炉 １８－８－２５（２０） Ｗ／Ｃ ６０％ | 軽油 １．２号 パトロール給油 | - | - | 被災地補正対象
据付 | 700mm | 180°巻き | 18-8-25(20)(高炉) | 48245 | 2.39 | 2.28 | 0.11 | - | 25.22 | 9.37 | 6.34 | 3.85 | 3.39 | 72.39 | 61.21 | 10.57 | 0.05 | - | - | ラフテレーンクレーン［油圧伸縮ジブ型・排出ガス対策型(第１次基準値)］ 16t吊 | * | バックホウ（クローラ型）［標準型・排出ガス対策型（第２次基準値）］ 山積0.8m3（平積0.6m3） | * | - | 普通作業員 | 型わく工 | 特殊作業員 | 土木一般世話役 | ＰＣ管 １種 外圧S形 管径７００ｍｍ×長さ４，０００ｍｍ | 生コンクリート 高炉 １８－８－２５（２０） Ｗ／Ｃ ６０％ | 軽油 １．２号 パトロール給油 | - | - | 被災地補正対象
据付 | 700mm | 無し | - | 35483 | 3.3 | 3.11 | 0.19 | - | 12.52 | 6.59 | 3.24 | 2.32 | 0.35 | 84.18 | 83.16 | 0.09 | - | - | - | ラフテレーンクレーン［油圧伸縮ジブ型・排出ガス対策型(第１次基準値)］ 16t吊 | * | バックホウ（クローラ型）［標準型・排出ガス対策型（第２次基準値）］ 山積0.8m3（平積0.6m3） | * | - | 普通作業員 | 特殊作業員 | 土木一般世話役 | 運転手（特殊） | ＰＣ管 １種 外圧S形 管径７００ｍｍ×長さ４，０００ｍｍ | 軽油 １．２号 パトロール給油 | - | - | - | -
据付 | 800mm | 90°巻き | 18-8-25(20)(高炉) | 49808 | 2.31 | 2.21 | 0.1 | - | 17.78 | 7.27 | 3.31 | 3.22 | 2.65 | 79.91 | 72.34 | 7.03 | 0.04 | - | - | ラフテレーンクレーン［油圧伸縮ジブ型・排出ガス対策型(第１次基準値)］ 16t吊 | * | バックホウ（クローラ型）［標準型・排出ガス対策型（第２次基準値）］ 山積0.8m3（平積0.6m3） | * | - | 普通作業員 | 型わく工 | 特殊作業員 | 土木一般世話役 | ＰＣ管 １種 外圧S形 管径８００ｍｍ×長さ４，０００ｍｍ | 生コンクリート 高炉 １８－８－２５（２０） Ｗ／Ｃ ６０％ | 軽油 １．２号 パトロール給油 | - | - | 被災地補正対象
据付 | 800mm | 180°巻き | 18-8-25(20)(高炉) | 57000 | 2.04 | 1.93 | 0.11 | - | 23.29 | 8.65 | 5.79 | 3.59 | 3.13 | 74.67 | 63.21 | 10.88 | 0.05 | - | - | ラフテレーンクレーン［油圧伸縮ジブ型・排出ガス対策型(第１次基準値)］ 16t吊 | * | バックホウ（クローラ型）［標準型・排出ガス対策型（第２次基準値）］ 山積0.8m3（平積0.6m3） | * | - | 普通作業員 | 型わく工 | 特殊作業員 | 土木一般世話役 | ＰＣ管 １種 外圧S形 管径８００ｍｍ×長さ４，０００ｍｍ | 生コンクリート 高炉 １８－８－２５（２０） Ｗ／Ｃ ６０％ | 軽油 １．２号 パトロール給油 | - | - | 被災地補正対象
据付 | 800mm | 無し | - | 42196 | 2.79 | 2.61 | 0.18 | - | 10.88 | 5.73 | 2.8 | 1.99 | 0.34 | 86.33 | 85.36 | 0.08 | - | - | - | ラフテレーンクレーン［油圧伸縮ジブ型・排出ガス対策型(第１次基準値)］ 16t吊 | * | バックホウ（クローラ型）［標準型・排出ガス対策型（第２次基準値）］ 山積0.8m3（平積0.6m3） | * | - | 普通作業員 | 特殊作業員 | 土木一般世話役 | 運転手（特殊） | ＰＣ管 １種 外圧S形 管径８００ｍｍ×長さ４，０００ｍｍ | 軽油 １．２号 パトロール給油 | - | - | - | -
据付 | 900mm | 90°巻き | 18-8-25(20)(高炉) | 60728 | 1.9 | 1.81 | 0.09 | - | 16.5 | 6.61 | 3.54 | 2.88 | 2.29 | 81.6 | 74.54 | 6.57 | 0.04 | - | - | ラフテレーンクレーン［油圧伸縮ジブ型・排出ガス対策型(第１次基準値)］ 16t吊 | * | バックホウ（クローラ型）［標準型・排出ガス対策型（第２次基準値）］ 山積0.8m3（平積0.6m3） | * | - | 普通作業員 | 特殊作業員 | 型わく工 | 土木一般世話役 | ＰＣ管 １種 外圧S形 管径９００ｍｍ×長さ４，０００ｍｍ | 生コンクリート 高炉 １８－８－２５（２０） Ｗ／Ｃ ６０％ | 軽油 １．２号 パトロール給油 | - | - | 被災地補正対象
据付 | 900mm | 180°巻き | 18-8-25(20)(高炉) | 69283 | 1.69 | 1.59 | 0.1 | - | 21.76 | 8.02 | 5.12 | 3.89 | 2.81 | 76.55 | 65.37 | 10.65 | 0.04 | - | - | ラフテレーンクレーン［油圧伸縮ジブ型・排出ガス対策型(第１次基準値)］ 16t吊 | * | バックホウ（クローラ型）［標準型・排出ガス対策型（第２次基準値）］ 山積0.8m3（平積0.6m3） | * | - | 普通作業員 | 型わく工 | 特殊作業員 | 土木一般世話役 | ＰＣ管 １種 外圧S形 管径９００ｍｍ×長さ４，０００ｍｍ | 生コンクリート 高炉 １８－８－２５（２０） Ｗ／Ｃ ６０％ | 軽油 １．２号 パトロール給油 | - | - | 被災地補正対象
据付 | 900mm | 無し | - | 52337 | 2.26 | 2.1 | 0.16 | - | 10.34 | 5.17 | 3.2 | 1.65 | 0.31 | 87.4 | 86.51 | 0.07 | - | - | - | ラフテレーンクレーン［油圧伸縮ジブ型・排出ガス対策型(第１次基準値)］ 16t吊 | * | バックホウ（クローラ型）［標準型・排出ガス対策型（第２次基準値）］ 山積0.8m3（平積0.6m3） | * | - | 普通作業員 | 特殊作業員 | 土木一般世話役 | 運転手（特殊） | ＰＣ管 １種 外圧S形 管径９００ｍｍ×長さ４，０００ｍｍ | 軽油 １．２号 パトロール給油 | - | - | - | -
据付 | 1000mm | 90°巻き | 18-8-25(20)(高炉) | 70286 | 1.65 | 1.57 | 0.08 | - | 15.5 | 6.39 | 3.25 | 2.62 | 2.13 | 82.85 | 75.46 | 6.77 | 0.04 | - | - | ラフテレーンクレーン［油圧伸縮ジブ型・排出ガス対策型(第１次基準値)］ 16t吊 | * | バックホウ（クローラ型）［標準型・排出ガス対策型（第２次基準値）］ 山積0.8m3（平積0.6m3） | * | - | 普通作業員 | 特殊作業員 | 型わく工 | 土木一般世話役 | ＰＣ管 １種 外圧S形 管径１，０００ｍｍ×長さ４，０００mm | 生コンクリート 高炉 １８－８－２５（２０） Ｗ／Ｃ ６０％ | 軽油 １．２号 パトロール給油 | - | - | 被災地補正対象
据付 | 1000mm | 180°巻き | 18-8-25(20)(高炉) | 79156 | 1.48 | 1.39 | 0.09 | - | 20.55 | 7.69 | 4.85 | 3.57 | 2.61 | 77.97 | 67 | 10.32 | 0.04 | - | - | ラフテレーンクレーン［油圧伸縮ジブ型・排出ガス対策型(第１次基準値)］ 16t吊 | * | バックホウ（クローラ型）［標準型・排出ガス対策型（第２次基準値）］ 山積0.8m3（平積0.6m3） | * | - | 普通作業員 | 型わく工 | 特殊作業員 | 土木一般世話役 | ＰＣ管 １種 外圧S形 管径１，０００ｍｍ×長さ４，０００mm | 生コンクリート 高炉 １８－８－２５（２０） Ｗ／Ｃ ６０％ | 軽油 １．２号 パトロール給油 | - | - | 被災地補正対象
据付 | 1000mm | 無し | - | 60210 | 1.96 | 1.83 | 0.13 | - | 9.07 | 4.69 | 2.73 | 1.4 | 0.24 | 88.97 | 88.06 | 0.06 | - | - | - | ラフテレーンクレーン［油圧伸縮ジブ型・排出ガス対策型(第１次基準値)］ 16t吊 | * | バックホウ（クローラ型）［標準型・排出ガス対策型（第２次基準値）］ 山積0.8m3（平積0.6m3） | * | - | 普通作業員 | 特殊作業員 | 土木一般世話役 | 運転手（特殊） | ＰＣ管 １種 外圧S形 管径１，０００ｍｍ×長さ４，０００mm | 軽油 １．２号 パトロール給油 | - | - | - | -
据付 | 1100mm | 90°巻き | 18-8-25(20)(高炉) | 80770 | 1.44 | 1.36 | 0.08 | - | 15.11 | 6.15 | 3.1 | 2.64 | 2.08 | 83.45 | 75.27 | 7.61 | 0.03 | - | - | ラフテレーンクレーン［油圧伸縮ジブ型・排出ガス対策型(第１次基準値)］ 16t吊 | * | バックホウ（クローラ型）［標準型・排出ガス対策型（第２次基準値）］ 山積0.8m3（平積0.6m3） | * | - | 普通作業員 | 特殊作業員 | 型わく工 | 土木一般世話役 | ＰＣ管 １種 外圧S形 管径１，１００ｍｍ×長さ４，０００mm | 生コンクリート 高炉 １８－８－２５（２０） Ｗ／Ｃ ６０％ | 軽油 １．２号 パトロール給油 | - | - | 被災地補正対象
据付 | 1100mm | 180°巻き | 18-8-25(20)(高炉) | 91635 | 1.28 | 1.2 | 0.08 | - | 20.2 | 7.54 | 4.72 | 3.5 | 2.6 | 78.52 | 66.35 | 11.56 | 0.04 | - | - | ラフテレーンクレーン［油圧伸縮ジブ型・排出ガス対策型(第１次基準値)］ 16t吊 | * | バックホウ（クローラ型）［標準型・排出ガス対策型（第２次基準値）］ 山積0.8m3（平積0.6m3） | * | - | 普通作業員 | 型わく工 | 特殊作業員 | 土木一般世話役 | ＰＣ管 １種 外圧S形 管径１，１００ｍｍ×長さ４，０００mm | 生コンクリート 高炉 １８－８－２５（２０） Ｗ／Ｃ ６０％ | 軽油 １．２号 パトロール給油 | - | - | 被災地補正対象
据付 | 1100mm | 無し | - | 68503 | 1.75 | 1.61 | 0.14 | - | 8.5 | 4.4 | 2.52 | 1.3 | 0.27 | 89.75 | 88.72 | 0.07 | - | - | - | ラフテレーンクレーン［油圧伸縮ジブ型・排出ガス対策型(第１次基準値)］ 16t吊 | * | バックホウ（クローラ型）［標準型・排出ガス対策型（第２次基準値）］ 山積0.8m3（平積0.6m3） | * | - | 普通作業員 | 特殊作業員 | 土木一般世話役 | 運転手（特殊） | ＰＣ管 １種 外圧S形 管径１，１００ｍｍ×長さ４，０００mm | 軽油 １．２号 パトロール給油 | - | - | - | -
据付 | 1200mm | 90°巻き | 18-8-25(20)(高炉) | 96346 | 1.21 | 1.14 | 0.07 | - | 14.12 | 6.01 | 2.95 | 2.32 | 1.83 | 84.67 | 77.12 | 7.04 | 0.03 | - | - | ラフテレーンクレーン［油圧伸縮ジブ型・排出ガス対策型(第１次基準値)］ 16t吊 | * | バックホウ（クローラ型）［標準型・排出ガス対策型（第２次基準値）］ 山積0.8m3（平積0.6m3） | * | - | 普通作業員 | 特殊作業員 | 型わく工 | 土木一般世話役 | ＰＣ管 １種 外圧S形 管径１，２００ｍｍ×長さ４，０００mm | 生コンクリート 高炉 １８－８－２５（２０） Ｗ／Ｃ ６０％ | 軽油 １．２号 パトロール給油 | - | - | 被災地補正対象
据付 | 1200mm | 180°巻き | 18-8-25(20)(高炉) | 109040 | 1.09 | 1.01 | 0.08 | - | 19.04 | 7.38 | 4.23 | 3.38 | 2.38 | 79.87 | 68.16 | 11.16 | 0.03 | - | - | ラフテレーンクレーン［油圧伸縮ジブ型・排出ガス対策型(第１次基準値)］ 16t吊 | * | バックホウ（クローラ型）［標準型・排出ガス対策型（第２次基準値）］ 山積0.8m3（平積0.6m3） | * | - | 普通作業員 | 型わく工 | 特殊作業員 | 土木一般世話役 | ＰＣ管 １種 外圧S形 管径１，２００ｍｍ×長さ４，０００mm | 生コンクリート 高炉 １８－８－２５（２０） Ｗ／Ｃ ６０％ | 軽油 １．２号 パトロール給油 | - | - | 被災地補正対象
据付 | 1200mm | 無し | - | 83075 | 1.45 | 1.32 | 0.13 | - | 8.19 | 4.45 | 2.39 | 1.09 | 0.25 | 90.36 | 89.42 | 0.06 | - | - | - | ラフテレーンクレーン［油圧伸縮ジブ型・排出ガス対策型(第１次基準値)］ 16t吊 | * | バックホウ（クローラ型）［標準型・排出ガス対策型（第２次基準値）］ 山積0.8m3（平積0.6m3） | * | - | 普通作業員 | 特殊作業員 | 土木一般世話役 | 運転手（特殊） | ＰＣ管 １種 外圧S形 管径１，２００ｍｍ×長さ４，０００mm | 軽油 １．２号 パトロール給油 | - | - | - | -
据付 | 1350mm | 90°巻き | 18-8-25(20)(高炉) | 113270 | 1.36 | 1.29 | 0.07 | - | 13.08 | 5.49 | 2.7 | 2.05 | 1.9 | 85.56 | 77.97 | 7.1 | 0.03 | - | - | ラフテレーンクレーン［油圧伸縮ジブ型・排出ガス対策型(第１次基準値)］ 16t吊 | * | バックホウ（クローラ型）［標準型・排出ガス対策型（第２次基準値）］ 山積0.8m3（平積0.6m3） | * | - | 普通作業員 | 特殊作業員 | 型わく工 | 土木一般世話役 | ＰＣ管 １種 外圧S形 管径１，３５０ｍｍ×長さ４，０００mm | 生コンクリート 高炉 １８－８－２５（２０） Ｗ／Ｃ ６０％ | 軽油 １．２号 パトロール給油 | - | - | 被災地補正対象
据付 | 1350mm | 180°巻き | 18-8-25(20)(高炉) | 126730 | 1.23 | 1.16 | 0.07 | - | 17.8 | 6.79 | 3.94 | 3.1 | 2.39 | 80.97 | 69.69 | 10.77 | 0.03 | - | - | ラフテレーンクレーン［油圧伸縮ジブ型・排出ガス対策型(第１次基準値)］ 16t吊 | * | バックホウ（クローラ型）［標準型・排出ガス対策型（第２次基準値）］ 山積0.8m3（平積0.6m3） | * | - | 普通作業員 | 型わく工 | 特殊作業員 | 土木一般世話役 | ＰＣ管 １種 外圧S形 管径１，３５０ｍｍ×長さ４，０００mm | 生コンクリート 高炉 １８－８－２５（２０） Ｗ／Ｃ ６０％ | 軽油 １．２号 パトロール給油 | - | - | 被災地補正対象
据付 | 1350mm | 無し | - | 98173 | 1.62 | 1.49 | 0.13 | - | 7.5 | 3.94 | 2.1 | 1.2 | 0.25 | 90.88 | 89.94 | 0.06 | - | - | - | ラフテレーンクレーン［油圧伸縮ジブ型・排出ガス対策型(第１次基準値)］ 16t吊 | * | バックホウ（クローラ型）［標準型・排出ガス対策型（第２次基準値）］ 山積0.8m3（平積0.6m3） | * | - | 普通作業員 | 特殊作業員 | 土木一般世話役 | 運転手（特殊） | ＰＣ管 １種 外圧S形 管径１，３５０ｍｍ×長さ４，０００mm | 軽油 １．２号 パトロール給油 | - | - | - | -
据付 | 1500mm | 90°巻き | 18-8-25(20)(高炉) | 138420 | 1.16 | 1.1 | 0.06 | - | 12.11 | 5.33 | 2.5 | 1.79 | 1.66 | 86.73 | 79.72 | 6.58 | 0.02 | - | - | ラフテレーンクレーン［油圧伸縮ジブ型・排出ガス対策型(第１次基準値)］ 20t吊 | * | バックホウ（クローラ型）［標準型・排出ガス対策型（第２次基準値）］ 山積0.8m3（平積0.6m3） | * | - | 普通作業員 | 特殊作業員 | 型わく工 | 土木一般世話役 | ＰＣ管 １種 外圧S形 管径１，５００ｍｍ×長さ４，０００mm | 生コンクリート 高炉 １８－８－２５（２０） Ｗ／Ｃ ６０％ | 軽油 １．２号 パトロール給油 | - | - | 被災地補正対象
据付 | 1500mm | 180°巻き | 18-8-25(20)(高炉) | 154260 | 1.05 | 0.99 | 0.06 | - | 16.65 | 6.6 | 3.52 | 2.93 | 2.16 | 82.3 | 71.53 | 10.31 | 0.03 | - | - | ラフテレーンクレーン［油圧伸縮ジブ型・排出ガス対策型(第１次基準値)］ 20t吊 | * | バックホウ（クローラ型）［標準型・排出ガス対策型（第２次基準値）］ 山積0.8m3（平積0.6m3） | * | - | 普通作業員 | 型わく工 | 特殊作業員 | 土木一般世話役 | ＰＣ管 １種 外圧S形 管径１，５００ｍｍ×長さ４，０００mm | 生コンクリート 高炉 １８－８－２５（２０） Ｗ／Ｃ ６０％ | 軽油 １．２号 パトロール給油 | - | - | 被災地補正対象
据付 | 1500mm | 無し | - | 121670 | 1.38 | 1.26 | 0.12 | - | 7.12 | 3.95 | 1.93 | 1 | 0.23 | 91.5 | 90.65 | 0.05 | - | - | - | ラフテレーンクレーン［油圧伸縮ジブ型・排出ガス対策型(第１次基準値)］ 20t吊 | * | バックホウ（クローラ型）［標準型・排出ガス対策型（第２次基準値）］ 山積0.8m3（平積0.6m3） | * | - | 普通作業員 | 特殊作業員 | 土木一般世話役 | 運転手（特殊） | ＰＣ管 １種 外圧S形 管径１，５００ｍｍ×長さ４，０００mm | 軽油 １．２号 パトロール給油 | - | - | - | -
据付 | 1650mm | 90°巻き | 18-8-25(20)(高炉) | 162680 | 0.99 | 0.94 | 0.05 | - | 11.62 | 5.12 | 2.35 | 1.73 | 1.59 | 87.39 | 79.97 | 7.03 | 0.02 | - | - | ラフテレーンクレーン［油圧伸縮ジブ型・排出ガス対策型(第１次基準値)］ 20t吊 | * | バックホウ（クローラ型）［標準型・排出ガス対策型（第２次基準値）］ 山積0.8m3（平積0.6m3） | * | - | 普通作業員 | 特殊作業員 | 型わく工 | 土木一般世話役 | ＰＣ管 １種 外圧S形 管径１，６５０ｍｍ×長さ４，０００mm | 生コンクリート 高炉 １８－８－２５（２０） Ｗ／Ｃ ６０％ | 軽油 １．２号 パトロール給油 | - | - | 被災地補正対象
据付 | 1650mm | 180°巻き | 18-8-25(20)(高炉) | 182920 | 0.89 | 0.83 | 0.06 | - | 16.25 | 6.49 | 3.32 | 2.88 | 2.14 | 82.86 | 71.13 | 11.31 | 0.02 | - | - | ラフテレーンクレーン［油圧伸縮ジブ型・排出ガス対策型(第１次基準値)］ 20t吊 | * | バックホウ（クローラ型）［標準型・排出ガス対策型（第２次基準値）］ 山積0.8m3（平積0.6m3） | * | - | 普通作業員 | 型わく工 | 特殊作業員 | 土木一般世話役 | ＰＣ管 １種 外圧S形 管径１，６５０ｍｍ×長さ４，０００mm | 生コンクリート 高炉 １８－８－２５（２０） Ｗ／Ｃ ６０％ | 軽油 １．２号 パトロール給油 | - | - | 被災地補正対象
据付 | 1650mm | 無し | - | 142540 | 1.2 | 1.07 | 0.13 | - | 6.63 | 3.73 | 1.75 | 0.9 | 0.24 | 92.17 | 91.25 | 0.06 | - | - | - | ラフテレーンクレーン［油圧伸縮ジブ型・排出ガス対策型(第１次基準値)］ 20t吊 | * | バックホウ（クローラ型）［標準型・排出ガス対策型（第２次基準値）］ 山積0.8m3（平積0.6m3） | * | - | 普通作業員 | 特殊作業員 | 土木一般世話役 | 運転手（特殊） | ＰＣ管 １種 外圧S形 管径１，６５０ｍｍ×長さ４，０００mm | 軽油 １．２号 パトロール給油 | - | - | - | -
据付 | 1800mm | 90°巻き | 18-8-25(20)(高炉) | 192910 | 1.13 | 1.08 | 0.05 | - | 11.04 | 4.7 | 2.48 | 1.57 | 1.53 | 87.83 | 80.67 | 6.8 | 0.02 | - | - | ラフテレーンクレーン［油圧伸縮ジブ型・排出ガス対策型(第１次基準値)］ 25t吊 | * | バックホウ（クローラ型）［標準型・排出ガス対策型（第２次基準値）］ 山積0.8m3（平積0.6m3） | * | - | 普通作業員 | 特殊作業員 | 土木一般世話役 | 型わく工 | ＰＣ管 １種 外圧S形 管径１，８００ｍｍ×長さ４，０００mm | 生コンクリート 高炉 １８－８－２５（２０） Ｗ／Ｃ ６０％ | 軽油 １．２号 パトロール給油 | - | - | 被災地補正対象
据付 | 1800mm | 180°巻き | 18-8-25(20)(高炉) | 213820 | 1.03 | 0.98 | 0.05 | - | 15.25 | 5.95 | 3.02 | 2.92 | 2.06 | 83.72 | 72.78 | 10.56 | 0.02 | - | - | ラフテレーンクレーン［油圧伸縮ジブ型・排出ガス対策型(第１次基準値)］ 25t吊 | * | バックホウ（クローラ型）［標準型・排出ガス対策型（第２次基準値）］ 山積0.8m3（平積0.6m3） | * | - | 普通作業員 | 型わく工 | 特殊作業員 | 土木一般世話役 | ＰＣ管 １種 外圧S形 管径１，８００ｍｍ×長さ４，０００mm | 生コンクリート 高炉 １８－８－２５（２０） Ｗ／Ｃ ６０％ | 軽油 １．２号 パトロール給油 | - | - | 被災地補正対象
据付 | 1800mm | 無し | - | 170370 | 1.35 | 1.23 | 0.12 | - | 6.45 | 3.37 | 1.92 | 0.92 | 0.23 | 92.2 | 91.31 | 0.06 | - | - | - | ラフテレーンクレーン［油圧伸縮ジブ型・排出ガス対策型(第１次基準値)］ 25t吊 | * | バックホウ（クローラ型）［標準型・排出ガス対策型（第２次基準値）］ 山積0.8m3（平積0.6m3） | * | - | 普通作業員 | 特殊作業員 | 土木一般世話役 | 運転手（特殊） | ＰＣ管 １種 外圧S形 管径１，８００ｍｍ×長さ４，０００mm | 軽油 １．２号 パトロール給油 | - | - | - | -
据付 | 2000mm | 90°巻き | 18-8-25(20)(高炉) | 234300 | 1.26 | 1.22 | 0.04 | - | 10.08 | 4.35 | 2.36 | 1.38 | 1.32 | 88.66 | 82.01 | 6.32 | 0.02 | - | - | ラフテレーンクレーン［油圧伸縮ジブ型・排出ガス対策型(第１次基準値)］ 35t吊 | * | バックホウ（クローラ型）［標準型・排出ガス対策型（第２次基準値）］ 山積0.8m3（平積0.6m3） | * | - | 普通作業員 | 特殊作業員 | 土木一般世話役 | 型わく工 | ＰＣ管 １種 外圧S形 管径２，０００ｍｍ×長さ４，０００mm | 生コンクリート 高炉 １８－８－２５（２０） Ｗ／Ｃ ６０％ | 軽油 １．２号 パトロール給油 | - | - | 被災地補正対象
据付 | 2000mm | 180°巻き | 18-8-25(20)(高炉) | 260510 | 1.14 | 1.09 | 0.05 | - | 14.33 | 5.67 | 2.85 | 2.7 | 1.91 | 84.53 | 73.76 | 10.42 | 0.02 | - | - | ラフテレーンクレーン［油圧伸縮ジブ型・排出ガス対策型(第１次基準値)］ 35t吊 | * | バックホウ（クローラ型）［標準型・排出ガス対策型（第２次基準値）］ 山積0.8m3（平積0.6m3） | * | - | 普通作業員 | 特殊作業員 | 型わく工 | 土木一般世話役 | ＰＣ管 １種 外圧S形 管径２，０００ｍｍ×長さ４，０００mm | 生コンクリート 高炉 １８－８－２５（２０） Ｗ／Ｃ ６０％ | 軽油 １．２号 パトロール給油 | - | - | 被災地補正対象
据付 | 2000mm | 無し | - | 209350 | 1.47 | 1.36 | 0.11 | - | 5.97 | 3.14 | 1.83 | 0.78 | 0.21 | 92.56 | 91.75 | 0.05 | - | - | - | ラフテレーンクレーン［油圧伸縮ジブ型・排出ガス対策型(第１次基準値)］ 35t吊 | * | バックホウ（クローラ型）［標準型・排出ガス対策型（第２次基準値）］ 山積0.8m3（平積0.6m3） | * | - | 普通作業員 | 特殊作業員 | 土木一般世話役 | 運転手（特殊） | ＰＣ管 １種 外圧S形 管径２，０００ｍｍ×長さ４，０００mm | 軽油 １．２号 パトロール給油 | - | - | - | -
撤去 | 600mm | - | - | 1784 | 17.26 | 17.26 | - | - | 82.74 | 44.41 | 25.44 | 12.89 | - | 0 | - | - | - | - | - | トラッククレーン［油圧伸縮ジブ型］ 4.9t吊 | * | - |  | - | 普通作業員 | 特殊作業員 | 土木一般世話役 | - | - | - | - | - | - | -
撤去 | 700mm | - | - | 2242 | 24.62 | 24.62 | - | - | 75.38 | 39.76 | 20.24 | 15.38 | - | 0 | - | - | - | - | - | ラフテレーンクレーン［油圧伸縮ジブ型・排出ガス対策型(第１次基準値)］ 16t吊 | * | - |  | - | 普通作業員 | 特殊作業員 | 土木一般世話役 | - | - | - | - | - | - | -
撤去 | 800mm | - | - | 2242 | 24.62 | 24.62 | - | - | 75.38 | 39.76 | 20.24 | 15.38 | - | 0 | - | - | - | - | - | ラフテレーンクレーン［油圧伸縮ジブ型・排出ガス対策型(第１次基準値)］ 16t吊 | * | - |  | - | 普通作業員 | 特殊作業員 | 土木一般世話役 | - | - | - | - | - | - | -
撤去 | 900mm | - | - | 2568 | 21.49 | 21.49 | - | - | 78.51 | 38.57 | 26.51 | 13.43 | - | 0 | - | - | - | - | - | ラフテレーンクレーン［油圧伸縮ジブ型・排出ガス対策型(第１次基準値)］ 16t吊 | * | - |  | - | 普通作業員 | 特殊作業員 | 土木一般世話役 | - | - | - | - | - | - | -
撤去 | 1000mm | - | - | 2667 | 20.69 | 20.69 | - | - | 79.31 | 40.85 | 25.53 | 12.93 | - | 0 | - | - | - | - | - | ラフテレーンクレーン［油圧伸縮ジブ型・排出ガス対策型(第１次基準値)］ 16t吊 | * | - |  | - | 普通作業員 | 特殊作業員 | 土木一般世話役 | - | - | - | - | - | - | -
撤去 | 1100mm | - | - | 2667 | 20.69 | 20.69 | - | - | 79.31 | 40.85 | 25.53 | 12.93 | - | 0 | - | - | - | - | - | ラフテレーンクレーン［油圧伸縮ジブ型・排出ガス対策型(第１次基準値)］ 16t吊 | * | - |  | - | 普通作業員 | 特殊作業員 | 土木一般世話役 | - | - | - | - | - | - | -
撤去 | 1200mm | - | - | 3077.5 | 17.93 | 17.93 | - | - | 82.07 | 45.05 | 25.81 | 11.21 | - | 0 | - | - | - | - | - | ラフテレーンクレーン［油圧伸縮ジブ型・排出ガス対策型(第１次基準値)］ 16t吊 | * | - |  | - | 普通作業員 | 特殊作業員 | 土木一般世話役 | - | - | - | - | - | - | -
撤去 | 1350mm | - | - | 3376.5 | 21.79 | 21.79 | - | - | 78.21 | 41.06 | 23.53 | 13.62 | - | 0 | - | - | - | - | - | ラフテレーンクレーン［油圧伸縮ジブ型・排出ガス対策型(第１次基準値)］ 16t吊 | * | - |  | - | 普通作業員 | 特殊作業員 | 土木一般世話役 | - | - | - | - | - | - | -
撤去 | 1500mm | - | - | 3918 | 19.6 | 19.6 | - | - | 80.4 | 45.49 | 23.17 | 11.74 | - | 0 | - | - | - | - | - | ラフテレーンクレーン［油圧伸縮ジブ型・排出ガス対策型(第１次基準値)］ 20t吊 | * | - |  | - | 普通作業員 | 特殊作業員 | 土木一般世話役 | - | - | - | - | - | - | -
撤去 | 1650mm | - | - | 4017 | 19.11 | 19.11 | - | - | 80.89 | 46.84 | 22.6 | 11.45 | - | 0 | - | - | - | - | - | ラフテレーンクレーン［油圧伸縮ジブ型・排出ガス対策型(第１次基準値)］ 20t吊 | * | - |  | - | 普通作業員 | 特殊作業員 | 土木一般世話役 | - | - | - | - | - | - | -
撤去 | 1800mm | - | - | 4853.5 | 21.63 | 21.63 | - | - | 78.37 | 40.81 | 25.72 | 11.84 | - | 0 | - | - | - | - | - | ラフテレーンクレーン［油圧伸縮ジブ型・排出ガス対策型(第１次基準値)］ 25t吊 | * | - |  | - | 普通作業員 | 特殊作業員 | 土木一般世話役 | - | - | - | - | - | - | -
撤去 | 2000mm | - | - | 5757.5 | 24.83 | 24.83 | - | - | 75.17 | 39.57 | 25.62 | 9.98 | - | 0 | - | - | - | - | - | ラフテレーンクレーン［油圧伸縮ジブ型・排出ガス対策型(第１次基準値)］ 35t吊 | * | - |  | - | 普通作業員 | 特殊作業員 | 土木一般世話役 | - | - | - | - | - | - | -
据付･撤去 | 600mm | - | - | 30852 | 2.99 | 2.99 | - | - | 14.34 | 7.7 | 4.41 | 2.23 | - | 82.67 | 82.67 | - | - | - | - | トラッククレーン［油圧伸縮ジブ型］ 4.9t吊 | * | - |  | - | 普通作業員 | 特殊作業員 | 土木一般世話役 | - | ＰＣ管 １種 外圧S形 管径６００ｍｍ×長さ４，０００ｍｍ | - | - | - | - | -
据付･撤去 | 700mm | - | - | 36226 | 4.57 | 4.57 | - | - | 13.97 | 7.37 | 3.75 | 2.85 | - | 81.46 | 81.46 | - | - | - | - | ラフテレーンクレーン［油圧伸縮ジブ型・排出ガス対策型(第１次基準値)］ 16t吊 | * | - |  | - | 普通作業員 | 特殊作業員 | 土木一般世話役 | - | ＰＣ管 １種 外圧S形 管径７００ｍｍ×長さ４，０００ｍｍ | - | - | - | - | -
据付･撤去 | 800mm | - | - | 42726 | 3.87 | 3.87 | - | - | 11.85 | 6.25 | 3.18 | 2.42 | - | 84.28 | 84.28 | - | - | - | - | ラフテレーンクレーン［油圧伸縮ジブ型・排出ガス対策型(第１次基準値)］ 16t吊 | * | - |  | - | 普通作業員 | 特殊作業員 | 土木一般世話役 | - | ＰＣ管 １種 外圧S形 管径８００ｍｍ×長さ４，０００ｍｍ | - | - | - | - | -
据付･撤去 | 900mm | - | - | 52954 | 3.12 | 3.12 | - | - | 11.4 | 5.6 | 3.85 | 1.95 | - | 85.48 | 85.48 | - | - | - | - | ラフテレーンクレーン［油圧伸縮ジブ型・排出ガス対策型(第１次基準値)］ 16t吊 | * | - |  | - | 普通作業員 | 特殊作業員 | 土木一般世話役 | - | ＰＣ管 １種 外圧S形 管径９００ｍｍ×長さ４，０００ｍｍ | - | - | - | - | -
据付･撤去 | 1000mm | - | - | 61001 | 2.71 | 2.71 | - | - | 10.38 | 5.35 | 3.34 | 1.69 | - | 86.91 | 86.91 | - | - | - | - | ラフテレーンクレーン［油圧伸縮ジブ型・排出ガス対策型(第１次基準値)］ 16t吊 | * | - |  | - | 普通作業員 | 特殊作業員 | 土木一般世話役 | - | ＰＣ管 １種 外圧S形 管径１，０００ｍｍ×長さ４，０００mm | - | - | - | - | -
据付･撤去 | 1100mm | - | - | 68751 | 2.4 | 2.4 | - | - | 9.22 | 4.75 | 2.97 | 1.5 | - | 88.38 | 88.38 | - | - | - | - | ラフテレーンクレーン［油圧伸縮ジブ型・排出ガス対策型(第１次基準値)］ 16t吊 | * | - |  | - | 普通作業員 | 特殊作業員 | 土木一般世話役 | - | ＰＣ管 １種 外圧S形 管径１，１００ｍｍ×長さ４，０００mm | - | - | - | - | -
据付･撤去 | 1200mm | - | - | 83483 | 1.98 | 1.98 | - | - | 9.06 | 4.98 | 2.85 | 1.23 | - | 88.96 | 88.96 | - | - | - | - | ラフテレーンクレーン［油圧伸縮ジブ型・排出ガス対策型(第１次基準値)］ 16t吊 | * | - |  | - | 普通作業員 | 特殊作業員 | 土木一般世話役 | - | ＰＣ管 １種 外圧S形 管径１，２００ｍｍ×長さ４，０００mm | - | - | - | - | -
据付･撤去 | 1350mm | - | - | 98380 | 2.24 | 2.24 | - | - | 8.04 | 4.22 | 2.42 | 1.4 | - | 89.72 | 89.72 | - | - | - | - | ラフテレーンクレーン［油圧伸縮ジブ型・排出ガス対策型(第１次基準値)］ 16t吊 | * | - |  | - | 普通作業員 | 特殊作業員 | 土木一般世話役 | - | ＰＣ管 １種 外圧S形 管径１，３５０ｍｍ×長さ４，０００mm | - | - | - | - | -
据付･撤去 | 1500mm | - | - | 122000 | 1.88 | 1.88 | - | - | 7.74 | 4.38 | 2.23 | 1.13 | - | 90.38 | 90.38 | - | - | - | - | ラフテレーンクレーン［油圧伸縮ジブ型・排出ガス対策型(第１次基準値)］ 20t吊 | * | - |  | - | 普通作業員 | 特殊作業員 | 土木一般世話役 | - | ＰＣ管 １種 外圧S形 管径１，５００ｍｍ×長さ４，０００mm | - | - | - | - | -
据付･撤去 | 1650mm | - | - | 142050 | 1.62 | 1.62 | - | - | 6.85 | 3.97 | 1.91 | 0.97 | - | 91.53 | 91.53 | - | - | - | - | ラフテレーンクレーン［油圧伸縮ジブ型・排出ガス対策型(第１次基準値)］ 20t吊 | * | - |  | - | 普通作業員 | 特殊作業員 | 土木一般世話役 | - | ＰＣ管 １種 外圧S形 管径１，６５０ｍｍ×長さ４，０００mm | - | - | - | - | -
据付･撤去 | 1800mm | - | - | 170060 | 1.85 | 1.85 | - | - | 6.7 | 3.49 | 2.2 | 1.01 | - | 91.45 | 91.45 | - | - | - | - | ラフテレーンクレーン［油圧伸縮ジブ型・排出ガス対策型(第１次基準値)］ 25t吊 | * | - |  | - | 普通作業員 | 特殊作業員 | 土木一般世話役 | - | ＰＣ管 １種 外圧S形 管径１，８００ｍｍ×長さ４，０００mm | - | - | - | - | -
据付･撤去 | 2000mm | - | - | 209270 | 2.04 | 2.04 | - | - | 6.19 | 3.26 | 2.11 | 0.82 | - | 91.77 | 91.77 | - | - | - | - | ラフテレーンクレーン［油圧伸縮ジブ型・排出ガス対策型(第１次基準値)］ 35t吊 | * | - |  | - | 普通作業員 | 特殊作業員 | 土木一般世話役 | - | ＰＣ管 １種 外圧S形 管径２，０００ｍｍ×長さ４，０００mm | - | - | - | - | -

## 026
No.026【 現場打ち水路(本体) 】
＜ 積算単位：ｍ ＞
条件区分 |  |  |  | 標準単価 | 機労材構成比 | [14 empty] | 代表機労材規格 | [13 empty] | 備考
ｺﾝｸﾘｰﾄ規格 | 鉄筋の有無 | 10m当りｺﾝｸﾘｰﾄ使用量 | 養生工の種類 |  | K |  |  |  | R |  |  |  |  | Z |  |  |  |  | S | K （ *印：賃料） |  |  |  |  | R |  |  |  | Z |  |  |  | S
[6 empty] | K1 | K2 | K3 |  | R1 | R2 | R3 | R4 |  | Z1 | Z2 | Z3 | Z4 |  | K1 |  | K2 |  | K3 | R1 | R2 | R3 | R4 | Z1 | Z2 | Z3 | Z4
18-8-25(高炉) | 無し | 3.0m3/10m以上3.3m3/10m以下 | 一般養生･特殊養生(練炭) | 31833 | 0.14 | 0.14 | - | - | 85.23 | 31.87 | 29.83 | 10.4 | 3.01 | 14.63 | 13.68 | 0.06 | - | - | - | バックホウ（クローラ型）［標準型・排出ガス対策型（第２次基準値）］ 山積0.8m3（平積0.6m3） | * | - |  | - | 型わく工 | 普通作業員 | 土木一般世話役 | 特殊作業員 | 生コンクリート 高炉 １８－８－２５（２０） Ｗ／Ｃ ６０％ | 軽油 １．２号 パトロール給油 | - | - | - | 被災地補正対象
18-8-25(高炉) | 無し | 3.0m3/10m以上3.3m3/10m以下 | 特殊養生(ｼﾞｪｯﾄﾋｰﾀ) | 34615 | 0.72 | 0.59 | 0.13 | - | 83.13 | 30.92 | 29.26 | 9.56 | 2.76 | 16.15 | 12.58 | 2.69 | 0.06 | - | - | ジェットヒータ １２６ＭＪ／ｈ（３０，１００ｋｃａｌ／ｈ） | * | バックホウ（クローラ型）［標準型・排出ガス対策型（第２次基準値）］ 山積0.8m3（平積0.6m3） | * | - | 普通作業員 | 型わく工 | 土木一般世話役 | 特殊作業員 | 生コンクリート 高炉 １８－８－２５（２０） Ｗ／Ｃ ６０％ | 灯油 白灯油 業務用 ミニローリー | 軽油 １．２号 パトロール給油 | - | - | 被災地補正対象
18-8-25(高炉) | 無し | 3.0m3/10m以上3.3m3/10m以下 | 養生工無 | 31262 | 0.14 | 0.14 | - | - | 84.96 | 32.45 | 28.84 | 10.59 | 3.06 | 14.9 | 13.93 | 0.06 | - | - | - | バックホウ（クローラ型）［標準型・排出ガス対策型（第２次基準値）］ 山積0.8m3（平積0.6m3） | * | - |  | - | 型わく工 | 普通作業員 | 土木一般世話役 | 特殊作業員 | 生コンクリート 高炉 １８－８－２５（２０） Ｗ／Ｃ ６０％ | 軽油 １．２号 パトロール給油 | - | - | - | 被災地補正対象
18-8-25(高炉) | 無し | 3.3m3/10mを超え3.6m3/10m以下 | 一般養生･特殊養生(練炭) | 33368 | 0.14 | 0.14 | - | - | 84.6 | 31.32 | 29.79 | 10.37 | 3.12 | 15.26 | 14.3 | 0.06 | - | - | - | バックホウ（クローラ型）［標準型・排出ガス対策型（第２次基準値）］ 山積0.8m3（平積0.6m3） | * | - |  | - | 型わく工 | 普通作業員 | 土木一般世話役 | 特殊作業員 | 生コンクリート 高炉 １８－８－２５（２０） Ｗ／Ｃ ６０％ | 軽油 １．２号 パトロール給油 | - | - | - | 被災地補正対象
18-8-25(高炉) | 無し | 3.3m3/10mを超え3.6m3/10m以下 | 特殊養生(ｼﾞｪｯﾄﾋｰﾀ) | 36415 | 0.74 | 0.61 | 0.13 | - | 82.48 | 30.93 | 28.66 | 9.5 | 2.85 | 16.78 | 13.1 | 2.8 | 0.06 | - | - | ジェットヒータ １２６ＭＪ／ｈ（３０，１００ｋｃａｌ／ｈ） | * | バックホウ（クローラ型）［標準型・排出ガス対策型（第２次基準値）］ 山積0.8m3（平積0.6m3） | * | - | 普通作業員 | 型わく工 | 土木一般世話役 | 特殊作業員 | 生コンクリート 高炉 １８－８－２５（２０） Ｗ／Ｃ ６０％ | 灯油 白灯油 業務用 ミニローリー | 軽油 １．２号 パトロール給油 | - | - | 被災地補正対象
18-8-25(高炉) | 無し | 3.3m3/10mを超え3.6m3/10m以下 | 養生工無 | 32742 | 0.14 | 0.14 | - | - | 84.32 | 31.92 | 28.76 | 10.57 | 3.18 | 15.54 | 14.57 | 0.06 | - | - | - | バックホウ（クローラ型）［標準型・排出ガス対策型（第２次基準値）］ 山積0.8m3（平積0.6m3） | * | - |  | - | 型わく工 | 普通作業員 | 土木一般世話役 | 特殊作業員 | 生コンクリート 高炉 １８－８－２５（２０） Ｗ／Ｃ ６０％ | 軽油 １．２号 パトロール給油 | - | - | - | 被災地補正対象
18-8-25(高炉) | 無し | 3.6m3/10mを超え3.9m3/10m以下 | 一般養生･特殊養生(練炭) | 34902 | 0.14 | 0.14 | - | - | 84.04 | 30.83 | 29.76 | 10.34 | 3.22 | 15.82 | 14.86 | 0.06 | - | - | - | バックホウ（クローラ型）［標準型・排出ガス対策型（第２次基準値）］ 山積0.8m3（平積0.6m3） | * | - |  | - | 型わく工 | 普通作業員 | 土木一般世話役 | 特殊作業員 | 生コンクリート 高炉 １８－８－２５（２０） Ｗ／Ｃ ６０％ | 軽油 １．２号 パトロール給油 | - | - | - | 被災地補正対象
18-8-25(高炉) | 無し | 3.6m3/10mを超え3.9m3/10m以下 | 特殊養生(ｼﾞｪｯﾄﾋｰﾀ) | 38214 | 0.76 | 0.63 | 0.13 | - | 81.89 | 30.92 | 28.12 | 9.45 | 2.94 | 17.35 | 13.57 | 2.9 | 0.06 | - | - | ジェットヒータ １２６ＭＪ／ｈ（３０，１００ｋｃａｌ／ｈ） | * | バックホウ（クローラ型）［標準型・排出ガス対策型（第２次基準値）］ 山積0.8m3（平積0.6m3） | * | - | 普通作業員 | 型わく工 | 土木一般世話役 | 特殊作業員 | 生コンクリート 高炉 １８－８－２５（２０） Ｗ／Ｃ ６０％ | 灯油 白灯油 業務用 ミニローリー | 軽油 １．２号 パトロール給油 | - | - | 被災地補正対象
18-8-25(高炉) | 無し | 3.6m3/10mを超え3.9m3/10m以下 | 養生工無 | 34221 | 0.14 | 0.14 | - | - | 83.73 | 31.45 | 28.68 | 10.55 | 3.28 | 16.13 | 15.15 | 0.06 | - | - | - | バックホウ（クローラ型）［標準型・排出ガス対策型（第２次基準値）］ 山積0.8m3（平積0.6m3） | * | - |  | - | 型わく工 | 普通作業員 | 土木一般世話役 | 特殊作業員 | 生コンクリート 高炉 １８－８－２５（２０） Ｗ／Ｃ ６０％ | 軽油 １．２号 パトロール給油 | - | - | - | 被災地補正対象
18-8-25(高炉) | 無し | 3.9m3/10mを超え4.2m3/10m以下 | 一般養生･特殊養生(練炭) | 36437 | 0.14 | 0.14 | - | - | 83.52 | 30.38 | 29.73 | 10.32 | 3.31 | 16.34 | 15.37 | 0.06 | - | - | - | バックホウ（クローラ型）［標準型・排出ガス対策型（第２次基準値）］ 山積0.8m3（平積0.6m3） | * | - |  | - | 型わく工 | 普通作業員 | 土木一般世話役 | 特殊作業員 | 生コンクリート 高炉 １８－８－２５（２０） Ｗ／Ｃ ６０％ | 軽油 １．２号 パトロール給油 | - | - | - | 被災地補正対象
18-8-25(高炉) | 無し | 3.9m3/10mを超え4.2m3/10m以下 | 特殊養生(ｼﾞｪｯﾄﾋｰﾀ) | 40014 | 0.77 | 0.65 | 0.12 | - | 81.34 | 30.94 | 27.62 | 9.39 | 3.01 | 17.89 | 14 | 3 | 0.06 | - | - | ジェットヒータ １２６ＭＪ／ｈ（３０，１００ｋｃａｌ／ｈ） | * | バックホウ（クローラ型）［標準型・排出ガス対策型（第２次基準値）］ 山積0.8m3（平積0.6m3） | * | - | 普通作業員 | 型わく工 | 土木一般世話役 | 特殊作業員 | 生コンクリート 高炉 １８－８－２５（２０） Ｗ／Ｃ ６０％ | 灯油 白灯油 業務用 ミニローリー | 軽油 １．２号 パトロール給油 | - | - | 被災地補正対象
18-8-25(高炉) | 無し | 3.9m3/10mを超え4.2m3/10m以下 | 養生工無 | 35702 | 0.14 | 0.14 | - | - | 83.18 | 31 | 28.61 | 10.53 | 3.38 | 16.68 | 15.69 | 0.06 | - | - | - | バックホウ（クローラ型）［標準型・排出ガス対策型（第２次基準値）］ 山積0.8m3（平積0.6m3） | * | - |  | - | 型わく工 | 普通作業員 | 土木一般世話役 | 特殊作業員 | 生コンクリート 高炉 １８－８－２５（２０） Ｗ／Ｃ ６０％ | 軽油 １．２号 パトロール給油 | - | - | - | 被災地補正対象
18-8-25(高炉) | 無し | 4.2m3/10mを超え4.5m3/10m以下 | 一般養生･特殊養生(練炭) | 37971 | 0.14 | 0.14 | - | - | 83.05 | 29.98 | 29.7 | 10.29 | 3.39 | 16.81 | 15.84 | 0.06 | - | - | - | バックホウ（クローラ型）［標準型・排出ガス対策型（第２次基準値）］ 山積0.8m3（平積0.6m3） | * | - |  | - | 型わく工 | 普通作業員 | 土木一般世話役 | 特殊作業員 | 生コンクリート 高炉 １８－８－２５（２０） Ｗ／Ｃ ６０％ | 軽油 １．２号 パトロール給油 | - | - | - | 被災地補正対象
18-8-25(高炉) | 無し | 4.2m3/10mを超え4.5m3/10m以下 | 特殊養生(ｼﾞｪｯﾄﾋｰﾀ) | 41813 | 0.79 | 0.67 | 0.12 | - | 80.85 | 30.93 | 27.17 | 9.35 | 3.08 | 18.36 | 14.39 | 3.08 | 0.06 | - | - | ジェットヒータ １２６ＭＪ／ｈ（３０，１００ｋｃａｌ／ｈ） | * | バックホウ（クローラ型）［標準型・排出ガス対策型（第２次基準値）］ 山積0.8m3（平積0.6m3） | * | - | 普通作業員 | 型わく工 | 土木一般世話役 | 特殊作業員 | 生コンクリート 高炉 １８－８－２５（２０） Ｗ／Ｃ ６０％ | 灯油 白灯油 業務用 ミニローリー | 軽油 １．２号 パトロール給油 | - | - | 被災地補正対象
18-8-25(高炉) | 無し | 4.2m3/10mを超え4.5m3/10m以下 | 養生工無 | 37182 | 0.14 | 0.14 | - | - | 82.69 | 30.6 | 28.55 | 10.51 | 3.47 | 17.17 | 16.18 | 0.06 | - | - | - | バックホウ（クローラ型）［標準型・排出ガス対策型（第２次基準値）］ 山積0.8m3（平積0.6m3） | * | - |  | - | 型わく工 | 普通作業員 | 土木一般世話役 | 特殊作業員 | 生コンクリート 高炉 １８－８－２５（２０） Ｗ／Ｃ ６０％ | 軽油 １．２号 パトロール給油 | - | - | - | 被災地補正対象
18-8-25(高炉) | 無し | 4.5m3/10mを超え4.8m3/10m以下 | 一般養生･特殊養生(練炭) | 39505 | 0.14 | 0.14 | - | - | 82.6 | 29.72 | 29.54 | 10.27 | 3.47 | 17.26 | 16.28 | 0.06 | - | - | - | バックホウ（クローラ型）［標準型・排出ガス対策型（第２次基準値）］ 山積0.8m3（平積0.6m3） | * | - |  | - | 普通作業員 | 型わく工 | 土木一般世話役 | 特殊作業員 | 生コンクリート 高炉 １８－８－２５（２０） Ｗ／Ｃ ６０％ | 軽油 １．２号 パトロール給油 | - | - | - | 被災地補正対象
18-8-25(高炉) | 無し | 4.5m3/10mを超え4.8m3/10m以下 | 特殊養生(ｼﾞｪｯﾄﾋｰﾀ) | 43612 | 0.81 | 0.69 | 0.12 | - | 80.4 | 30.95 | 26.76 | 9.31 | 3.14 | 18.79 | 14.74 | 3.16 | 0.06 | - | - | ジェットヒータ １２６ＭＪ／ｈ（３０，１００ｋｃａｌ／ｈ） | * | バックホウ（クローラ型）［標準型・排出ガス対策型（第２次基準値）］ 山積0.8m3（平積0.6m3） | * | - | 普通作業員 | 型わく工 | 土木一般世話役 | 特殊作業員 | 生コンクリート 高炉 １８－８－２５（２０） Ｗ／Ｃ ６０％ | 灯油 白灯油 業務用 ミニローリー | 軽油 １．２号 パトロール給油 | - | - | 被災地補正対象
18-8-25(高炉) | 無し | 4.5m3/10mを超え4.8m3/10m以下 | 養生工無 | 38662 | 0.14 | 0.14 | - | - | 82.23 | 30.23 | 28.49 | 10.5 | 3.55 | 17.63 | 16.63 | 0.06 | - | - | - | バックホウ（クローラ型）［標準型・排出ガス対策型（第２次基準値）］ 山積0.8m3（平積0.6m3） | * | - |  | - | 型わく工 | 普通作業員 | 土木一般世話役 | 特殊作業員 | 生コンクリート 高炉 １８－８－２５（２０） Ｗ／Ｃ ６０％ | 軽油 １．２号 パトロール給油 | - | - | - | 被災地補正対象
18-8-25(高炉) | 無し | 4.8m3/10mを超え5.2m3/10m以下 | 一般養生･特殊養生(練炭) | 41296 | 0.14 | 0.14 | - | - | 82.14 | 29.7 | 29.13 | 10.25 | 3.55 | 17.72 | 16.74 | 0.06 | - | - | - | バックホウ（クローラ型）［標準型・排出ガス対策型（第２次基準値）］ 山積0.8m3（平積0.6m3） | * | - |  | - | 普通作業員 | 型わく工 | 土木一般世話役 | 特殊作業員 | 生コンクリート 高炉 １８－８－２５（２０） Ｗ／Ｃ ６０％ | 軽油 １．２号 パトロール給油 | - | - | - | 被災地補正対象
18-8-25(高炉) | 無し | 4.8m3/10mを超え5.2m3/10m以下 | 特殊養生(ｼﾞｪｯﾄﾋｰﾀ) | 45712 | 0.83 | 0.71 | 0.12 | - | 79.91 | 30.95 | 26.31 | 9.26 | 3.21 | 19.26 | 15.13 | 3.24 | 0.06 | - | - | ジェットヒータ １２６ＭＪ／ｈ（３０，１００ｋｃａｌ／ｈ） | * | バックホウ（クローラ型）［標準型・排出ガス対策型（第２次基準値）］ 山積0.8m3（平積0.6m3） | * | - | 普通作業員 | 型わく工 | 土木一般世話役 | 特殊作業員 | 生コンクリート 高炉 １８－８－２５（２０） Ｗ／Ｃ ６０％ | 灯油 白灯油 業務用 ミニローリー | 軽油 １．２号 パトロール給油 | - | - | 被災地補正対象
18-8-25(高炉) | 無し | 4.8m3/10mを超え5.2m3/10m以下 | 養生工無 | 40389 | 0.14 | 0.14 | - | - | 81.74 | 29.85 | 28.42 | 10.48 | 3.63 | 18.12 | 17.12 | 0.06 | - | - | - | バックホウ（クローラ型）［標準型・排出ガス対策型（第２次基準値）］ 山積0.8m3（平積0.6m3） | * | - |  | - | 型わく工 | 普通作業員 | 土木一般世話役 | 特殊作業員 | 生コンクリート 高炉 １８－８－２５（２０） Ｗ／Ｃ ６０％ | 軽油 １．２号 パトロール給油 | - | - | - | 被災地補正対象
18-8-25(高炉) | 無し | 5.2m3/10mを超え5.6m3/10m以下 | 一般養生･特殊養生(練炭) | 43341 | 0.14 | 0.14 | - | - | 81.64 | 29.66 | 28.7 | 10.23 | 3.64 | 18.22 | 17.23 | 0.06 | - | - | - | バックホウ（クローラ型）［標準型・排出ガス対策型（第２次基準値）］ 山積0.8m3（平積0.6m3） | * | - |  | - | 普通作業員 | 型わく工 | 土木一般世話役 | 特殊作業員 | 生コンクリート 高炉 １８－８－２５（２０） Ｗ／Ｃ ６０％ | 軽油 １．２号 パトロール給油 | - | - | - | 被災地補正対象
18-8-25(高炉) | 無し | 5.2m3/10mを超え5.6m3/10m以下 | 特殊養生(ｼﾞｪｯﾄﾋｰﾀ) | 48111 | 0.85 | 0.73 | 0.12 | - | 79.42 | 30.97 | 25.85 | 9.21 | 3.28 | 19.73 | 15.52 | 3.32 | 0.06 | - | - | ジェットヒータ １２６ＭＪ／ｈ（３０，１００ｋｃａｌ／ｈ） | * | バックホウ（クローラ型）［標準型・排出ガス対策型（第２次基準値）］ 山積0.8m3（平積0.6m3） | * | - | 普通作業員 | 型わく工 | 土木一般世話役 | 特殊作業員 | 生コンクリート 高炉 １８－８－２５（２０） Ｗ／Ｃ ６０％ | 灯油 白灯油 業務用 ミニローリー | 軽油 １．２号 パトロール給油 | - | - | 被災地補正対象
18-8-25(高炉) | 無し | 5.2m3/10mを超え5.6m3/10m以下 | 養生工無 | 42362 | 0.14 | 0.14 | - | - | 81.22 | 29.42 | 28.36 | 10.46 | 3.73 | 18.64 | 17.63 | 0.06 | - | - | - | バックホウ（クローラ型）［標準型・排出ガス対策型（第２次基準値）］ 山積0.8m3（平積0.6m3） | * | - |  | - | 型わく工 | 普通作業員 | 土木一般世話役 | 特殊作業員 | 生コンクリート 高炉 １８－８－２５（２０） Ｗ／Ｃ ６０％ | 軽油 １．２号 パトロール給油 | - | - | - | 被災地補正対象
18-8-25(高炉) | 無し | 5.6m3/10mを超え6.0m3/10m以下 | 一般養生･特殊養生(練炭) | 45387 | 0.14 | 0.14 | - | - | 81.2 | 29.64 | 28.31 | 10.21 | 3.72 | 18.66 | 17.67 | 0.06 | - | - | - | バックホウ（クローラ型）［標準型・排出ガス対策型（第２次基準値）］ 山積0.8m3（平積0.6m3） | * | - |  | - | 普通作業員 | 型わく工 | 土木一般世話役 | 特殊作業員 | 生コンクリート 高炉 １８－８－２５（２０） Ｗ／Ｃ ６０％ | 軽油 １．２号 パトロール給油 | - | - | - | 被災地補正対象
18-8-25(高炉) | 無し | 5.6m3/10mを超え6.0m3/10m以下 | 特殊養生(ｼﾞｪｯﾄﾋｰﾀ) | 50510 | 0.86 | 0.74 | 0.12 | - | 78.97 | 30.98 | 25.44 | 9.17 | 3.34 | 20.17 | 15.88 | 3.4 | 0.05 | - | - | ジェットヒータ １２６ＭＪ／ｈ（３０，１００ｋｃａｌ／ｈ） | * | バックホウ（クローラ型）［標準型・排出ガス対策型（第２次基準値）］ 山積0.8m3（平積0.6m3） | * | - | 普通作業員 | 型わく工 | 土木一般世話役 | 特殊作業員 | 生コンクリート 高炉 １８－８－２５（２０） Ｗ／Ｃ ６０％ | 灯油 白灯油 業務用 ミニローリー | 軽油 １．２号 パトロール給油 | - | - | 被災地補正対象
18-8-25(高炉) | 無し | 5.6m3/10mを超え6.0m3/10m以下 | 養生工無 | 44335 | 0.14 | 0.14 | - | - | 80.76 | 29.04 | 28.3 | 10.45 | 3.81 | 19.1 | 18.09 | 0.06 | - | - | - | バックホウ（クローラ型）［標準型・排出ガス対策型（第２次基準値）］ 山積0.8m3（平積0.6m3） | * | - |  | - | 型わく工 | 普通作業員 | 土木一般世話役 | 特殊作業員 | 生コンクリート 高炉 １８－８－２５（２０） Ｗ／Ｃ ６０％ | 軽油 １．２号 パトロール給油 | - | - | - | 被災地補正対象
18-8-25(高炉) | 無し | 6.0m3/10mを超え6.4m3/10m以下 | 一般養生･特殊養生(練炭) | 47433 | 0.14 | 0.14 | - | - | 80.79 | 29.61 | 27.96 | 10.19 | 3.79 | 19.07 | 18.08 | 0.06 | - | - | - | バックホウ（クローラ型）［標準型・排出ガス対策型（第２次基準値）］ 山積0.8m3（平積0.6m3） | * | - |  | - | 普通作業員 | 型わく工 | 土木一般世話役 | 特殊作業員 | 生コンクリート 高炉 １８－８－２５（２０） Ｗ／Ｃ ６０％ | 軽油 １．２号 パトロール給油 | - | - | - | 被災地補正対象
18-8-25(高炉) | 無し | 6.0m3/10mを超え6.4m3/10m以下 | 特殊養生(ｼﾞｪｯﾄﾋｰﾀ) | 52910 | 0.88 | 0.76 | 0.12 | - | 78.56 | 30.98 | 25.06 | 9.13 | 3.4 | 20.56 | 16.2 | 3.47 | 0.05 | - | - | ジェットヒータ １２６ＭＪ／ｈ（３０，１００ｋｃａｌ／ｈ） | * | バックホウ（クローラ型）［標準型・排出ガス対策型（第２次基準値）］ 山積0.8m3（平積0.6m3） | * | - | 普通作業員 | 型わく工 | 土木一般世話役 | 特殊作業員 | 生コンクリート 高炉 １８－８－２５（２０） Ｗ／Ｃ ６０％ | 灯油 白灯油 業務用 ミニローリー | 軽油 １．２号 パトロール給油 | - | - | 被災地補正対象
18-8-25(高炉) | 無し | 6.0m3/10mを超え6.4m3/10m以下 | 養生工無 | 46309 | 0.14 | 0.14 | - | - | 80.32 | 28.69 | 28.24 | 10.43 | 3.89 | 19.54 | 18.52 | 0.06 | - | - | - | バックホウ（クローラ型）［標準型・排出ガス対策型（第２次基準値）］ 山積0.8m3（平積0.6m3） | * | - |  | - | 型わく工 | 普通作業員 | 土木一般世話役 | 特殊作業員 | 生コンクリート 高炉 １８－８－２５（２０） Ｗ／Ｃ ６０％ | 軽油 １．２号 パトロール給油 | - | - | - | 被災地補正対象
18-8-25(高炉) | 無し | 6.4m3/10mを超え6.9m3/10m以下 | 一般養生･特殊養生(練炭) | 49735 | 0.14 | 0.14 | - | - | 80.37 | 29.58 | 27.59 | 10.17 | 3.87 | 19.49 | 18.49 | 0.06 | - | - | - | バックホウ（クローラ型）［標準型・排出ガス対策型（第２次基準値）］ 山積0.8m3（平積0.6m3） | * | - |  | - | 普通作業員 | 型わく工 | 土木一般世話役 | 特殊作業員 | 生コンクリート 高炉 １８－８－２５（２０） Ｗ／Ｃ ６０％ | 軽油 １．２号 パトロール給油 | - | - | - | 被災地補正対象
18-8-25(高炉) | 無し | 6.4m3/10mを超え6.9m3/10m以下 | 特殊養生(ｼﾞｪｯﾄﾋｰﾀ) | 55608 | 0.89 | 0.77 | 0.12 | - | 78.14 | 30.98 | 24.68 | 9.09 | 3.46 | 20.97 | 16.54 | 3.54 | 0.05 | - | - | ジェットヒータ １２６ＭＪ／ｈ（３０，１００ｋｃａｌ／ｈ） | * | バックホウ（クローラ型）［標準型・排出ガス対策型（第２次基準値）］ 山積0.8m3（平積0.6m3） | * | - | 普通作業員 | 型わく工 | 土木一般世話役 | 特殊作業員 | 生コンクリート 高炉 １８－８－２５（２０） Ｗ／Ｃ ６０％ | 灯油 白灯油 業務用 ミニローリー | 軽油 １．２号 パトロール給油 | - | - | 被災地補正対象
18-8-25(高炉) | 無し | 6.4m3/10mを超え6.9m3/10m以下 | 養生工無 | 48528 | 0.14 | 0.14 | - | - | 79.89 | 28.34 | 28.19 | 10.42 | 3.96 | 19.97 | 18.95 | 0.06 | - | - | - | バックホウ（クローラ型）［標準型・排出ガス対策型（第２次基準値）］ 山積0.8m3（平積0.6m3） | * | - |  | - | 型わく工 | 普通作業員 | 土木一般世話役 | 特殊作業員 | 生コンクリート 高炉 １８－８－２５（２０） Ｗ／Ｃ ６０％ | 軽油 １．２号 パトロール給油 | - | - | - | 被災地補正対象
18-8-25(高炉) | 無し | 6.9m3/10mを超え7.4m3/10m以下 | 一般養生･特殊養生(練炭) | 52293 | 0.13 | 0.13 | - | - | 79.96 | 29.57 | 27.23 | 10.15 | 3.94 | 19.91 | 18.91 | 0.06 | - | - | - | バックホウ（クローラ型）［標準型・排出ガス対策型（第２次基準値）］ 山積0.8m3（平積0.6m3） | * | - |  | - | 普通作業員 | 型わく工 | 土木一般世話役 | 特殊作業員 | 生コンクリート 高炉 １８－８－２５（２０） Ｗ／Ｃ ６０％ | 軽油 １．２号 パトロール給油 | - | - | - | 被災地補正対象
18-8-25(高炉) | 無し | 6.9m3/10mを超え7.4m3/10m以下 | 特殊養生(ｼﾞｪｯﾄﾋｰﾀ) | 58608 | 0.91 | 0.79 | 0.12 | - | 77.72 | 30.99 | 24.29 | 9.05 | 3.52 | 21.37 | 16.87 | 3.61 | 0.05 | - | - | ジェットヒータ １２６ＭＪ／ｈ（３０，１００ｋｃａｌ／ｈ） | * | バックホウ（クローラ型）［標準型・排出ガス対策型（第２次基準値）］ 山積0.8m3（平積0.6m3） | * | - | 普通作業員 | 型わく工 | 土木一般世話役 | 特殊作業員 | 生コンクリート 高炉 １８－８－２５（２０） Ｗ／Ｃ ６０％ | 灯油 白灯油 業務用 ミニローリー | 軽油 １．２号 パトロール給油 | - | - | 被災地補正対象
18-8-25(高炉) | 無し | 6.9m3/10mを超え7.4m3/10m以下 | 養生工無 | 50996 | 0.14 | 0.14 | - | - | 79.44 | 28.18 | 27.92 | 10.41 | 4.04 | 20.42 | 19.39 | 0.06 | - | - | - | バックホウ（クローラ型）［標準型・排出ガス対策型（第２次基準値）］ 山積0.8m3（平積0.6m3） | * | - |  | - | 普通作業員 | 型わく工 | 土木一般世話役 | 特殊作業員 | 生コンクリート 高炉 １８－８－２５（２０） Ｗ／Ｃ ６０％ | 軽油 １．２号 パトロール給油 | - | - | - | 被災地補正対象
18-8-25(高炉) | 無し | 7.4m3/10mを超え7.9m3/10m以下 | 一般養生･特殊養生(練炭) | 54975 | 0.13 | 0.13 | - | - | 79.4 | 29.49 | 26.83 | 10.11 | 4 | 20.47 | 19.24 | 0.06 | - | - | - | バックホウ（クローラ型）［標準型・排出ガス対策型（第２次基準値）］ 山積0.8m3（平積0.6m3） | * | - |  | - | 普通作業員 | 型わく工 | 土木一般世話役 | 特殊作業員 | 生コンクリート 高炉 １８－８－２５（２０） Ｗ／Ｃ ６０％ | 軽油 １．２号 パトロール給油 | - | - | - | 被災地補正対象
18-8-25(高炉) | 無し | 7.4m3/10mを超え7.9m3/10m以下 | 特殊養生(ｼﾞｪｯﾄﾋｰﾀ) | 61732 | 0.92 | 0.8 | 0.12 | - | 77.18 | 30.93 | 23.89 | 9 | 3.56 | 21.9 | 17.14 | 3.67 | 0.05 | - | - | ジェットヒータ １２６ＭＪ／ｈ（３０，１００ｋｃａｌ／ｈ） | * | バックホウ（クローラ型）［標準型・排出ガス対策型（第２次基準値）］ 山積0.8m3（平積0.6m3） | * | - | 普通作業員 | 型わく工 | 土木一般世話役 | 特殊作業員 | 生コンクリート 高炉 １８－８－２５（２０） Ｗ／Ｃ ６０％ | 灯油 白灯油 業務用 ミニローリー | 軽油 １．２号 パトロール給油 | - | - | 被災地補正対象
18-8-25(高炉) | 無し | 7.4m3/10mを超え7.9m3/10m以下 | 養生工無 | 53587 | 0.14 | 0.14 | - | - | 78.86 | 28.06 | 27.53 | 10.37 | 4.11 | 21 | 19.74 | 0.06 | - | - | - | バックホウ（クローラ型）［標準型・排出ガス対策型（第２次基準値）］ 山積0.8m3（平積0.6m3） | * | - |  | - | 普通作業員 | 型わく工 | 土木一般世話役 | 特殊作業員 | 生コンクリート 高炉 １８－８－２５（２０） Ｗ／Ｃ ６０％ | 軽油 １．２号 パトロール給油 | - | - | - | 被災地補正対象
18-8-25(高炉) | 無し | 7.9m3/10mを超え8.4m3/10m以下 | 一般養生･特殊養生(練炭) | 57538 | 0.13 | 0.13 | - | - | 79.05 | 29.47 | 26.53 | 10.09 | 4.06 | 20.82 | 19.59 | 0.06 | - | - | - | バックホウ（クローラ型）［標準型・排出ガス対策型（第２次基準値）］ 山積0.8m3（平積0.6m3） | * | - |  | - | 普通作業員 | 型わく工 | 土木一般世話役 | 特殊作業員 | 生コンクリート 高炉 １８－８－２５（２０） Ｗ／Ｃ ６０％ | 軽油 １．２号 パトロール給油 | - | - | - | 被災地補正対象
18-8-25(高炉) | 無し | 7.9m3/10mを超え8.4m3/10m以下 | 特殊養生(ｼﾞｪｯﾄﾋｰﾀ) | 64737 | 0.94 | 0.82 | 0.12 | - | 76.83 | 30.93 | 23.58 | 8.97 | 3.61 | 22.23 | 17.41 | 3.73 | 0.05 | - | - | ジェットヒータ １２６ＭＪ／ｈ（３０，１００ｋｃａｌ／ｈ） | * | バックホウ（クローラ型）［標準型・排出ガス対策型（第２次基準値）］ 山積0.8m3（平積0.6m3） | * | - | 普通作業員 | 型わく工 | 土木一般世話役 | 特殊作業員 | 生コンクリート 高炉 １８－８－２５（２０） Ｗ／Ｃ ６０％ | 灯油 白灯油 業務用 ミニローリー | 軽油 １．２号 パトロール給油 | - | - | 被災地補正対象
18-8-25(高炉) | 無し | 7.9m3/10mを超え8.4m3/10m以下 | 養生工無 | 56060 | 0.14 | 0.14 | - | - | 78.48 | 28 | 27.23 | 10.36 | 4.17 | 21.38 | 20.11 | 0.06 | - | - | - | バックホウ（クローラ型）［標準型・排出ガス対策型（第２次基準値）］ 山積0.8m3（平積0.6m3） | * | - |  | - | 普通作業員 | 型わく工 | 土木一般世話役 | 特殊作業員 | 生コンクリート 高炉 １８－８－２５（２０） Ｗ／Ｃ ６０％ | 軽油 １．２号 パトロール給油 | - | - | - | 被災地補正対象
18-8-25(高炉) | 無し | 8.4m3/10mを超え9.0m3/10m以下 | 一般養生･特殊養生(練炭) | 60357 | 0.13 | 0.13 | - | - | 78.7 | 29.44 | 26.23 | 10.07 | 4.13 | 21.17 | 19.93 | 0.06 | - | - | - | バックホウ（クローラ型）［標準型・排出ガス対策型（第２次基準値）］ 山積0.8m3（平積0.6m3） | * | - |  | - | 普通作業員 | 型わく工 | 土木一般世話役 | 特殊作業員 | 生コンクリート 高炉 １８－８－２５（２０） Ｗ／Ｃ ６０％ | 軽油 １．２号 パトロール給油 | - | - | - | 被災地補正対象
18-8-25(高炉) | 無し | 8.4m3/10mを超え9.0m3/10m以下 | 特殊養生(ｼﾞｪｯﾄﾋｰﾀ) | 68041 | 0.95 | 0.83 | 0.12 | - | 76.5 | 30.96 | 23.26 | 8.93 | 3.66 | 22.55 | 17.68 | 3.78 | 0.05 | - | - | ジェットヒータ １２６ＭＪ／ｈ（３０，１００ｋｃａｌ／ｈ） | * | バックホウ（クローラ型）［標準型・排出ガス対策型（第２次基準値）］ 山積0.8m3（平積0.6m3） | * | - | 普通作業員 | 型わく工 | 土木一般世話役 | 特殊作業員 | 生コンクリート 高炉 １８－８－２５（２０） Ｗ／Ｃ ６０％ | 灯油 白灯油 業務用 ミニローリー | 軽油 １．２号 パトロール給油 | - | - | 被災地補正対象
18-8-25(高炉) | 無し | 8.4m3/10mを超え9.0m3/10m以下 | 養生工無 | 58779 | 0.14 | 0.14 | - | - | 78.12 | 27.97 | 26.93 | 10.34 | 4.24 | 21.74 | 20.47 | 0.06 | - | - | - | バックホウ（クローラ型）［標準型・排出ガス対策型（第２次基準値）］ 山積0.8m3（平積0.6m3） | * | - |  | - | 普通作業員 | 型わく工 | 土木一般世話役 | 特殊作業員 | 生コンクリート 高炉 １８－８－２５（２０） Ｗ／Ｃ ６０％ | 軽油 １．２号 パトロール給油 | - | - | - | 被災地補正対象
18-8-25(高炉) | 有り | 3.6m3/10m以上3.8m3/10m以下 | 一般養生･特殊養生(練炭) | 41135 | 0.13 | 0.13 | - | - | 76.4 | 27.62 | 27.01 | 9.48 | 3.46 | 20.14 | 16.46 | 2.6 | 0.06 | - | 3.33 | バックホウ（クローラ型）［標準型・排出ガス対策型（第２次基準値）］ 山積0.8m3（平積0.6m3） | * | - |  | - | 普通作業員 | 型わく工 | 土木一般世話役 | 特殊作業員 | 生コンクリート 高炉 １８－８－２５（２０） Ｗ／Ｃ ６０％ | 鉄筋コンクリート用棒鋼ＳＤ３４５ Ｄ１３ | 軽油 １．２号 パトロール給油 | - | 鉄筋工 加工・組立共 一般構造物 | 被災地補正対象
18-8-25(高炉) | 有り | 3.6m3/10m以上3.8m3/10m以下 | 特殊養生(ｼﾞｪｯﾄﾋｰﾀ) | 45460 | 0.81 | 0.7 | 0.11 | - | 74.77 | 29.07 | 24.44 | 8.58 | 3.13 | 21.41 | 14.9 | 3.19 | 2.35 | 0.05 | 3.01 | ジェットヒータ １２６ＭＪ／ｈ（３０，１００ｋｃａｌ／ｈ） | * | バックホウ（クローラ型）［標準型・排出ガス対策型（第２次基準値）］ 山積0.8m3（平積0.6m3） | * | - | 普通作業員 | 型わく工 | 土木一般世話役 | 特殊作業員 | 生コンクリート 高炉 １８－８－２５（２０） Ｗ／Ｃ ６０％ | 灯油 白灯油 業務用 ミニローリー | 鉄筋コンクリート用棒鋼ＳＤ３４５ Ｄ１３ | 軽油 １．２号 パトロール給油 | 鉄筋工 加工・組立共 一般構造物 | 被災地補正対象
18-8-25(高炉) | 有り | 3.6m3/10m以上3.8m3/10m以下 | 養生工無 | 40246 | 0.13 | 0.13 | - | - | 75.88 | 27.67 | 26.32 | 9.69 | 3.54 | 20.59 | 16.83 | 2.66 | 0.06 | - | 3.4 | バックホウ（クローラ型）［標準型・排出ガス対策型（第２次基準値）］ 山積0.8m3（平積0.6m3） | * | - |  | - | 型わく工 | 普通作業員 | 土木一般世話役 | 特殊作業員 | 生コンクリート 高炉 １８－８－２５（２０） Ｗ／Ｃ ６０％ | 鉄筋コンクリート用棒鋼ＳＤ３４５ Ｄ１３ | 軽油 １．２号 パトロール給油 | - | 鉄筋工 加工・組立共 一般構造物 | 被災地補正対象
18-8-25(高炉) | 有り | 3.8m3/10mを超え4.0m3/10m以下 | 一般養生･特殊養生(練炭) | 43057 | 0.13 | 0.13 | - | - | 76.24 | 27.59 | 26.88 | 9.48 | 3.49 | 20.28 | 16.57 | 2.62 | 0.06 | - | 3.35 | バックホウ（クローラ型）［標準型・排出ガス対策型（第２次基準値）］ 山積0.8m3（平積0.6m3） | * | - |  | - | 普通作業員 | 型わく工 | 土木一般世話役 | 特殊作業員 | 生コンクリート 高炉 １８－８－２５（２０） Ｗ／Ｃ ６０％ | 鉄筋コンクリート用棒鋼ＳＤ３４５ Ｄ１３ | 軽油 １．２号 パトロール給油 | - | 鉄筋工 加工・組立共 一般構造物 | 被災地補正対象
18-8-25(高炉) | 有り | 3.8m3/10mを超え4.0m3/10m以下 | 特殊養生(ｼﾞｪｯﾄﾋｰﾀ) | 47615 | 0.81 | 0.7 | 0.11 | - | 74.61 | 29.05 | 24.31 | 8.57 | 3.15 | 21.55 | 14.99 | 3.21 | 2.37 | 0.05 | 3.03 | ジェットヒータ １２６ＭＪ／ｈ（３０，１００ｋｃａｌ／ｈ） | * | バックホウ（クローラ型）［標準型・排出ガス対策型（第２次基準値）］ 山積0.8m3（平積0.6m3） | * | - | 普通作業員 | 型わく工 | 土木一般世話役 | 特殊作業員 | 生コンクリート 高炉 １８－８－２５（２０） Ｗ／Ｃ ６０％ | 灯油 白灯油 業務用 ミニローリー | 鉄筋コンクリート用棒鋼ＳＤ３４５ Ｄ１３ | 軽油 １．２号 パトロール給油 | 鉄筋工 加工・組立共 一般構造物 | 被災地補正対象
18-8-25(高炉) | 有り | 3.8m3/10mを超え4.0m3/10m以下 | 養生工無 | 42121 | 0.13 | 0.13 | - | - | 75.73 | 27.55 | 26.3 | 9.69 | 3.56 | 20.72 | 16.94 | 2.67 | 0.06 | - | 3.42 | バックホウ（クローラ型）［標準型・排出ガス対策型（第２次基準値）］ 山積0.8m3（平積0.6m3） | * | - |  | - | 型わく工 | 普通作業員 | 土木一般世話役 | 特殊作業員 | 生コンクリート 高炉 １８－８－２５（２０） Ｗ／Ｃ ６０％ | 鉄筋コンクリート用棒鋼ＳＤ３４５ Ｄ１３ | 軽油 １．２号 パトロール給油 | - | 鉄筋工 加工・組立共 一般構造物 | 被災地補正対象
18-8-25(高炉) | 有り | 4.0m3/10mを超え4.2m3/10m以下 | 一般養生･特殊養生(練炭) | 44979 | 0.13 | 0.13 | - | - | 76.11 | 27.6 | 26.76 | 9.47 | 3.51 | 20.39 | 16.67 | 2.63 | 0.06 | - | 3.37 | バックホウ（クローラ型）［標準型・排出ガス対策型（第２次基準値）］ 山積0.8m3（平積0.6m3） | * | - |  | - | 普通作業員 | 型わく工 | 土木一般世話役 | 特殊作業員 | 生コンクリート 高炉 １８－８－２５（２０） Ｗ／Ｃ ６０％ | 鉄筋コンクリート用棒鋼ＳＤ３４５ Ｄ１３ | 軽油 １．２号 パトロール給油 | - | 鉄筋工 加工・組立共 一般構造物 | 被災地補正対象
18-8-25(高炉) | 有り | 4.0m3/10mを超え4.2m3/10m以下 | 特殊養生(ｼﾞｪｯﾄﾋｰﾀ) | 49769 | 0.81 | 0.7 | 0.11 | - | 74.5 | 29.08 | 24.18 | 8.56 | 3.17 | 21.65 | 15.07 | 3.22 | 2.38 | 0.05 | 3.04 | ジェットヒータ １２６ＭＪ／ｈ（３０，１００ｋｃａｌ／ｈ） | * | バックホウ（クローラ型）［標準型・排出ガス対策型（第２次基準値）］ 山積0.8m3（平積0.6m3） | * | - | 普通作業員 | 型わく工 | 土木一般世話役 | 特殊作業員 | 生コンクリート 高炉 １８－８－２５（２０） Ｗ／Ｃ ６０％ | 灯油 白灯油 業務用 ミニローリー | 鉄筋コンクリート用棒鋼ＳＤ３４５ Ｄ１３ | 軽油 １．２号 パトロール給油 | 鉄筋工 加工・組立共 一般構造物 | 被災地補正対象
18-8-25(高炉) | 有り | 4.0m3/10mを超え4.2m3/10m以下 | 養生工無 | 43996 | 0.13 | 0.13 | - | - | 75.58 | 27.41 | 26.29 | 9.68 | 3.59 | 20.85 | 17.05 | 2.69 | 0.06 | - | 3.44 | バックホウ（クローラ型）［標準型・排出ガス対策型（第２次基準値）］ 山積0.8m3（平積0.6m3） | * | - |  | - | 型わく工 | 普通作業員 | 土木一般世話役 | 特殊作業員 | 生コンクリート 高炉 １８－８－２５（２０） Ｗ／Ｃ ６０％ | 鉄筋コンクリート用棒鋼ＳＤ３４５ Ｄ１３ | 軽油 １．２号 パトロール給油 | - | 鉄筋工 加工・組立共 一般構造物 | 被災地補正対象
18-8-25(高炉) | 有り | 4.2m3/10mを超え4.4m3/10m以下 | 一般養生･特殊養生(練炭) | 46902 | 0.13 | 0.13 | - | - | 75.98 | 27.6 | 26.64 | 9.47 | 3.53 | 20.51 | 16.76 | 2.65 | 0.06 | - | 3.38 | バックホウ（クローラ型）［標準型・排出ガス対策型（第２次基準値）］ 山積0.8m3（平積0.6m3） | * | - |  | - | 普通作業員 | 型わく工 | 土木一般世話役 | 特殊作業員 | 生コンクリート 高炉 １８－８－２５（２０） Ｗ／Ｃ ６０％ | 鉄筋コンクリート用棒鋼ＳＤ３４５ Ｄ１３ | 軽油 １．２号 パトロール給油 | - | 鉄筋工 加工・組立共 一般構造物 | 被災地補正対象
18-8-25(高炉) | 有り | 4.2m3/10mを超え4.4m3/10m以下 | 特殊養生(ｼﾞｪｯﾄﾋｰﾀ) | 51924 | 0.82 | 0.71 | 0.11 | - | 74.36 | 29.07 | 24.07 | 8.55 | 3.18 | 21.76 | 15.14 | 3.24 | 2.39 | 0.05 | 3.06 | ジェットヒータ １２６ＭＪ／ｈ（３０，１００ｋｃａｌ／ｈ） | * | バックホウ（クローラ型）［標準型・排出ガス対策型（第２次基準値）］ 山積0.8m3（平積0.6m3） | * | - | 普通作業員 | 型わく工 | 土木一般世話役 | 特殊作業員 | 生コンクリート 高炉 １８－８－２５（２０） Ｗ／Ｃ ６０％ | 灯油 白灯油 業務用 ミニローリー | 鉄筋コンクリート用棒鋼ＳＤ３４５ Ｄ１３ | 軽油 １．２号 パトロール給油 | 鉄筋工 加工・組立共 一般構造物 | 被災地補正対象
18-8-25(高炉) | 有り | 4.2m3/10mを超え4.4m3/10m以下 | 養生工無 | 45871 | 0.13 | 0.13 | - | - | 75.44 | 27.3 | 26.27 | 9.68 | 3.61 | 20.97 | 17.14 | 2.71 | 0.06 | - | 3.46 | バックホウ（クローラ型）［標準型・排出ガス対策型（第２次基準値）］ 山積0.8m3（平積0.6m3） | * | - |  | - | 型わく工 | 普通作業員 | 土木一般世話役 | 特殊作業員 | 生コンクリート 高炉 １８－８－２５（２０） Ｗ／Ｃ ６０％ | 鉄筋コンクリート用棒鋼ＳＤ３４５ Ｄ１３ | 軽油 １．２号 パトロール給油 | - | 鉄筋工 加工・組立共 一般構造物 | 被災地補正対象
18-8-25(高炉) | 有り | 4.4m3/10mを超え4.6m3/10m以下 | 一般養生･特殊養生(練炭) | 48824 | 0.13 | 0.13 | - | - | 75.86 | 27.6 | 26.54 | 9.46 | 3.54 | 20.61 | 16.85 | 2.66 | 0.06 | - | 3.4 | バックホウ（クローラ型）［標準型・排出ガス対策型（第２次基準値）］ 山積0.8m3（平積0.6m3） | * | - |  | - | 普通作業員 | 型わく工 | 土木一般世話役 | 特殊作業員 | 生コンクリート 高炉 １８－８－２５（２０） Ｗ／Ｃ ６０％ | 鉄筋コンクリート用棒鋼ＳＤ３４５ Ｄ１３ | 軽油 １．２号 パトロール給油 | - | 鉄筋工 加工・組立共 一般構造物 | 被災地補正対象
18-8-25(高炉) | 有り | 4.4m3/10mを超え4.6m3/10m以下 | 特殊養生(ｼﾞｪｯﾄﾋｰﾀ) | 54079 | 0.83 | 0.71 | 0.12 | - | 74.24 | 29.07 | 23.96 | 8.54 | 3.2 | 21.86 | 15.21 | 3.26 | 2.4 | 0.05 | 3.07 | ジェットヒータ １２６ＭＪ／ｈ（３０，１００ｋｃａｌ／ｈ） | * | バックホウ（クローラ型）［標準型・排出ガス対策型（第２次基準値）］ 山積0.8m3（平積0.6m3） | * | - | 普通作業員 | 型わく工 | 土木一般世話役 | 特殊作業員 | 生コンクリート 高炉 １８－８－２５（２０） Ｗ／Ｃ ６０％ | 灯油 白灯油 業務用 ミニローリー | 鉄筋コンクリート用棒鋼ＳＤ３４５ Ｄ１３ | 軽油 １．２号 パトロール給油 | 鉄筋工 加工・組立共 一般構造物 | 被災地補正対象
18-8-25(高炉) | 有り | 4.4m3/10mを超え4.6m3/10m以下 | 養生工無 | 47745 | 0.13 | 0.13 | - | - | 75.32 | 27.2 | 26.26 | 9.68 | 3.62 | 21.07 | 17.23 | 2.72 | 0.06 | - | 3.48 | バックホウ（クローラ型）［標準型・排出ガス対策型（第２次基準値）］ 山積0.8m3（平積0.6m3） | * | - |  | - | 型わく工 | 普通作業員 | 土木一般世話役 | 特殊作業員 | 生コンクリート 高炉 １８－８－２５（２０） Ｗ／Ｃ ６０％ | 鉄筋コンクリート用棒鋼ＳＤ３４５ Ｄ１３ | 軽油 １．２号 パトロール給油 | - | 鉄筋工 加工・組立共 一般構造物 | 被災地補正対象
18-8-25(高炉) | 有り | 4.6m3/10mを超え4.8m3/10m以下 | 一般養生･特殊養生(練炭) | 50747 | 0.13 | 0.13 | - | - | 75.74 | 27.59 | 26.44 | 9.46 | 3.56 | 20.71 | 16.93 | 2.67 | 0.06 | - | 3.42 | バックホウ（クローラ型）［標準型・排出ガス対策型（第２次基準値）］ 山積0.8m3（平積0.6m3） | * | - |  | - | 普通作業員 | 型わく工 | 土木一般世話役 | 特殊作業員 | 生コンクリート 高炉 １８－８－２５（２０） Ｗ／Ｃ ６０％ | 鉄筋コンクリート用棒鋼ＳＤ３４５ Ｄ１３ | 軽油 １．２号 パトロール給油 | - | 鉄筋工 加工・組立共 一般構造物 | 被災地補正対象
18-8-25(高炉) | 有り | 4.6m3/10mを超え4.8m3/10m以下 | 特殊養生(ｼﾞｪｯﾄﾋｰﾀ) | 56234 | 0.83 | 0.71 | 0.12 | - | 74.14 | 29.07 | 23.86 | 8.54 | 3.21 | 21.95 | 15.28 | 3.27 | 2.41 | 0.05 | 3.08 | ジェットヒータ １２６ＭＪ／ｈ（３０，１００ｋｃａｌ／ｈ） | * | バックホウ（クローラ型）［標準型・排出ガス対策型（第２次基準値）］ 山積0.8m3（平積0.6m3） | * | - | 普通作業員 | 型わく工 | 土木一般世話役 | 特殊作業員 | 生コンクリート 高炉 １８－８－２５（２０） Ｗ／Ｃ ６０％ | 灯油 白灯油 業務用 ミニローリー | 鉄筋コンクリート用棒鋼ＳＤ３４５ Ｄ１３ | 軽油 １．２号 パトロール給油 | 鉄筋工 加工・組立共 一般構造物 | 被災地補正対象
18-8-25(高炉) | 有り | 4.6m3/10mを超え4.8m3/10m以下 | 養生工無 | 49620 | 0.13 | 0.13 | - | - | 75.21 | 27.11 | 26.25 | 9.68 | 3.64 | 21.17 | 17.31 | 2.73 | 0.06 | - | 3.49 | バックホウ（クローラ型）［標準型・排出ガス対策型（第２次基準値）］ 山積0.8m3（平積0.6m3） | * | - |  | - | 型わく工 | 普通作業員 | 土木一般世話役 | 特殊作業員 | 生コンクリート 高炉 １８－８－２５（２０） Ｗ／Ｃ ６０％ | 鉄筋コンクリート用棒鋼ＳＤ３４５ Ｄ１３ | 軽油 １．２号 パトロール給油 | - | 鉄筋工 加工・組立共 一般構造物 | 被災地補正対象
18-8-25(高炉) | 有り | 4.8m3/10mを超え5.0m3/10m以下 | 一般養生･特殊養生(練炭) | 52669 | 0.13 | 0.13 | - | - | 75.65 | 27.6 | 26.35 | 9.46 | 3.57 | 20.79 | 17 | 2.68 | 0.06 | - | 3.43 | バックホウ（クローラ型）［標準型・排出ガス対策型（第２次基準値）］ 山積0.8m3（平積0.6m3） | * | - |  | - | 普通作業員 | 型わく工 | 土木一般世話役 | 特殊作業員 | 生コンクリート 高炉 １８－８－２５（２０） Ｗ／Ｃ ６０％ | 鉄筋コンクリート用棒鋼ＳＤ３４５ Ｄ１３ | 軽油 １．２号 パトロール給油 | - | 鉄筋工 加工・組立共 一般構造物 | 被災地補正対象
18-8-25(高炉) | 有り | 4.8m3/10mを超え5.0m3/10m以下 | 特殊養生(ｼﾞｪｯﾄﾋｰﾀ) | 58388 | 0.84 | 0.72 | 0.12 | - | 74.03 | 29.07 | 23.77 | 8.53 | 3.22 | 22.04 | 15.34 | 3.28 | 2.42 | 0.05 | 3.09 | ジェットヒータ １２６ＭＪ／ｈ（３０，１００ｋｃａｌ／ｈ） | * | バックホウ（クローラ型）［標準型・排出ガス対策型（第２次基準値）］ 山積0.8m3（平積0.6m3） | * | - | 普通作業員 | 型わく工 | 土木一般世話役 | 特殊作業員 | 生コンクリート 高炉 １８－８－２５（２０） Ｗ／Ｃ ６０％ | 灯油 白灯油 業務用 ミニローリー | 鉄筋コンクリート用棒鋼ＳＤ３４５ Ｄ１３ | 軽油 １．２号 パトロール給油 | 鉄筋工 加工・組立共 一般構造物 | 被災地補正対象
18-8-25(高炉) | 有り | 4.8m3/10mを超え5.0m3/10m以下 | 養生工無 | 51494 | 0.13 | 0.13 | - | - | 75.1 | 27.02 | 26.24 | 9.67 | 3.66 | 21.26 | 17.39 | 2.74 | 0.06 | - | 3.51 | バックホウ（クローラ型）［標準型・排出ガス対策型（第２次基準値）］ 山積0.8m3（平積0.6m3） | * | - |  | - | 型わく工 | 普通作業員 | 土木一般世話役 | 特殊作業員 | 生コンクリート 高炉 １８－８－２５（２０） Ｗ／Ｃ ６０％ | 鉄筋コンクリート用棒鋼ＳＤ３４５ Ｄ１３ | 軽油 １．２号 パトロール給油 | - | 鉄筋工 加工・組立共 一般構造物 | 被災地補正対象
18-8-25(高炉) | 有り | 5.0m3/10mを超え5.2m3/10m以下 | 一般養生･特殊養生(練炭) | 54591 | 0.13 | 0.13 | - | - | 75.56 | 27.59 | 26.27 | 9.45 | 3.59 | 20.87 | 17.07 | 2.69 | 0.06 | - | 3.44 | バックホウ（クローラ型）［標準型・排出ガス対策型（第２次基準値）］ 山積0.8m3（平積0.6m3） | * | - |  | - | 普通作業員 | 型わく工 | 土木一般世話役 | 特殊作業員 | 生コンクリート 高炉 １８－８－２５（２０） Ｗ／Ｃ ６０％ | 鉄筋コンクリート用棒鋼ＳＤ３４５ Ｄ１３ | 軽油 １．２号 パトロール給油 | - | 鉄筋工 加工・組立共 一般構造物 | 被災地補正対象
18-8-25(高炉) | 有り | 5.0m3/10mを超え5.2m3/10m以下 | 特殊養生(ｼﾞｪｯﾄﾋｰﾀ) | 60542 | 0.84 | 0.72 | 0.12 | - | 73.95 | 29.07 | 23.69 | 8.52 | 3.24 | 22.11 | 15.39 | 3.29 | 2.43 | 0.05 | 3.1 | ジェットヒータ １２６ＭＪ／ｈ（３０，１００ｋｃａｌ／ｈ） | * | バックホウ（クローラ型）［標準型・排出ガス対策型（第２次基準値）］ 山積0.8m3（平積0.6m3） | * | - | 普通作業員 | 型わく工 | 土木一般世話役 | 特殊作業員 | 生コンクリート 高炉 １８－８－２５（２０） Ｗ／Ｃ ６０％ | 灯油 白灯油 業務用 ミニローリー | 鉄筋コンクリート用棒鋼ＳＤ３４５ Ｄ１３ | 軽油 １．２号 パトロール給油 | 鉄筋工 加工・組立共 一般構造物 | 被災地補正対象
18-8-25(高炉) | 有り | 5.0m3/10mを超え5.2m3/10m以下 | 養生工無 | 53369 | 0.13 | 0.13 | - | - | 75 | 26.94 | 26.23 | 9.67 | 3.67 | 21.35 | 17.46 | 2.75 | 0.06 | - | 3.52 | バックホウ（クローラ型）［標準型・排出ガス対策型（第２次基準値）］ 山積0.8m3（平積0.6m3） | * | - |  | - | 型わく工 | 普通作業員 | 土木一般世話役 | 特殊作業員 | 生コンクリート 高炉 １８－８－２５（２０） Ｗ／Ｃ ６０％ | 鉄筋コンクリート用棒鋼ＳＤ３４５ Ｄ１３ | 軽油 １．２号 パトロール給油 | - | 鉄筋工 加工・組立共 一般構造物 | 被災地補正対象
18-8-25(高炉) | 有り | 5.2m3/10mを超え5.5m3/10m以下 | 一般養生･特殊養生(練炭) | 56998 | 0.13 | 0.13 | - | - | 75.43 | 27.57 | 26.17 | 9.45 | 3.6 | 20.98 | 17.15 | 2.71 | 0.06 | - | 3.46 | バックホウ（クローラ型）［標準型・排出ガス対策型（第２次基準値）］ 山積0.8m3（平積0.6m3） | * | - |  | - | 普通作業員 | 型わく工 | 土木一般世話役 | 特殊作業員 | 生コンクリート 高炉 １８－８－２５（２０） Ｗ／Ｃ ６０％ | 鉄筋コンクリート用棒鋼ＳＤ３４５ Ｄ１３ | 軽油 １．２号 パトロール給油 | - | 鉄筋工 加工・組立共 一般構造物 | 被災地補正対象
18-8-25(高炉) | 有り | 5.2m3/10mを超え5.5m3/10m以下 | 特殊養生(ｼﾞｪｯﾄﾋｰﾀ) | 63240 | 0.84 | 0.72 | 0.12 | - | 73.84 | 29.07 | 23.59 | 8.52 | 3.25 | 22.2 | 15.45 | 3.31 | 2.44 | 0.05 | 3.12 | ジェットヒータ １２６ＭＪ／ｈ（３０，１００ｋｃａｌ／ｈ） | * | バックホウ（クローラ型）［標準型・排出ガス対策型（第２次基準値）］ 山積0.8m3（平積0.6m3） | * | - | 普通作業員 | 型わく工 | 土木一般世話役 | 特殊作業員 | 生コンクリート 高炉 １８－８－２５（２０） Ｗ／Ｃ ６０％ | 灯油 白灯油 業務用 ミニローリー | 鉄筋コンクリート用棒鋼ＳＤ３４５ Ｄ１３ | 軽油 １．２号 パトロール給油 | 鉄筋工 加工・組立共 一般構造物 | 被災地補正対象
18-8-25(高炉) | 有り | 5.2m3/10mを超え5.5m3/10m以下 | 養生工無 | 55715 | 0.13 | 0.13 | - | - | 74.88 | 26.83 | 26.22 | 9.67 | 3.69 | 21.45 | 17.54 | 2.77 | 0.06 | - | 3.54 | バックホウ（クローラ型）［標準型・排出ガス対策型（第２次基準値）］ 山積0.8m3（平積0.6m3） | * | - |  | - | 型わく工 | 普通作業員 | 土木一般世話役 | 特殊作業員 | 生コンクリート 高炉 １８－８－２５（２０） Ｗ／Ｃ ６０％ | 鉄筋コンクリート用棒鋼ＳＤ３４５ Ｄ１３ | 軽油 １．２号 パトロール給油 | - | 鉄筋工 加工・組立共 一般構造物 | 被災地補正対象
18-8-25(高炉) | 有り | 5.5m3/10mを超え5.8m3/10m以下 | 一般養生･特殊養生(練炭) | 59874 | 0.13 | 0.13 | - | - | 75.34 | 27.58 | 26.07 | 9.45 | 3.62 | 21.06 | 17.23 | 2.71 | 0.06 | - | 3.47 | バックホウ（クローラ型）［標準型・排出ガス対策型（第２次基準値）］ 山積0.8m3（平積0.6m3） | * | - |  | - | 普通作業員 | 型わく工 | 土木一般世話役 | 特殊作業員 | 生コンクリート 高炉 １８－８－２５（２０） Ｗ／Ｃ ６０％ | 鉄筋コンクリート用棒鋼ＳＤ３４５ Ｄ１３ | 軽油 １．２号 パトロール給油 | - | 鉄筋工 加工・組立共 一般構造物 | 被災地補正対象
18-8-25(高炉) | 有り | 5.5m3/10mを超え5.8m3/10m以下 | 特殊養生(ｼﾞｪｯﾄﾋｰﾀ) | 66464 | 0.85 | 0.73 | 0.12 | - | 73.73 | 29.08 | 23.49 | 8.51 | 3.26 | 22.29 | 15.52 | 3.32 | 2.44 | 0.05 | 3.13 | ジェットヒータ １２６ＭＪ／ｈ（３０，１００ｋｃａｌ／ｈ） | * | バックホウ（クローラ型）［標準型・排出ガス対策型（第２次基準値）］ 山積0.8m3（平積0.6m3） | * | - | 普通作業員 | 型わく工 | 土木一般世話役 | 特殊作業員 | 生コンクリート 高炉 １８－８－２５（２０） Ｗ／Ｃ ６０％ | 灯油 白灯油 業務用 ミニローリー | 鉄筋コンクリート用棒鋼ＳＤ３４５ Ｄ１３ | 軽油 １．２号 パトロール給油 | 鉄筋工 加工・組立共 一般構造物 | 被災地補正対象
18-8-25(高炉) | 有り | 5.5m3/10mを超え5.8m3/10m以下 | 養生工無 | 58520 | 0.13 | 0.13 | - | - | 74.76 | 26.74 | 26.21 | 9.66 | 3.71 | 21.56 | 17.63 | 2.78 | 0.06 | - | 3.55 | バックホウ（クローラ型）［標準型・排出ガス対策型（第２次基準値）］ 山積0.8m3（平積0.6m3） | * | - |  | - | 型わく工 | 普通作業員 | 土木一般世話役 | 特殊作業員 | 生コンクリート 高炉 １８－８－２５（２０） Ｗ／Ｃ ６０％ | 鉄筋コンクリート用棒鋼ＳＤ３４５ Ｄ１３ | 軽油 １．２号 パトロール給油 | - | 鉄筋工 加工・組立共 一般構造物 | 被災地補正対象
18-8-25(高炉) | 有り | 5.8m3/10mを超え6.1m3/10m以下 | 一般養生･特殊養生(練炭) | 62765 | 0.13 | 0.13 | - | - | 75.21 | 27.56 | 25.97 | 9.44 | 3.64 | 21.17 | 17.31 | 2.73 | 0.06 | - | 3.49 | バックホウ（クローラ型）［標準型・排出ガス対策型（第２次基準値）］ 山積0.8m3（平積0.6m3） | * | - |  | - | 普通作業員 | 型わく工 | 土木一般世話役 | 特殊作業員 | 生コンクリート 高炉 １８－８－２５（２０） Ｗ／Ｃ ６０％ | 鉄筋コンクリート用棒鋼ＳＤ３４５ Ｄ１３ | 軽油 １．２号 パトロール給油 | - | 鉄筋工 加工・組立共 一般構造物 | 被災地補正対象
18-8-25(高炉) | 有り | 5.8m3/10mを超え6.1m3/10m以下 | 特殊養生(ｼﾞｪｯﾄﾋｰﾀ) | 69704 | 0.85 | 0.73 | 0.12 | - | 73.61 | 29.07 | 23.39 | 8.5 | 3.28 | 22.4 | 15.59 | 3.34 | 2.46 | 0.05 | 3.14 | ジェットヒータ １２６ＭＪ／ｈ（３０，１００ｋｃａｌ／ｈ） | * | バックホウ（クローラ型）［標準型・排出ガス対策型（第２次基準値）］ 山積0.8m3（平積0.6m3） | * | - | 普通作業員 | 型わく工 | 土木一般世話役 | 特殊作業員 | 生コンクリート 高炉 １８－８－２５（２０） Ｗ／Ｃ ６０％ | 灯油 白灯油 業務用 ミニローリー | 鉄筋コンクリート用棒鋼ＳＤ３４５ Ｄ１３ | 軽油 １．２号 パトロール給油 | 鉄筋工 加工・組立共 一般構造物 | 被災地補正対象
18-8-25(高炉) | 有り | 5.8m3/10mを超え6.1m3/10m以下 | 養生工無 | 61340 | 0.13 | 0.13 | - | - | 74.65 | 26.66 | 26.19 | 9.66 | 3.72 | 21.65 | 17.71 | 2.79 | 0.06 | - | 3.57 | バックホウ（クローラ型）［標準型・排出ガス対策型（第２次基準値）］ 山積0.8m3（平積0.6m3） | * | - |  | - | 型わく工 | 普通作業員 | 土木一般世話役 | 特殊作業員 | 生コンクリート 高炉 １８－８－２５（２０） Ｗ／Ｃ ６０％ | 鉄筋コンクリート用棒鋼ＳＤ３４５ Ｄ１３ | 軽油 １．２号 パトロール給油 | - | 鉄筋工 加工・組立共 一般構造物 | 被災地補正対象
18-8-25(高炉) | 有り | 6.1m3/10mを超え6.4m3/10m以下 | 一般養生･特殊養生(練炭) | 65641 | 0.13 | 0.13 | - | - | 75.12 | 27.56 | 25.89 | 9.44 | 3.65 | 21.25 | 17.38 | 2.74 | 0.06 | - | 3.5 | バックホウ（クローラ型）［標準型・排出ガス対策型（第２次基準値）］ 山積0.8m3（平積0.6m3） | * | - |  | - | 普通作業員 | 型わく工 | 土木一般世話役 | 特殊作業員 | 生コンクリート 高炉 １８－８－２５（２０） Ｗ／Ｃ ６０％ | 鉄筋コンクリート用棒鋼ＳＤ３４５ Ｄ１３ | 軽油 １．２号 パトロール給油 | - | 鉄筋工 加工・組立共 一般構造物 | 被災地補正対象
18-8-25(高炉) | 有り | 6.1m3/10mを超え6.4m3/10m以下 | 特殊養生(ｼﾞｪｯﾄﾋｰﾀ) | 72928 | 0.85 | 0.73 | 0.12 | - | 73.54 | 29.09 | 23.3 | 8.5 | 3.29 | 22.46 | 15.64 | 3.35 | 2.46 | 0.05 | 3.15 | ジェットヒータ １２６ＭＪ／ｈ（３０，１００ｋｃａｌ／ｈ） | * | バックホウ（クローラ型）［標準型・排出ガス対策型（第２次基準値）］ 山積0.8m3（平積0.6m3） | * | - | 普通作業員 | 型わく工 | 土木一般世話役 | 特殊作業員 | 生コンクリート 高炉 １８－８－２５（２０） Ｗ／Ｃ ６０％ | 灯油 白灯油 業務用 ミニローリー | 鉄筋コンクリート用棒鋼ＳＤ３４５ Ｄ１３ | 軽油 １．２号 パトロール給油 | 鉄筋工 加工・組立共 一般構造物 | 被災地補正対象
18-8-25(高炉) | 有り | 6.1m3/10mを超え6.4m3/10m以下 | 養生工無 | 64144 | 0.13 | 0.13 | - | - | 74.54 | 26.55 | 26.18 | 9.66 | 3.74 | 21.75 | 17.79 | 2.8 | 0.06 | - | 3.58 | バックホウ（クローラ型）［標準型・排出ガス対策型（第２次基準値）］ 山積0.8m3（平積0.6m3） | * | - |  | - | 型わく工 | 普通作業員 | 土木一般世話役 | 特殊作業員 | 生コンクリート 高炉 １８－８－２５（２０） Ｗ／Ｃ ６０％ | 鉄筋コンクリート用棒鋼ＳＤ３４５ Ｄ１３ | 軽油 １．２号 パトロール給油 | - | 鉄筋工 加工・組立共 一般構造物 | 被災地補正対象
18-8-25(高炉) | 有り | 6.4m3/10mを超え6.7m3/10m以下 | 一般養生･特殊養生(練炭) | 68532 | 0.13 | 0.13 | - | - | 75.03 | 27.55 | 25.81 | 9.44 | 3.67 | 21.32 | 17.44 | 2.75 | 0.06 | - | 3.52 | バックホウ（クローラ型）［標準型・排出ガス対策型（第２次基準値）］ 山積0.8m3（平積0.6m3） | * | - |  | - | 普通作業員 | 型わく工 | 土木一般世話役 | 特殊作業員 | 生コンクリート 高炉 １８－８－２５（２０） Ｗ／Ｃ ６０％ | 鉄筋コンクリート用棒鋼ＳＤ３４５ Ｄ１３ | 軽油 １．２号 パトロール給油 | - | 鉄筋工 加工・組立共 一般構造物 | 被災地補正対象
18-8-25(高炉) | 有り | 6.4m3/10mを超え6.7m3/10m以下 | 特殊養生(ｼﾞｪｯﾄﾋｰﾀ) | 76168 | 0.85 | 0.73 | 0.12 | - | 73.44 | 29.09 | 23.22 | 8.49 | 3.3 | 22.55 | 15.7 | 3.36 | 2.47 | 0.05 | 3.16 | ジェットヒータ １２６ＭＪ／ｈ（３０，１００ｋｃａｌ／ｈ） | * | バックホウ（クローラ型）［標準型・排出ガス対策型（第２次基準値）］ 山積0.8m3（平積0.6m3） | * | - | 普通作業員 | 型わく工 | 土木一般世話役 | 特殊作業員 | 生コンクリート 高炉 １８－８－２５（２０） Ｗ／Ｃ ６０％ | 灯油 白灯油 業務用 ミニローリー | 鉄筋コンクリート用棒鋼ＳＤ３４５ Ｄ１３ | 軽油 １．２号 パトロール給油 | 鉄筋工 加工・組立共 一般構造物 | 被災地補正対象
18-8-25(高炉) | 有り | 6.4m3/10mを超え6.7m3/10m以下 | 養生工無 | 66964 | 0.14 | 0.14 | - | - | 74.44 | 26.47 | 26.17 | 9.66 | 3.75 | 21.82 | 17.85 | 2.81 | 0.06 | - | 3.6 | バックホウ（クローラ型）［標準型・排出ガス対策型（第２次基準値）］ 山積0.8m3（平積0.6m3） | * | - |  | - | 型わく工 | 普通作業員 | 土木一般世話役 | 特殊作業員 | 生コンクリート 高炉 １８－８－２５（２０） Ｗ／Ｃ ６０％ | 鉄筋コンクリート用棒鋼ＳＤ３４５ Ｄ１３ | 軽油 １．２号 パトロール給油 | - | 鉄筋工 加工・組立共 一般構造物 | 被災地補正対象
18-8-25(高炉) | 有り | 6.7m3/10mを超え7.0m3/10m以下 | 一般養生･特殊養生(練炭) | 71409 | 0.13 | 0.13 | - | - | 74.94 | 27.55 | 25.74 | 9.43 | 3.68 | 21.41 | 17.51 | 2.76 | 0.06 | - | 3.52 | バックホウ（クローラ型）［標準型・排出ガス対策型（第２次基準値）］ 山積0.8m3（平積0.6m3） | * | - |  | - | 普通作業員 | 型わく工 | 土木一般世話役 | 特殊作業員 | 生コンクリート 高炉 １８－８－２５（２０） Ｗ／Ｃ ６０％ | 鉄筋コンクリート用棒鋼ＳＤ３４５ Ｄ１３ | 軽油 １．２号 パトロール給油 | - | 鉄筋工 加工・組立共 一般構造物 | 被災地補正対象
18-8-25(高炉) | 有り | 6.7m3/10mを超え7.0m3/10m以下 | 特殊養生(ｼﾞｪｯﾄﾋｰﾀ) | 79392 | 0.86 | 0.74 | 0.12 | - | 73.36 | 29.08 | 23.15 | 8.48 | 3.31 | 22.61 | 15.74 | 3.37 | 2.48 | 0.05 | 3.17 | ジェットヒータ １２６ＭＪ／ｈ（３０，１００ｋｃａｌ／ｈ） | * | バックホウ（クローラ型）［標準型・排出ガス対策型（第２次基準値）］ 山積0.8m3（平積0.6m3） | * | - | 普通作業員 | 型わく工 | 土木一般世話役 | 特殊作業員 | 生コンクリート 高炉 １８－８－２５（２０） Ｗ／Ｃ ６０％ | 灯油 白灯油 業務用 ミニローリー | 鉄筋コンクリート用棒鋼ＳＤ３４５ Ｄ１３ | 軽油 １．２号 パトロール給油 | 鉄筋工 加工・組立共 一般構造物 | 被災地補正対象
18-8-25(高炉) | 有り | 6.7m3/10mを超え7.0m3/10m以下 | 養生工無 | 69769 | 0.14 | 0.14 | - | - | 74.35 | 26.38 | 26.17 | 9.66 | 3.77 | 21.9 | 17.92 | 2.82 | 0.06 | - | 3.61 | バックホウ（クローラ型）［標準型・排出ガス対策型（第２次基準値）］ 山積0.8m3（平積0.6m3） | * | - |  | - | 型わく工 | 普通作業員 | 土木一般世話役 | 特殊作業員 | 生コンクリート 高炉 １８－８－２５（２０） Ｗ／Ｃ ６０％ | 鉄筋コンクリート用棒鋼ＳＤ３４５ Ｄ１３ | 軽油 １．２号 パトロール給油 | - | 鉄筋工 加工・組立共 一般構造物 | 被災地補正対象
18-8-25(高炉) | 有り | 7.0m3/10mを超え7.3m3/10m以下 | 一般養生･特殊養生(練炭) | 74299 | 0.13 | 0.13 | - | - | 74.86 | 27.55 | 25.67 | 9.43 | 3.69 | 21.47 | 17.56 | 2.77 | 0.06 | - | 3.54 | バックホウ（クローラ型）［標準型・排出ガス対策型（第２次基準値）］ 山積0.8m3（平積0.6m3） | * | - |  | - | 普通作業員 | 型わく工 | 土木一般世話役 | 特殊作業員 | 生コンクリート 高炉 １８－８－２５（２０） Ｗ／Ｃ ６０％ | 鉄筋コンクリート用棒鋼ＳＤ３４５ Ｄ１３ | 軽油 １．２号 パトロール給油 | - | 鉄筋工 加工・組立共 一般構造物 | 被災地補正対象
18-8-25(高炉) | 有り | 7.0m3/10mを超え7.3m3/10m以下 | 特殊養生(ｼﾞｪｯﾄﾋｰﾀ) | 82631 | 0.86 | 0.74 | 0.12 | - | 73.28 | 29.07 | 23.08 | 8.48 | 3.32 | 22.68 | 15.79 | 3.38 | 2.49 | 0.05 | 3.18 | ジェットヒータ １２６ＭＪ／ｈ（３０，１００ｋｃａｌ／ｈ） | * | バックホウ（クローラ型）［標準型・排出ガス対策型（第２次基準値）］ 山積0.8m3（平積0.6m3） | * | - | 普通作業員 | 型わく工 | 土木一般世話役 | 特殊作業員 | 生コンクリート 高炉 １８－８－２５（２０） Ｗ／Ｃ ６０％ | 灯油 白灯油 業務用 ミニローリー | 鉄筋コンクリート用棒鋼ＳＤ３４５ Ｄ１３ | 軽油 １．２号 パトロール給油 | 鉄筋工 加工・組立共 一般構造物 | 被災地補正対象
18-8-25(高炉) | 有り | 7.0m3/10mを超え7.3m3/10m以下 | 養生工無 | 72587 | 0.14 | 0.14 | - | - | 74.27 | 26.33 | 26.16 | 9.65 | 3.78 | 21.97 | 17.97 | 2.83 | 0.06 | - | 3.62 | バックホウ（クローラ型）［標準型・排出ガス対策型（第２次基準値）］ 山積0.8m3（平積0.6m3） | * | - |  | - | 型わく工 | 普通作業員 | 土木一般世話役 | 特殊作業員 | 生コンクリート 高炉 １８－８－２５（２０） Ｗ／Ｃ ６０％ | 鉄筋コンクリート用棒鋼ＳＤ３４５ Ｄ１３ | 軽油 １．２号 パトロール給油 | - | 鉄筋工 加工・組立共 一般構造物 | 被災地補正対象
18-8-25(高炉) | 有り | 7.3m3/10mを超え7.7m3/10m以下 | 一般養生･特殊養生(練炭) | 77659 | 0.13 | 0.13 | - | - | 74.79 | 27.56 | 25.59 | 9.43 | 3.7 | 21.53 | 17.62 | 2.77 | 0.06 | - | 3.55 | バックホウ（クローラ型）［標準型・排出ガス対策型（第２次基準値）］ 山積0.8m3（平積0.6m3） | * | - |  | - | 普通作業員 | 型わく工 | 土木一般世話役 | 特殊作業員 | 生コンクリート 高炉 １８－８－２５（２０） Ｗ／Ｃ ６０％ | 鉄筋コンクリート用棒鋼ＳＤ３４５ Ｄ１３ | 軽油 １．２号 パトロール給油 | - | 鉄筋工 加工・組立共 一般構造物 | 被災地補正対象
18-8-25(高炉) | 有り | 7.3m3/10mを超え7.7m3/10m以下 | 特殊養生(ｼﾞｪｯﾄﾋｰﾀ) | 86398 | 0.86 | 0.74 | 0.12 | - | 73.21 | 29.08 | 23.01 | 8.47 | 3.33 | 22.74 | 15.84 | 3.39 | 2.49 | 0.05 | 3.19 | ジェットヒータ １２６ＭＪ／ｈ（３０，１００ｋｃａｌ／ｈ） | * | バックホウ（クローラ型）［標準型・排出ガス対策型（第２次基準値）］ 山積0.8m3（平積0.6m3） | * | - | 普通作業員 | 型わく工 | 土木一般世話役 | 特殊作業員 | 生コンクリート 高炉 １８－８－２５（２０） Ｗ／Ｃ ６０％ | 灯油 白灯油 業務用 ミニローリー | 鉄筋コンクリート用棒鋼ＳＤ３４５ Ｄ１３ | 軽油 １．２号 パトロール給油 | 鉄筋工 加工・組立共 一般構造物 | 被災地補正対象
18-8-25(高炉) | 有り | 7.3m3/10mを超え7.7m3/10m以下 | 養生工無 | 75864 | 0.14 | 0.14 | - | - | 74.18 | 26.25 | 26.15 | 9.65 | 3.79 | 22.05 | 18.04 | 2.84 | 0.06 | - | 3.63 | バックホウ（クローラ型）［標準型・排出ガス対策型（第２次基準値）］ 山積0.8m3（平積0.6m3） | * | - |  | - | 型わく工 | 普通作業員 | 土木一般世話役 | 特殊作業員 | 生コンクリート 高炉 １８－８－２５（２０） Ｗ／Ｃ ６０％ | 鉄筋コンクリート用棒鋼ＳＤ３４５ Ｄ１３ | 軽油 １．２号 パトロール給油 | - | 鉄筋工 加工・組立共 一般構造物 | 被災地補正対象
18-8-25(高炉) | 有り | 7.7m3/10mを超え8.1m3/10m以下 | 一般養生･特殊養生(練炭) | 81504 | 0.13 | 0.13 | - | - | 74.7 | 27.56 | 25.52 | 9.42 | 3.71 | 21.61 | 17.68 | 2.78 | 0.06 | - | 3.56 | バックホウ（クローラ型）［標準型・排出ガス対策型（第２次基準値）］ 山積0.8m3（平積0.6m3） | * | - |  | - | 普通作業員 | 型わく工 | 土木一般世話役 | 特殊作業員 | 生コンクリート 高炉 １８－８－２５（２０） Ｗ／Ｃ ６０％ | 鉄筋コンクリート用棒鋼ＳＤ３４５ Ｄ１３ | 軽油 １．２号 パトロール給油 | - | 鉄筋工 加工・組立共 一般構造物 | 被災地補正対象
18-8-25(高炉) | 有り | 7.7m3/10mを超え8.1m3/10m以下 | 特殊養生(ｼﾞｪｯﾄﾋｰﾀ) | 90707 | 0.86 | 0.74 | 0.12 | - | 73.12 | 29.08 | 22.93 | 8.47 | 3.34 | 22.82 | 15.89 | 3.4 | 2.5 | 0.05 | 3.2 | ジェットヒータ １２６ＭＪ／ｈ（３０，１００ｋｃａｌ／ｈ） | * | バックホウ（クローラ型）［標準型・排出ガス対策型（第２次基準値）］ 山積0.8m3（平積0.6m3） | * | - | 普通作業員 | 型わく工 | 土木一般世話役 | 特殊作業員 | 生コンクリート 高炉 １８－８－２５（２０） Ｗ／Ｃ ６０％ | 灯油 白灯油 業務用 ミニローリー | 鉄筋コンクリート用棒鋼ＳＤ３４５ Ｄ１３ | 軽油 １．２号 パトロール給油 | 鉄筋工 加工・組立共 一般構造物 | 被災地補正対象
18-8-25(高炉) | 有り | 7.7m3/10mを超え8.1m3/10m以下 | 養生工無 | 79613 | 0.14 | 0.14 | - | - | 74.09 | 26.19 | 26.13 | 9.65 | 3.8 | 22.12 | 18.1 | 2.85 | 0.06 | - | 3.65 | バックホウ（クローラ型）［標準型・排出ガス対策型（第２次基準値）］ 山積0.8m3（平積0.6m3） | * | - |  | - | 普通作業員 | 型わく工 | 土木一般世話役 | 特殊作業員 | 生コンクリート 高炉 １８－８－２５（２０） Ｗ／Ｃ ６０％ | 鉄筋コンクリート用棒鋼ＳＤ３４５ Ｄ１３ | 軽油 １．２号 パトロール給油 | - | 鉄筋工 加工・組立共 一般構造物 | 被災地補正対象

## 027
No.027【 現場打ち集水桝・街渠桝（本体） 】
＜ 積算単位：箇所 ＞
条件区分 |  |  | 標準単価 | 機労材構成比 | [14 empty] | 代表機労材規格 | [13 empty] | 備考
ｺﾝｸﾘｰﾄ規格 | 1箇所当りｺﾝｸﾘｰﾄ使用量 | 養生工の種類 |  | K |  |  |  | R |  |  |  |  | Z |  |  |  |  | S | K （ *印：賃料） |  |  |  |  | R |  |  |  | Z |  |  |  | S
[5 empty] | K1 | K2 | K3 |  | R1 | R2 | R3 | R4 |  | Z1 | Z2 | Z3 | Z4 |  | K1 |  | K2 |  | K3 | R1 | R2 | R3 | R4 | Z1 | Z2 | Z3 | Z4
18-8-25(高炉) | 0.20m3以上0.22m3以下 | 一般養生･特殊養生(練炭) | 33166 | 0.07 | 0.07 | - | - | 90.78 | 36.99 | 30.03 | 10.68 | 1.87 | 9.15 | 8.75 | 0.03 | - | - | - | バックホウ（クローラ型）［標準型・排出ガス対策型（第２次基準値）］ 山積0.8m3（平積0.6m3） | * | - |  | - | 型わく工 | 普通作業員 | 土木一般世話役 | 特殊作業員 | 生コンクリート 高炉 １８－８－２５（２０） Ｗ／Ｃ ６０％ | 軽油 １．２号 パトロール給油 | - | - | - | 被災地補正対象
18-8-25(高炉) | 0.20m3以上0.22m3以下 | 特殊養生(ｼﾞｪｯﾄﾋｰﾀ) | 35021 | 0.46 | 0.39 | 0.07 | - | 89.1 | 35.03 | 30.7 | 10.12 | 1.77 | 10.44 | 8.29 | 1.77 | 0.03 | - | - | ジェットヒータ １２６ＭＪ／ｈ（３０，１００ｋｃａｌ／ｈ） | * | バックホウ（クローラ型）［標準型・排出ガス対策型（第２次基準値）］ 山積0.8m3（平積0.6m3） | * | - | 型わく工 | 普通作業員 | 土木一般世話役 | 特殊作業員 | 生コンクリート 高炉 １８－８－２５（２０） Ｗ／Ｃ ６０％ | 灯油 白灯油 業務用 ミニローリー | 軽油 １．２号 パトロール給油 | - | - | 被災地補正対象
18-8-25(高炉) | 0.20m3以上0.22m3以下 | 養生工無 | 32785 | 0.07 | 0.07 | - | - | 90.66 | 37.41 | 29.4 | 10.81 | 1.89 | 9.27 | 8.86 | 0.03 | - | - | - | バックホウ（クローラ型）［標準型・排出ガス対策型（第２次基準値）］ 山積0.8m3（平積0.6m3） | * | - |  | - | 型わく工 | 普通作業員 | 土木一般世話役 | 特殊作業員 | 生コンクリート 高炉 １８－８－２５（２０） Ｗ／Ｃ ６０％ | 軽油 １．２号 パトロール給油 | - | - | - | 被災地補正対象
18-8-25(高炉) | 0.22m3を超え0.24m3以下 | 一般養生･特殊養生(練炭) | 34900 | 0.07 | 0.07 | - | - | 90.42 | 36.67 | 30.01 | 10.67 | 1.93 | 9.51 | 9.11 | 0.03 | - | - | - | バックホウ（クローラ型）［標準型・排出ガス対策型（第２次基準値）］ 山積0.8m3（平積0.6m3） | * | - |  | - | 型わく工 | 普通作業員 | 土木一般世話役 | 特殊作業員 | 生コンクリート 高炉 １８－８－２５（２０） Ｗ／Ｃ ６０％ | 軽油 １．２号 パトロール給油 | - | - | - | 被災地補正対象
18-8-25(高炉) | 0.22m3を超え0.24m3以下 | 特殊養生(ｼﾞｪｯﾄﾋｰﾀ) | 36931 | 0.47 | 0.4 | 0.07 | - | 88.7 | 34.67 | 30.7 | 10.08 | 1.82 | 10.83 | 8.61 | 1.84 | 0.03 | - | - | ジェットヒータ １２６ＭＪ／ｈ（３０，１００ｋｃａｌ／ｈ） | * | バックホウ（クローラ型）［標準型・排出ガス対策型（第２次基準値）］ 山積0.8m3（平積0.6m3） | * | - | 型わく工 | 普通作業員 | 土木一般世話役 | 特殊作業員 | 生コンクリート 高炉 １８－８－２５（２０） Ｗ／Ｃ ６０％ | 灯油 白灯油 業務用 ミニローリー | 軽油 １．２号 パトロール給油 | - | - | 被災地補正対象
18-8-25(高炉) | 0.22m3を超え0.24m3以下 | 養生工無 | 34482 | 0.07 | 0.07 | - | - | 90.31 | 37.13 | 29.35 | 10.8 | 1.95 | 9.62 | 9.22 | 0.03 | - | - | - | バックホウ（クローラ型）［標準型・排出ガス対策型（第２次基準値）］ 山積0.8m3（平積0.6m3） | * | - |  | - | 型わく工 | 普通作業員 | 土木一般世話役 | 特殊作業員 | 生コンクリート 高炉 １８－８－２５（２０） Ｗ／Ｃ ６０％ | 軽油 １．２号 パトロール給油 | - | - | - | 被災地補正対象
18-8-25(高炉) | 0.24m3を超え0.26m3以下 | 一般養生･特殊養生(練炭) | 36633 | 0.07 | 0.07 | - | - | 90.1 | 36.39 | 29.99 | 10.65 | 1.99 | 9.83 | 9.44 | 0.03 | - | - | - | バックホウ（クローラ型）［標準型・排出ガス対策型（第２次基準値）］ 山積0.8m3（平積0.6m3） | * | - |  | - | 型わく工 | 普通作業員 | 土木一般世話役 | 特殊作業員 | 生コンクリート 高炉 １８－８－２５（２０） Ｗ／Ｃ ６０％ | 軽油 １．２号 パトロール給油 | - | - | - | 被災地補正対象
18-8-25(高炉) | 0.24m3を超え0.26m3以下 | 特殊養生(ｼﾞｪｯﾄﾋｰﾀ) | 38841 | 0.48 | 0.41 | 0.07 | - | 88.35 | 34.35 | 30.7 | 10.05 | 1.87 | 11.17 | 8.9 | 1.9 | 0.03 | - | - | ジェットヒータ １２６ＭＪ／ｈ（３０，１００ｋｃａｌ／ｈ） | * | バックホウ（クローラ型）［標準型・排出ガス対策型（第２次基準値）］ 山積0.8m3（平積0.6m3） | * | - | 型わく工 | 普通作業員 | 土木一般世話役 | 特殊作業員 | 生コンクリート 高炉 １８－８－２５（２０） Ｗ／Ｃ ６０％ | 灯油 白灯油 業務用 ミニローリー | 軽油 １．２号 パトロール給油 | - | - | 被災地補正対象
18-8-25(高炉) | 0.24m3を超え0.26m3以下 | 養生工無 | 36180 | 0.07 | 0.07 | - | - | 89.98 | 36.86 | 29.31 | 10.79 | 2.01 | 9.95 | 9.55 | 0.03 | - | - | - | バックホウ（クローラ型）［標準型・排出ガス対策型（第２次基準値）］ 山積0.8m3（平積0.6m3） | * | - |  | - | 型わく工 | 普通作業員 | 土木一般世話役 | 特殊作業員 | 生コンクリート 高炉 １８－８－２５（２０） Ｗ／Ｃ ６０％ | 軽油 １．２号 パトロール給油 | - | - | - | 被災地補正対象
18-8-25(高炉) | 0.26m3を超え0.28m3以下 | 一般養生･特殊養生(練炭) | 38367 | 0.07 | 0.07 | - | - | 89.81 | 36.15 | 29.97 | 10.64 | 2.04 | 10.12 | 9.73 | 0.03 | - | - | - | バックホウ（クローラ型）［標準型・排出ガス対策型（第２次基準値）］ 山積0.8m3（平積0.6m3） | * | - |  | - | 型わく工 | 普通作業員 | 土木一般世話役 | 特殊作業員 | 生コンクリート 高炉 １８－８－２５（２０） Ｗ／Ｃ ６０％ | 軽油 １．２号 パトロール給油 | - | - | - | 被災地補正対象
18-8-25(高炉) | 0.26m3を超え0.28m3以下 | 特殊養生(ｼﾞｪｯﾄﾋｰﾀ) | 40751 | 0.49 | 0.43 | 0.06 | - | 88.02 | 34.03 | 30.71 | 10.02 | 1.92 | 11.49 | 9.16 | 1.96 | 0.03 | - | - | ジェットヒータ １２６ＭＪ／ｈ（３０，１００ｋｃａｌ／ｈ） | * | バックホウ（クローラ型）［標準型・排出ガス対策型（第２次基準値）］ 山積0.8m3（平積0.6m3） | * | - | 型わく工 | 普通作業員 | 土木一般世話役 | 特殊作業員 | 生コンクリート 高炉 １８－８－２５（２０） Ｗ／Ｃ ６０％ | 灯油 白灯油 業務用 ミニローリー | 軽油 １．２号 パトロール給油 | - | - | 被災地補正対象
18-8-25(高炉) | 0.26m3を超え0.28m3以下 | 養生工無 | 37877 | 0.07 | 0.07 | - | - | 89.68 | 36.61 | 29.27 | 10.78 | 2.06 | 10.25 | 9.86 | 0.03 | - | - | - | バックホウ（クローラ型）［標準型・排出ガス対策型（第２次基準値）］ 山積0.8m3（平積0.6m3） | * | - |  | - | 型わく工 | 普通作業員 | 土木一般世話役 | 特殊作業員 | 生コンクリート 高炉 １８－８－２５（２０） Ｗ／Ｃ ６０％ | 軽油 １．２号 パトロール給油 | - | - | - | 被災地補正対象
18-8-25(高炉) | 0.28m3を超え0.30m3以下 | 一般養生･特殊養生(練炭) | 40099 | 0.07 | 0.07 | - | - | 89.55 | 35.93 | 29.95 | 10.63 | 2.08 | 10.38 | 10 | 0.03 | - | - | - | バックホウ（クローラ型）［標準型・排出ガス対策型（第２次基準値）］ 山積0.8m3（平積0.6m3） | * | - |  | - | 型わく工 | 普通作業員 | 土木一般世話役 | 特殊作業員 | 生コンクリート 高炉 １８－８－２５（２０） Ｗ／Ｃ ６０％ | 軽油 １．２号 パトロール給油 | - | - | - | 被災地補正対象
18-8-25(高炉) | 0.28m3を超え0.30m3以下 | 特殊養生(ｼﾞｪｯﾄﾋｰﾀ) | 42661 | 0.5 | 0.44 | 0.06 | - | 87.73 | 33.78 | 30.71 | 9.99 | 1.96 | 11.77 | 9.4 | 2.01 | 0.03 | - | - | ジェットヒータ １２６ＭＪ／ｈ（３０，１００ｋｃａｌ／ｈ） | * | バックホウ（クローラ型）［標準型・排出ガス対策型（第２次基準値）］ 山積0.8m3（平積0.6m3） | * | - | 型わく工 | 普通作業員 | 土木一般世話役 | 特殊作業員 | 生コンクリート 高炉 １８－８－２５（２０） Ｗ／Ｃ ６０％ | 灯油 白灯油 業務用 ミニローリー | 軽油 １．２号 パトロール給油 | - | - | 被災地補正対象
18-8-25(高炉) | 0.28m3を超え0.30m3以下 | 養生工無 | 39573 | 0.07 | 0.07 | - | - | 89.41 | 36.41 | 29.23 | 10.77 | 2.11 | 10.52 | 10.13 | 0.03 | - | - | - | バックホウ（クローラ型）［標準型・排出ガス対策型（第２次基準値）］ 山積0.8m3（平積0.6m3） | * | - |  | - | 型わく工 | 普通作業員 | 土木一般世話役 | 特殊作業員 | 生コンクリート 高炉 １８－８－２５（２０） Ｗ／Ｃ ６０％ | 軽油 １．２号 パトロール給油 | - | - | - | 被災地補正対象
18-8-25(高炉) | 0.30m3を超え0.32m3以下 | 一般養生･特殊養生(練炭) | 41833 | 0.07 | 0.07 | - | - | 89.3 | 35.72 | 29.94 | 10.61 | 2.12 | 10.63 | 10.25 | 0.03 | - | - | - | バックホウ（クローラ型）［標準型・排出ガス対策型（第２次基準値）］ 山積0.8m3（平積0.6m3） | * | - |  | - | 型わく工 | 普通作業員 | 土木一般世話役 | 特殊作業員 | 生コンクリート 高炉 １８－８－２５（２０） Ｗ／Ｃ ６０％ | 軽油 １．２号 パトロール給油 | - | - | - | 被災地補正対象
18-8-25(高炉) | 0.30m3を超え0.32m3以下 | 特殊養生(ｼﾞｪｯﾄﾋｰﾀ) | 44571 | 0.51 | 0.45 | 0.06 | - | 87.45 | 33.54 | 30.71 | 9.96 | 1.99 | 12.04 | 9.62 | 2.06 | 0.03 | - | - | ジェットヒータ １２６ＭＪ／ｈ（３０，１００ｋｃａｌ／ｈ） | * | バックホウ（クローラ型）［標準型・排出ガス対策型（第２次基準値）］ 山積0.8m3（平積0.6m3） | * | - | 型わく工 | 普通作業員 | 土木一般世話役 | 特殊作業員 | 生コンクリート 高炉 １８－８－２５（２０） Ｗ／Ｃ ６０％ | 灯油 白灯油 業務用 ミニローリー | 軽油 １．２号 パトロール給油 | - | - | 被災地補正対象
18-8-25(高炉) | 0.30m3を超え0.32m3以下 | 養生工無 | 41270 | 0.07 | 0.07 | - | - | 89.15 | 36.2 | 29.2 | 10.76 | 2.15 | 10.78 | 10.39 | 0.03 | - | - | - | バックホウ（クローラ型）［標準型・排出ガス対策型（第２次基準値）］ 山積0.8m3（平積0.6m3） | * | - |  | - | 型わく工 | 普通作業員 | 土木一般世話役 | 特殊作業員 | 生コンクリート 高炉 １８－８－２５（２０） Ｗ／Ｃ ６０％ | 軽油 １．２号 パトロール給油 | - | - | - | 被災地補正対象
18-8-25(高炉) | 0.32m3を超え0.34m3以下 | 一般養生･特殊養生(練炭) | 43566 | 0.07 | 0.07 | - | - | 89.08 | 35.53 | 29.92 | 10.6 | 2.16 | 10.85 | 10.47 | 0.03 | - | - | - | バックホウ（クローラ型）［標準型・排出ガス対策型（第２次基準値）］ 山積0.8m3（平積0.6m3） | * | - |  | - | 型わく工 | 普通作業員 | 土木一般世話役 | 特殊作業員 | 生コンクリート 高炉 １８－８－２５（２０） Ｗ／Ｃ ６０％ | 軽油 １．２号 パトロール給油 | - | - | - | 被災地補正対象
18-8-25(高炉) | 0.32m3を超え0.34m3以下 | 特殊養生(ｼﾞｪｯﾄﾋｰﾀ) | 46481 | 0.52 | 0.46 | 0.06 | - | 87.21 | 33.3 | 30.72 | 9.94 | 2.03 | 12.27 | 9.82 | 2.1 | 0.03 | - | - | ジェットヒータ １２６ＭＪ／ｈ（３０，１００ｋｃａｌ／ｈ） | * | バックホウ（クローラ型）［標準型・排出ガス対策型（第２次基準値）］ 山積0.8m3（平積0.6m3） | * | - | 型わく工 | 普通作業員 | 土木一般世話役 | 特殊作業員 | 生コンクリート 高炉 １８－８－２５（２０） Ｗ／Ｃ ６０％ | 灯油 白灯油 業務用 ミニローリー | 軽油 １．２号 パトロール給油 | - | - | 被災地補正対象
18-8-25(高炉) | 0.32m3を超え0.34m3以下 | 養生工無 | 42967 | 0.07 | 0.07 | - | - | 88.93 | 36.02 | 29.17 | 10.75 | 2.19 | 11 | 10.62 | 0.03 | - | - | - | バックホウ（クローラ型）［標準型・排出ガス対策型（第２次基準値）］ 山積0.8m3（平積0.6m3） | * | - |  | - | 型わく工 | 普通作業員 | 土木一般世話役 | 特殊作業員 | 生コンクリート 高炉 １８－８－２５（２０） Ｗ／Ｃ ６０％ | 軽油 １．２号 パトロール給油 | - | - | - | 被災地補正対象
18-8-25(高炉) | 0.34m3を超え0.36m3以下 | 一般養生･特殊養生(練炭) | 45299 | 0.07 | 0.07 | - | - | 88.88 | 35.35 | 29.91 | 10.59 | 2.2 | 11.05 | 10.68 | 0.03 | - | - | - | バックホウ（クローラ型）［標準型・排出ガス対策型（第２次基準値）］ 山積0.8m3（平積0.6m3） | * | - |  | - | 型わく工 | 普通作業員 | 土木一般世話役 | 特殊作業員 | 生コンクリート 高炉 １８－８－２５（２０） Ｗ／Ｃ ６０％ | 軽油 １．２号 パトロール給油 | - | - | - | 被災地補正対象
18-8-25(高炉) | 0.34m3を超え0.36m3以下 | 特殊養生(ｼﾞｪｯﾄﾋｰﾀ) | 48391 | 0.53 | 0.47 | 0.06 | - | 86.98 | 33.09 | 30.72 | 9.92 | 2.06 | 12.49 | 10 | 2.14 | 0.03 | - | - | ジェットヒータ １２６ＭＪ／ｈ（３０，１００ｋｃａｌ／ｈ） | * | バックホウ（クローラ型）［標準型・排出ガス対策型（第２次基準値）］ 山積0.8m3（平積0.6m3） | * | - | 型わく工 | 普通作業員 | 土木一般世話役 | 特殊作業員 | 生コンクリート 高炉 １８－８－２５（２０） Ｗ／Ｃ ６０％ | 灯油 白灯油 業務用 ミニローリー | 軽油 １．２号 パトロール給油 | - | - | 被災地補正対象
18-8-25(高炉) | 0.34m3を超え0.36m3以下 | 養生工無 | 44664 | 0.07 | 0.07 | - | - | 88.72 | 35.86 | 29.14 | 10.74 | 2.23 | 11.21 | 10.83 | 0.03 | - | - | - | バックホウ（クローラ型）［標準型・排出ガス対策型（第２次基準値）］ 山積0.8m3（平積0.6m3） | * | - |  | - | 型わく工 | 普通作業員 | 土木一般世話役 | 特殊作業員 | 生コンクリート 高炉 １８－８－２５（２０） Ｗ／Ｃ ６０％ | 軽油 １．２号 パトロール給油 | - | - | - | 被災地補正対象
18-8-25(高炉) | 0.36m3を超え0.38m3以下 | 一般養生･特殊養生(練炭) | 47032 | 0.07 | 0.07 | - | - | 88.68 | 35.17 | 29.9 | 10.59 | 2.23 | 11.25 | 10.88 | 0.03 | - | - | - | バックホウ（クローラ型）［標準型・排出ガス対策型（第２次基準値）］ 山積0.8m3（平積0.6m3） | * | - |  | - | 型わく工 | 普通作業員 | 土木一般世話役 | 特殊作業員 | 生コンクリート 高炉 １８－８－２５（２０） Ｗ／Ｃ ６０％ | 軽油 １．２号 パトロール給油 | - | - | - | 被災地補正対象
18-8-25(高炉) | 0.36m3を超え0.38m3以下 | 特殊養生(ｼﾞｪｯﾄﾋｰﾀ) | 50300 | 0.53 | 0.47 | 0.06 | - | 86.77 | 32.9 | 30.72 | 9.9 | 2.09 | 12.7 | 10.17 | 2.18 | 0.03 | - | - | ジェットヒータ １２６ＭＪ／ｈ（３０，１００ｋｃａｌ／ｈ） | * | バックホウ（クローラ型）［標準型・排出ガス対策型（第２次基準値）］ 山積0.8m3（平積0.6m3） | * | - | 型わく工 | 普通作業員 | 土木一般世話役 | 特殊作業員 | 生コンクリート 高炉 １８－８－２５（２０） Ｗ／Ｃ ６０％ | 灯油 白灯油 業務用 ミニローリー | 軽油 １．２号 パトロール給油 | - | - | 被災地補正対象
18-8-25(高炉) | 0.36m3を超え0.38m3以下 | 養生工無 | 46361 | 0.07 | 0.07 | - | - | 88.52 | 35.69 | 29.11 | 10.74 | 2.26 | 11.41 | 11.03 | 0.03 | - | - | - | バックホウ（クローラ型）［標準型・排出ガス対策型（第２次基準値）］ 山積0.8m3（平積0.6m3） | * | - |  | - | 型わく工 | 普通作業員 | 土木一般世話役 | 特殊作業員 | 生コンクリート 高炉 １８－８－２５（２０） Ｗ／Ｃ ６０％ | 軽油 １．２号 パトロール給油 | - | - | - | 被災地補正対象
18-8-25(高炉) | 0.38m3を超え0.40m3以下 | 一般養生･特殊養生(練炭) | 48765 | 0.06 | 0.06 | - | - | 88.51 | 35.02 | 29.89 | 10.58 | 2.26 | 11.43 | 11.06 | 0.03 | - | - | - | バックホウ（クローラ型）［標準型・排出ガス対策型（第２次基準値）］ 山積0.8m3（平積0.6m3） | * | - |  | - | 型わく工 | 普通作業員 | 土木一般世話役 | 特殊作業員 | 生コンクリート 高炉 １８－８－２５（２０） Ｗ／Ｃ ６０％ | 軽油 １．２号 パトロール給油 | - | - | - | 被災地補正対象
18-8-25(高炉) | 0.38m3を超え0.40m3以下 | 特殊養生(ｼﾞｪｯﾄﾋｰﾀ) | 52210 | 0.54 | 0.48 | 0.06 | - | 86.58 | 32.73 | 30.73 | 9.88 | 2.11 | 12.88 | 10.33 | 2.21 | 0.03 | - | - | ジェットヒータ １２６ＭＪ／ｈ（３０，１００ｋｃａｌ／ｈ） | * | バックホウ（クローラ型）［標準型・排出ガス対策型（第２次基準値）］ 山積0.8m3（平積0.6m3） | * | - | 型わく工 | 普通作業員 | 土木一般世話役 | 特殊作業員 | 生コンクリート 高炉 １８－８－２５（２０） Ｗ／Ｃ ６０％ | 灯油 白灯油 業務用 ミニローリー | 軽油 １．２号 パトロール給油 | - | - | 被災地補正対象
18-8-25(高炉) | 0.38m3を超え0.40m3以下 | 養生工無 | 48058 | 0.07 | 0.07 | - | - | 88.34 | 35.55 | 29.09 | 10.73 | 2.29 | 11.59 | 11.22 | 0.03 | - | - | - | バックホウ（クローラ型）［標準型・排出ガス対策型（第２次基準値）］ 山積0.8m3（平積0.6m3） | * | - |  | - | 型わく工 | 普通作業員 | 土木一般世話役 | 特殊作業員 | 生コンクリート 高炉 １８－８－２５（２０） Ｗ／Ｃ ６０％ | 軽油 １．２号 パトロール給油 | - | - | - | 被災地補正対象
18-8-25(高炉) | 0.40m3を超え0.43m3以下 | 一般養生･特殊養生(練炭) | 50934 | 0.06 | 0.06 | - | - | 88.31 | 34.86 | 29.87 | 10.57 | 2.3 | 11.63 | 11.27 | 0.03 | - | - | - | バックホウ（クローラ型）［標準型・排出ガス対策型（第２次基準値）］ 山積0.8m3（平積0.6m3） | * | - |  | - | 型わく工 | 普通作業員 | 土木一般世話役 | 特殊作業員 | 生コンクリート 高炉 １８－８－２５（２０） Ｗ／Ｃ ６０％ | 軽油 １．２号 パトロール給油 | - | - | - | 被災地補正対象
18-8-25(高炉) | 0.40m3を超え0.43m3以下 | 特殊養生(ｼﾞｪｯﾄﾋｰﾀ) | 54599 | 0.55 | 0.49 | 0.06 | - | 86.35 | 32.52 | 30.73 | 9.86 | 2.14 | 13.1 | 10.51 | 2.25 | 0.03 | - | - | ジェットヒータ １２６ＭＪ／ｈ（３０，１００ｋｃａｌ／ｈ） | * | バックホウ（クローラ型）［標準型・排出ガス対策型（第２次基準値）］ 山積0.8m3（平積0.6m3） | * | - | 型わく工 | 普通作業員 | 土木一般世話役 | 特殊作業員 | 生コンクリート 高炉 １８－８－２５（２０） Ｗ／Ｃ ６０％ | 灯油 白灯油 業務用 ミニローリー | 軽油 １．２号 パトロール給油 | - | - | 被災地補正対象
18-8-25(高炉) | 0.40m3を超え0.43m3以下 | 養生工無 | 50181 | 0.07 | 0.07 | - | - | 88.12 | 35.36 | 29.06 | 10.73 | 2.33 | 11.81 | 11.44 | 0.03 | - | - | - | バックホウ（クローラ型）［標準型・排出ガス対策型（第２次基準値）］ 山積0.8m3（平積0.6m3） | * | - |  | - | 型わく工 | 普通作業員 | 土木一般世話役 | 特殊作業員 | 生コンクリート 高炉 １８－８－２５（２０） Ｗ／Ｃ ６０％ | 軽油 １．２号 パトロール給油 | - | - | - | 被災地補正対象
18-8-25(高炉) | 0.43m3を超え0.46m3以下 | 一般養生･特殊養生(練炭) | 53530 | 0.06 | 0.06 | - | - | 88.09 | 34.67 | 29.86 | 10.56 | 2.34 | 11.85 | 11.49 | 0.03 | - | - | - | バックホウ（クローラ型）［標準型・排出ガス対策型（第２次基準値）］ 山積0.8m3（平積0.6m3） | * | - |  | - | 型わく工 | 普通作業員 | 土木一般世話役 | 特殊作業員 | 生コンクリート 高炉 １８－８－２５（２０） Ｗ／Ｃ ６０％ | 軽油 １．２号 パトロール給油 | - | - | - | 被災地補正対象
18-8-25(高炉) | 0.43m3を超え0.46m3以下 | 特殊養生(ｼﾞｪｯﾄﾋｰﾀ) | 57460 | 0.56 | 0.5 | 0.06 | - | 86.1 | 32.3 | 30.73 | 9.83 | 2.18 | 13.34 | 10.71 | 2.29 | 0.03 | - | - | ジェットヒータ １２６ＭＪ／ｈ（３０，１００ｋｃａｌ／ｈ） | * | バックホウ（クローラ型）［標準型・排出ガス対策型（第２次基準値）］ 山積0.8m3（平積0.6m3） | * | - | 型わく工 | 普通作業員 | 土木一般世話役 | 特殊作業員 | 生コンクリート 高炉 １８－８－２５（２０） Ｗ／Ｃ ６０％ | 灯油 白灯油 業務用 ミニローリー | 軽油 １．２号 パトロール給油 | - | - | 被災地補正対象
18-8-25(高炉) | 0.43m3を超え0.46m3以下 | 養生工無 | 52722 | 0.06 | 0.06 | - | - | 87.9 | 35.2 | 29.03 | 10.72 | 2.37 | 12.04 | 11.67 | 0.03 | - | - | - | バックホウ（クローラ型）［標準型・排出ガス対策型（第２次基準値）］ 山積0.8m3（平積0.6m3） | * | - |  | - | 型わく工 | 普通作業員 | 土木一般世話役 | 特殊作業員 | 生コンクリート 高炉 １８－８－２５（２０） Ｗ／Ｃ ６０％ | 軽油 １．２号 パトロール給油 | - | - | - | 被災地補正対象
18-8-25(高炉) | 0.46m3を超え0.49m3以下 | 一般養生･特殊養生(練炭) | 56133 | 0.06 | 0.06 | - | - | 87.88 | 34.49 | 29.85 | 10.55 | 2.37 | 12.06 | 11.7 | 0.03 | - | - | - | バックホウ（クローラ型）［標準型・排出ガス対策型（第２次基準値）］ 山積0.8m3（平積0.6m3） | * | - |  | - | 型わく工 | 普通作業員 | 土木一般世話役 | 特殊作業員 | 生コンクリート 高炉 １８－８－２５（２０） Ｗ／Ｃ ６０％ | 軽油 １．２号 パトロール給油 | - | - | - | 被災地補正対象
18-8-25(高炉) | 0.46m3を超え0.49m3以下 | 特殊養生(ｼﾞｪｯﾄﾋｰﾀ) | 60329 | 0.57 | 0.51 | 0.06 | - | 85.89 | 32.11 | 30.73 | 9.81 | 2.21 | 13.54 | 10.89 | 2.33 | 0.02 | - | - | ジェットヒータ １２６ＭＪ／ｈ（３０，１００ｋｃａｌ／ｈ） | * | バックホウ（クローラ型）［標準型・排出ガス対策型（第２次基準値）］ 山積0.8m3（平積0.6m3） | * | - | 型わく工 | 普通作業員 | 土木一般世話役 | 特殊作業員 | 生コンクリート 高炉 １８－８－２５（２０） Ｗ／Ｃ ６０％ | 灯油 白灯油 業務用 ミニローリー | 軽油 １．２号 パトロール給油 | - | - | 被災地補正対象
18-8-25(高炉) | 0.46m3を超え0.49m3以下 | 養生工無 | 55271 | 0.06 | 0.06 | - | - | 87.7 | 35.04 | 29 | 10.71 | 2.41 | 12.24 | 11.88 | 0.03 | - | - | - | バックホウ（クローラ型）［標準型・排出ガス対策型（第２次基準値）］ 山積0.8m3（平積0.6m3） | * | - |  | - | 型わく工 | 普通作業員 | 土木一般世話役 | 特殊作業員 | 生コンクリート 高炉 １８－８－２５（２０） Ｗ／Ｃ ６０％ | 軽油 １．２号 パトロール給油 | - | - | - | 被災地補正対象
18-8-25(高炉) | 0.49m3を超え0.52m3以下 | 一般養生･特殊養生(練炭) | 58736 | 0.06 | 0.06 | - | - | 87.7 | 34.33 | 29.84 | 10.54 | 2.4 | 12.24 | 11.89 | 0.03 | - | - | - | バックホウ（クローラ型）［標準型・排出ガス対策型（第２次基準値）］ 山積0.8m3（平積0.6m3） | * | - |  | - | 型わく工 | 普通作業員 | 土木一般世話役 | 特殊作業員 | 生コンクリート 高炉 １８－８－２５（２０） Ｗ／Ｃ ６０％ | 軽油 １．２号 パトロール給油 | - | - | - | 被災地補正対象
18-8-25(高炉) | 0.49m3を超え0.52m3以下 | 特殊養生(ｼﾞｪｯﾄﾋｰﾀ) | 63197 | 0.58 | 0.52 | 0.06 | - | 85.69 | 31.93 | 30.74 | 9.79 | 2.23 | 13.73 | 11.05 | 2.36 | 0.02 | - | - | ジェットヒータ １２６ＭＪ／ｈ（３０，１００ｋｃａｌ／ｈ） | * | バックホウ（クローラ型）［標準型・排出ガス対策型（第２次基準値）］ 山積0.8m3（平積0.6m3） | * | - | 型わく工 | 普通作業員 | 土木一般世話役 | 特殊作業員 | 生コンクリート 高炉 １８－８－２５（２０） Ｗ／Ｃ ６０％ | 灯油 白灯油 業務用 ミニローリー | 軽油 １．２号 パトロール給油 | - | - | 被災地補正対象
18-8-25(高炉) | 0.49m3を超え0.52m3以下 | 養生工無 | 57820 | 0.06 | 0.06 | - | - | 87.5 | 34.87 | 28.98 | 10.71 | 2.44 | 12.44 | 12.08 | 0.03 | - | - | - | バックホウ（クローラ型）［標準型・排出ガス対策型（第２次基準値）］ 山積0.8m3（平積0.6m3） | * | - |  | - | 型わく工 | 普通作業員 | 土木一般世話役 | 特殊作業員 | 生コンクリート 高炉 １８－８－２５（２０） Ｗ／Ｃ ６０％ | 軽油 １．２号 パトロール給油 | - | - | - | 被災地補正対象
18-8-25(高炉) | 0.52m3を超え0.55m3以下 | 一般養生･特殊養生(練炭) | 61333 | 0.06 | 0.06 | - | - | 87.53 | 34.18 | 29.83 | 10.53 | 2.43 | 12.41 | 12.06 | 0.03 | - | - | - | バックホウ（クローラ型）［標準型・排出ガス対策型（第２次基準値）］ 山積0.8m3（平積0.6m3） | * | - |  | - | 型わく工 | 普通作業員 | 土木一般世話役 | 特殊作業員 | 生コンクリート 高炉 １８－８－２５（２０） Ｗ／Ｃ ６０％ | 軽油 １．２号 パトロール給油 | - | - | - | 被災地補正対象
18-8-25(高炉) | 0.52m3を超え0.55m3以下 | 特殊養生(ｼﾞｪｯﾄﾋｰﾀ) | 66058 | 0.58 | 0.52 | 0.06 | - | 85.5 | 31.74 | 30.74 | 9.78 | 2.26 | 13.92 | 11.2 | 2.4 | 0.02 | - | - | ジェットヒータ １２６ＭＪ／ｈ（３０，１００ｋｃａｌ／ｈ） | * | バックホウ（クローラ型）［標準型・排出ガス対策型（第２次基準値）］ 山積0.8m3（平積0.6m3） | * | - | 型わく工 | 普通作業員 | 土木一般世話役 | 特殊作業員 | 生コンクリート 高炉 １８－８－２５（２０） Ｗ／Ｃ ６０％ | 灯油 白灯油 業務用 ミニローリー | 軽油 １．２号 パトロール給油 | - | - | 被災地補正対象
18-8-25(高炉) | 0.52m3を超え0.55m3以下 | 養生工無 | 60362 | 0.06 | 0.06 | - | - | 87.32 | 34.73 | 28.95 | 10.7 | 2.47 | 12.62 | 12.26 | 0.03 | - | - | - | バックホウ（クローラ型）［標準型・排出ガス対策型（第２次基準値）］ 山積0.8m3（平積0.6m3） | * | - |  | - | 型わく工 | 普通作業員 | 土木一般世話役 | 特殊作業員 | 生コンクリート 高炉 １８－８－２５（２０） Ｗ／Ｃ ６０％ | 軽油 １．２号 パトロール給油 | - | - | - | 被災地補正対象
18-8-25(高炉) | 0.55m3を超え0.58m3以下 | 一般養生･特殊養生(練炭) | 63937 | 0.06 | 0.06 | - | - | 87.37 | 34.04 | 29.82 | 10.52 | 2.46 | 12.57 | 12.22 | 0.03 | - | - | - | バックホウ（クローラ型）［標準型・排出ガス対策型（第２次基準値）］ 山積0.8m3（平積0.6m3） | * | - |  | - | 型わく工 | 普通作業員 | 土木一般世話役 | 特殊作業員 | 生コンクリート 高炉 １８－８－２５（２０） Ｗ／Ｃ ６０％ | 軽油 １．２号 パトロール給油 | - | - | - | 被災地補正対象
18-8-25(高炉) | 0.55m3を超え0.58m3以下 | 特殊養生(ｼﾞｪｯﾄﾋｰﾀ) | 68927 | 0.59 | 0.53 | 0.06 | - | 85.34 | 31.61 | 30.74 | 9.76 | 2.28 | 14.07 | 11.33 | 2.42 | 0.02 | - | - | ジェットヒータ １２６ＭＪ／ｈ（３０，１００ｋｃａｌ／ｈ） | * | バックホウ（クローラ型）［標準型・排出ガス対策型（第２次基準値）］ 山積0.8m3（平積0.6m3） | * | - | 型わく工 | 普通作業員 | 土木一般世話役 | 特殊作業員 | 生コンクリート 高炉 １８－８－２５（２０） Ｗ／Ｃ ６０％ | 灯油 白灯油 業務用 ミニローリー | 軽油 １．２号 パトロール給油 | - | - | 被災地補正対象
18-8-25(高炉) | 0.55m3を超え0.58m3以下 | 養生工無 | 62912 | 0.06 | 0.06 | - | - | 87.17 | 34.6 | 28.93 | 10.7 | 2.5 | 12.77 | 12.42 | 0.03 | - | - | - | バックホウ（クローラ型）［標準型・排出ガス対策型（第２次基準値）］ 山積0.8m3（平積0.6m3） | * | - |  | - | 型わく工 | 普通作業員 | 土木一般世話役 | 特殊作業員 | 生コンクリート 高炉 １８－８－２５（２０） Ｗ／Ｃ ６０％ | 軽油 １．２号 パトロール給油 | - | - | - | 被災地補正対象
18-8-25(高炉) | 0.58m3を超え0.61m3以下 | 一般養生･特殊養生(練炭) | 66533 | 0.06 | 0.06 | - | - | 87.22 | 33.91 | 29.81 | 10.52 | 2.48 | 12.72 | 12.37 | 0.03 | - | - | - | バックホウ（クローラ型）［標準型・排出ガス対策型（第２次基準値）］ 山積0.8m3（平積0.6m3） | * | - |  | - | 型わく工 | 普通作業員 | 土木一般世話役 | 特殊作業員 | 生コンクリート 高炉 １８－８－２５（２０） Ｗ／Ｃ ６０％ | 軽油 １．２号 パトロール給油 | - | - | - | 被災地補正対象
18-8-25(高炉) | 0.58m3を超え0.61m3以下 | 特殊養生(ｼﾞｪｯﾄﾋｰﾀ) | 71788 | 0.6 | 0.54 | 0.06 | - | 85.18 | 31.46 | 30.74 | 9.75 | 2.3 | 14.22 | 11.46 | 2.45 | 0.02 | - | - | ジェットヒータ １２６ＭＪ／ｈ（３０，１００ｋｃａｌ／ｈ） | * | バックホウ（クローラ型）［標準型・排出ガス対策型（第２次基準値）］ 山積0.8m3（平積0.6m3） | * | - | 型わく工 | 普通作業員 | 土木一般世話役 | 特殊作業員 | 生コンクリート 高炉 １８－８－２５（２０） Ｗ／Ｃ ６０％ | 灯油 白灯油 業務用 ミニローリー | 軽油 １．２号 パトロール給油 | - | - | 被災地補正対象
18-8-25(高炉) | 0.58m3を超え0.61m3以下 | 養生工無 | 65453 | 0.06 | 0.06 | - | - | 87.02 | 34.48 | 28.91 | 10.69 | 2.53 | 12.92 | 12.57 | 0.03 | - | - | - | バックホウ（クローラ型）［標準型・排出ガス対策型（第２次基準値）］ 山積0.8m3（平積0.6m3） | * | - |  | - | 型わく工 | 普通作業員 | 土木一般世話役 | 特殊作業員 | 生コンクリート 高炉 １８－８－２５（２０） Ｗ／Ｃ ６０％ | 軽油 １．２号 パトロール給油 | - | - | - | 被災地補正対象
18-8-25(高炉) | 0.61m3を超え0.65m3以下 | 一般養生･特殊養生(練炭) | 69571 | 0.06 | 0.06 | - | - | 87.08 | 33.79 | 29.8 | 10.51 | 2.51 | 12.86 | 12.52 | 0.03 | - | - | - | バックホウ（クローラ型）［標準型・排出ガス対策型（第２次基準値）］ 山積0.8m3（平積0.6m3） | * | - |  | - | 型わく工 | 普通作業員 | 土木一般世話役 | 特殊作業員 | 生コンクリート 高炉 １８－８－２５（２０） Ｗ／Ｃ ６０％ | 軽油 １．２号 パトロール給油 | - | - | - | 被災地補正対象
18-8-25(高炉) | 0.61m3を超え0.65m3以下 | 特殊養生(ｼﾞｪｯﾄﾋｰﾀ) | 75136 | 0.6 | 0.54 | 0.06 | - | 85.02 | 31.32 | 30.74 | 9.73 | 2.32 | 14.38 | 11.59 | 2.48 | 0.02 | - | - | ジェットヒータ １２６ＭＪ／ｈ（３０，１００ｋｃａｌ／ｈ） | * | バックホウ（クローラ型）［標準型・排出ガス対策型（第２次基準値）］ 山積0.8m3（平積0.6m3） | * | - | 型わく工 | 普通作業員 | 土木一般世話役 | 特殊作業員 | 生コンクリート 高炉 １８－８－２５（２０） Ｗ／Ｃ ６０％ | 灯油 白灯油 業務用 ミニローリー | 軽油 １．２号 パトロール給油 | - | - | 被災地補正対象
18-8-25(高炉) | 0.61m3を超え0.65m3以下 | 養生工無 | 68428 | 0.06 | 0.06 | - | - | 86.86 | 34.36 | 28.89 | 10.69 | 2.55 | 13.08 | 12.73 | 0.03 | - | - | - | バックホウ（クローラ型）［標準型・排出ガス対策型（第２次基準値）］ 山積0.8m3（平積0.6m3） | * | - |  | - | 型わく工 | 普通作業員 | 土木一般世話役 | 特殊作業員 | 生コンクリート 高炉 １８－８－２５（２０） Ｗ／Ｃ ６０％ | 軽油 １．２号 パトロール給油 | - | - | - | 被災地補正対象
18-8-25(高炉) | 0.65m3を超え0.69m3以下 | 一般養生･特殊養生(練炭) | 73037 | 0.06 | 0.06 | - | - | 86.92 | 33.66 | 29.79 | 10.5 | 2.54 | 13.02 | 12.68 | 0.03 | - | - | - | バックホウ（クローラ型）［標準型・排出ガス対策型（第２次基準値）］ 山積0.8m3（平積0.6m3） | * | - |  | - | 型わく工 | 普通作業員 | 土木一般世話役 | 特殊作業員 | 生コンクリート 高炉 １８－８－２５（２０） Ｗ／Ｃ ６０％ | 軽油 １．２号 パトロール給油 | - | - | - | 被災地補正対象
18-8-25(高炉) | 0.65m3を超え0.69m3以下 | 特殊養生(ｼﾞｪｯﾄﾋｰﾀ) | 78955 | 0.6 | 0.55 | 0.05 | - | 84.85 | 31.14 | 30.75 | 9.72 | 2.35 | 14.55 | 11.73 | 2.51 | 0.02 | - | - | ジェットヒータ １２６ＭＪ／ｈ（３０，１００ｋｃａｌ／ｈ） | * | バックホウ（クローラ型）［標準型・排出ガス対策型（第２次基準値）］ 山積0.8m3（平積0.6m3） | * | - | 型わく工 | 普通作業員 | 土木一般世話役 | 特殊作業員 | 生コンクリート 高炉 １８－８－２５（２０） Ｗ／Ｃ ６０％ | 灯油 白灯油 業務用 ミニローリー | 軽油 １．２号 パトロール給油 | - | - | 被災地補正対象
18-8-25(高炉) | 0.65m3を超え0.69m3以下 | 養生工無 | 71821 | 0.06 | 0.06 | - | - | 86.69 | 34.22 | 28.87 | 10.68 | 2.58 | 13.25 | 12.9 | 0.03 | - | - | - | バックホウ（クローラ型）［標準型・排出ガス対策型（第２次基準値）］ 山積0.8m3（平積0.6m3） | * | - |  | - | 型わく工 | 普通作業員 | 土木一般世話役 | 特殊作業員 | 生コンクリート 高炉 １８－８－２５（２０） Ｗ／Ｃ ６０％ | 軽油 １．２号 パトロール給油 | - | - | - | 被災地補正対象
18-8-25(高炉) | 0.69m3を超え0.73m3以下 | 一般養生･特殊養生(練炭) | 76504 | 0.06 | 0.06 | - | - | 86.77 | 33.53 | 29.78 | 10.5 | 2.56 | 13.17 | 12.83 | 0.03 | - | - | - | バックホウ（クローラ型）［標準型・排出ガス対策型（第２次基準値）］ 山積0.8m3（平積0.6m3） | * | - |  | - | 型わく工 | 普通作業員 | 土木一般世話役 | 特殊作業員 | 生コンクリート 高炉 １８－８－２５（２０） Ｗ／Ｃ ６０％ | 軽油 １．２号 パトロール給油 | - | - | - | 被災地補正対象
18-8-25(高炉) | 0.69m3を超え0.73m3以下 | 特殊養生(ｼﾞｪｯﾄﾋｰﾀ) | 82775 | 0.6 | 0.55 | 0.05 | - | 84.7 | 31.01 | 30.75 | 9.7 | 2.37 | 14.7 | 11.86 | 2.54 | 0.02 | - | - | ジェットヒータ １２６ＭＪ／ｈ（３０，１００ｋｃａｌ／ｈ） | * | バックホウ（クローラ型）［標準型・排出ガス対策型（第２次基準値）］ 山積0.8m3（平積0.6m3） | * | - | 型わく工 | 普通作業員 | 土木一般世話役 | 特殊作業員 | 生コンクリート 高炉 １８－８－２５（２０） Ｗ／Ｃ ６０％ | 灯油 白灯油 業務用 ミニローリー | 軽油 １．２号 パトロール給油 | - | - | 被災地補正対象
18-8-25(高炉) | 0.69m3を超え0.73m3以下 | 養生工無 | 75216 | 0.06 | 0.06 | - | - | 86.55 | 34.1 | 28.85 | 10.68 | 2.61 | 13.39 | 13.05 | 0.03 | - | - | - | バックホウ（クローラ型）［標準型・排出ガス対策型（第２次基準値）］ 山積0.8m3（平積0.6m3） | * | - |  | - | 型わく工 | 普通作業員 | 土木一般世話役 | 特殊作業員 | 生コンクリート 高炉 １８－８－２５（２０） Ｗ／Ｃ ６０％ | 軽油 １．２号 パトロール給油 | - | - | - | 被災地補正対象
18-8-25(高炉) | 0.73m3を超え0.77m3以下 | 一般養生･特殊養生(練炭) | 79970 | 0.06 | 0.06 | - | - | 86.63 | 33.41 | 29.77 | 10.49 | 2.59 | 13.31 | 12.97 | 0.03 | - | - | - | バックホウ（クローラ型）［標準型・排出ガス対策型（第２次基準値）］ 山積0.8m3（平積0.6m3） | * | - |  | - | 型わく工 | 普通作業員 | 土木一般世話役 | 特殊作業員 | 生コンクリート 高炉 １８－８－２５（２０） Ｗ／Ｃ ６０％ | 軽油 １．２号 パトロール給油 | - | - | - | 被災地補正対象
18-8-25(高炉) | 0.73m3を超え0.77m3以下 | 特殊養生(ｼﾞｪｯﾄﾋｰﾀ) | 86594 | 0.61 | 0.56 | 0.05 | - | 84.55 | 30.88 | 30.75 | 9.69 | 2.39 | 14.84 | 11.98 | 2.56 | 0.02 | - | - | ジェットヒータ １２６ＭＪ／ｈ（３０，１００ｋｃａｌ／ｈ） | * | バックホウ（クローラ型）［標準型・排出ガス対策型（第２次基準値）］ 山積0.8m3（平積0.6m3） | * | - | 型わく工 | 普通作業員 | 土木一般世話役 | 特殊作業員 | 生コンクリート 高炉 １８－８－２５（２０） Ｗ／Ｃ ６０％ | 灯油 白灯油 業務用 ミニローリー | 軽油 １．２号 パトロール給油 | - | - | 被災地補正対象
18-8-25(高炉) | 0.73m3を超え0.77m3以下 | 養生工無 | 78609 | 0.06 | 0.06 | - | - | 86.41 | 34 | 28.83 | 10.67 | 2.63 | 13.53 | 13.19 | 0.03 | - | - | - | バックホウ（クローラ型）［標準型・排出ガス対策型（第２次基準値）］ 山積0.8m3（平積0.6m3） | * | - |  | - | 型わく工 | 普通作業員 | 土木一般世話役 | 特殊作業員 | 生コンクリート 高炉 １８－８－２５（２０） Ｗ／Ｃ ６０％ | 軽油 １．２号 パトロール給油 | - | - | - | 被災地補正対象
18-8-25(高炉) | 0.77m3を超え0.82m3以下 | 一般養生･特殊養生(練炭) | 83872 | 0.06 | 0.06 | - | - | 86.51 | 33.31 | 29.76 | 10.48 | 2.61 | 13.43 | 13.11 | 0.02 | - | - | - | バックホウ（クローラ型）［標準型・排出ガス対策型（第２次基準値）］ 山積0.8m3（平積0.6m3） | * | - |  | - | 型わく工 | 普通作業員 | 土木一般世話役 | 特殊作業員 | 生コンクリート 高炉 １８－８－２５（２０） Ｗ／Ｃ ６０％ | 軽油 １．２号 パトロール給油 | - | - | - | 被災地補正対象
18-8-25(高炉) | 0.77m3を超え0.82m3以下 | 特殊養生(ｼﾞｪｯﾄﾋｰﾀ) | 90894 | 0.61 | 0.56 | 0.05 | - | 84.41 | 30.83 | 30.68 | 9.67 | 2.41 | 14.98 | 12.09 | 2.59 | 0.02 | - | - | ジェットヒータ １２６ＭＪ／ｈ（３０，１００ｋｃａｌ／ｈ） | * | バックホウ（クローラ型）［標準型・排出ガス対策型（第２次基準値）］ 山積0.8m3（平積0.6m3） | * | - | 普通作業員 | 型わく工 | 土木一般世話役 | 特殊作業員 | 生コンクリート 高炉 １８－８－２５（２０） Ｗ／Ｃ ６０％ | 灯油 白灯油 業務用 ミニローリー | 軽油 １．２号 パトロール給油 | - | - | 被災地補正対象
18-8-25(高炉) | 0.77m3を超え0.82m3以下 | 養生工無 | 82429 | 0.06 | 0.06 | - | - | 86.26 | 33.87 | 28.81 | 10.67 | 2.66 | 13.68 | 13.34 | 0.03 | - | - | - | バックホウ（クローラ型）［標準型・排出ガス対策型（第２次基準値）］ 山積0.8m3（平積0.6m3） | * | - |  | - | 型わく工 | 普通作業員 | 土木一般世話役 | 特殊作業員 | 生コンクリート 高炉 １８－８－２５（２０） Ｗ／Ｃ ６０％ | 軽油 １．２号 パトロール給油 | - | - | - | 被災地補正対象
18-8-25(高炉) | 0.82m3を超え0.87m3以下 | 一般養生･特殊養生(練炭) | 88208 | 0.06 | 0.06 | - | - | 86.37 | 33.19 | 29.75 | 10.48 | 2.63 | 13.57 | 13.25 | 0.02 | - | - | - | バックホウ（クローラ型）［標準型・排出ガス対策型（第２次基準値）］ 山積0.8m3（平積0.6m3） | * | - |  | - | 型わく工 | 普通作業員 | 土木一般世話役 | 特殊作業員 | 生コンクリート 高炉 １８－８－２５（２０） Ｗ／Ｃ ６０％ | 軽油 １．２号 パトロール給油 | - | - | - | 被災地補正対象
18-8-25(高炉) | 0.82m3を超え0.87m3以下 | 特殊養生(ｼﾞｪｯﾄﾋｰﾀ) | 95672 | 0.62 | 0.57 | 0.05 | - | 84.26 | 30.82 | 30.55 | 9.66 | 2.43 | 15.12 | 12.21 | 2.61 | 0.02 | - | - | ジェットヒータ １２６ＭＪ／ｈ（３０，１００ｋｃａｌ／ｈ） | * | バックホウ（クローラ型）［標準型・排出ガス対策型（第２次基準値）］ 山積0.8m3（平積0.6m3） | * | - | 普通作業員 | 型わく工 | 土木一般世話役 | 特殊作業員 | 生コンクリート 高炉 １８－８－２５（２０） Ｗ／Ｃ ６０％ | 灯油 白灯油 業務用 ミニローリー | 軽油 １．２号 パトロール給油 | - | - | 被災地補正対象
18-8-25(高炉) | 0.82m3を超え0.87m3以下 | 養生工無 | 86675 | 0.06 | 0.06 | - | - | 86.12 | 33.77 | 28.79 | 10.66 | 2.68 | 13.82 | 13.48 | 0.03 | - | - | - | バックホウ（クローラ型）［標準型・排出ガス対策型（第２次基準値）］ 山積0.8m3（平積0.6m3） | * | - |  | - | 型わく工 | 普通作業員 | 土木一般世話役 | 特殊作業員 | 生コンクリート 高炉 １８－８－２５（２０） Ｗ／Ｃ ６０％ | 軽油 １．２号 パトロール給油 | - | - | - | 被災地補正対象
18-8-25(高炉) | 0.87m3を超え0.92m3以下 | 一般養生･特殊養生(練炭) | 92632 | 0.06 | 0.06 | - | - | 86.16 | 33.06 | 29.71 | 10.46 | 2.65 | 13.78 | 13.36 | 0.02 | - | - | - | バックホウ（クローラ型）［標準型・排出ガス対策型（第２次基準値）］ 山積0.8m3（平積0.6m3） | * | - |  | - | 型わく工 | 普通作業員 | 土木一般世話役 | 特殊作業員 | 生コンクリート 高炉 １８－８－２５（２０） Ｗ／Ｃ ６０％ | 軽油 １．２号 パトロール給油 | - | - | - | 被災地補正対象
18-8-25(高炉) | 0.87m3を超え0.92m3以下 | 特殊養生(ｼﾞｪｯﾄﾋｰﾀ) | 100540 | 0.63 | 0.58 | 0.05 | - | 84.04 | 30.79 | 30.4 | 9.64 | 2.44 | 15.33 | 12.31 | 2.63 | 0.02 | - | - | ジェットヒータ １２６ＭＪ／ｈ（３０，１００ｋｃａｌ／ｈ） | * | バックホウ（クローラ型）［標準型・排出ガス対策型（第２次基準値）］ 山積0.8m3（平積0.6m3） | * | - | 普通作業員 | 型わく工 | 土木一般世話役 | 特殊作業員 | 生コンクリート 高炉 １８－８－２５（２０） Ｗ／Ｃ ６０％ | 灯油 白灯油 業務用 ミニローリー | 軽油 １．２号 パトロール給油 | - | - | 被災地補正対象
18-8-25(高炉) | 0.87m3を超え0.92m3以下 | 養生工無 | 91008 | 0.06 | 0.06 | - | - | 85.91 | 33.64 | 28.74 | 10.65 | 2.7 | 14.03 | 13.6 | 0.02 | - | - | - | バックホウ（クローラ型）［標準型・排出ガス対策型（第２次基準値）］ 山積0.8m3（平積0.6m3） | * | - |  | - | 型わく工 | 普通作業員 | 土木一般世話役 | 特殊作業員 | 生コンクリート 高炉 １８－８－２５（２０） Ｗ／Ｃ ６０％ | 軽油 １．２号 パトロール給油 | - | - | - | 被災地補正対象
18-8-25(高炉) | 0.92m3を超え0.97m3以下 | 一般養生･特殊養生(練炭) | 96973 | 0.06 | 0.06 | - | - | 86.04 | 32.94 | 29.71 | 10.46 | 2.67 | 13.9 | 13.48 | 0.02 | - | - | - | バックホウ（クローラ型）［標準型・排出ガス対策型（第２次基準値）］ 山積0.8m3（平積0.6m3） | * | - |  | - | 型わく工 | 普通作業員 | 土木一般世話役 | 特殊作業員 | 生コンクリート 高炉 １８－８－２５（２０） Ｗ／Ｃ ６０％ | 軽油 １．２号 パトロール給油 | - | - | - | 被災地補正対象
18-8-25(高炉) | 0.92m3を超え0.97m3以下 | 特殊養生(ｼﾞｪｯﾄﾋｰﾀ) | 105320 | 0.63 | 0.58 | 0.05 | - | 83.92 | 30.79 | 30.29 | 9.63 | 2.46 | 15.45 | 12.41 | 2.65 | 0.02 | - | - | ジェットヒータ １２６ＭＪ／ｈ（３０，１００ｋｃａｌ／ｈ） | * | バックホウ（クローラ型）［標準型・排出ガス対策型（第２次基準値）］ 山積0.8m3（平積0.6m3） | * | - | 普通作業員 | 型わく工 | 土木一般世話役 | 特殊作業員 | 生コンクリート 高炉 １８－８－２５（２０） Ｗ／Ｃ ６０％ | 灯油 白灯油 業務用 ミニローリー | 軽油 １．２号 パトロール給油 | - | - | 被災地補正対象
18-8-25(高炉) | 0.92m3を超え0.97m3以下 | 養生工無 | 95258 | 0.06 | 0.06 | - | - | 85.79 | 33.54 | 28.73 | 10.64 | 2.72 | 14.15 | 13.72 | 0.02 | - | - | - | バックホウ（クローラ型）［標準型・排出ガス対策型（第２次基準値）］ 山積0.8m3（平積0.6m3） | * | - |  | - | 型わく工 | 普通作業員 | 土木一般世話役 | 特殊作業員 | 生コンクリート 高炉 １８－８－２５（２０） Ｗ／Ｃ ６０％ | 軽油 １．２号 パトロール給油 | - | - | - | 被災地補正対象
18-8-25(高炉) | 0.97m3を超え1.03m3以下 | 一般養生･特殊養生(練炭) | 101740 | 0.06 | 0.06 | - | - | 85.93 | 32.85 | 29.7 | 10.45 | 2.69 | 14.01 | 13.59 | 0.02 | - | - | - | バックホウ（クローラ型）［標準型・排出ガス対策型（第２次基準値）］ 山積0.8m3（平積0.6m3） | * | - |  | - | 型わく工 | 普通作業員 | 土木一般世話役 | 特殊作業員 | 生コンクリート 高炉 １８－８－２５（２０） Ｗ／Ｃ ６０％ | 軽油 １．２号 パトロール給油 | - | - | - | 被災地補正対象
18-8-25(高炉) | 0.97m3を超え1.03m3以下 | 特殊養生(ｼﾞｪｯﾄﾋｰﾀ) | 110570 | 0.63 | 0.58 | 0.05 | - | 83.8 | 30.79 | 30.18 | 9.61 | 2.48 | 15.57 | 12.51 | 2.68 | 0.02 | - | - | ジェットヒータ １２６ＭＪ／ｈ（３０，１００ｋｃａｌ／ｈ） | * | バックホウ（クローラ型）［標準型・排出ガス対策型（第２次基準値）］ 山積0.8m3（平積0.6m3） | * | - | 普通作業員 | 型わく工 | 土木一般世話役 | 特殊作業員 | 生コンクリート 高炉 １８－８－２５（２０） Ｗ／Ｃ ６０％ | 灯油 白灯油 業務用 ミニローリー | 軽油 １．２号 パトロール給油 | - | - | 被災地補正対象
18-8-25(高炉) | 0.97m3を超え1.03m3以下 | 養生工無 | 99927 | 0.06 | 0.06 | - | - | 85.68 | 33.46 | 28.71 | 10.64 | 2.74 | 14.26 | 13.84 | 0.02 | - | - | - | バックホウ（クローラ型）［標準型・排出ガス対策型（第２次基準値）］ 山積0.8m3（平積0.6m3） | * | - |  | - | 型わく工 | 普通作業員 | 土木一般世話役 | 特殊作業員 | 生コンクリート 高炉 １８－８－２５（２０） Ｗ／Ｃ ６０％ | 軽油 １．２号 パトロール給油 | - | - | - | 被災地補正対象
18-8-25(高炉) | 1.03m3を超え1.09m3以下 | 一般養生･特殊養生(練炭) | 109150 | 0.05 | 0.05 | - | - | 86.36 | 37.31 | 23.14 | 8.49 | 2.15 | 13.59 | 13.18 | 0.02 | - | - | - | バックホウ（クローラ型）［標準型・排出ガス対策型（第２次基準値）］ 山積0.8m3（平積0.6m3） | * | - |  | - | 型わく工 | 普通作業員 | 土木一般世話役 | 特殊作業員 | 生コンクリート 高炉 １８－８－２５（２０） Ｗ／Ｃ ６０％ | 軽油 １．２号 パトロール給油 | - | - | - | 被災地補正対象
18-8-25(高炉) | 1.03m3を超え1.09m3以下 | 特殊養生(ｼﾞｪｯﾄﾋｰﾀ) | 111020 | 0.17 | 0.12 | 0.05 | - | 85.94 | 36.72 | 23.68 | 8.34 | 2.11 | 13.89 | 12.95 | 0.54 | 0.02 | - | - | ジェットヒータ １２６ＭＪ／ｈ（３０，１００ｋｃａｌ／ｈ） | * | バックホウ（クローラ型）［標準型・排出ガス対策型（第２次基準値）］ 山積0.8m3（平積0.6m3） | * | - | 型わく工 | 普通作業員 | 土木一般世話役 | 特殊作業員 | 生コンクリート 高炉 １８－８－２５（２０） Ｗ／Ｃ ６０％ | 灯油 白灯油 業務用 ミニローリー | 軽油 １．２号 パトロール給油 | - | - | 被災地補正対象
18-8-25(高炉) | 1.03m3を超え1.09m3以下 | 養生工無 | 108340 | 0.06 | 0.06 | - | - | 86.26 | 37.59 | 22.68 | 8.55 | 2.17 | 13.68 | 13.27 | 0.02 | - | - | - | バックホウ（クローラ型）［標準型・排出ガス対策型（第２次基準値）］ 山積0.8m3（平積0.6m3） | * | - |  | - | 型わく工 | 普通作業員 | 土木一般世話役 | 特殊作業員 | 生コンクリート 高炉 １８－８－２５（２０） Ｗ／Ｃ ６０％ | 軽油 １．２号 パトロール給油 | - | - | - | 被災地補正対象
18-8-25(高炉) | 1.09m3を超え1.15m3以下 | 一般養生･特殊養生(練炭) | 114390 | 0.05 | 0.05 | - | - | 86.27 | 37.26 | 23.13 | 8.48 | 2.16 | 13.68 | 13.28 | 0.02 | - | - | - | バックホウ（クローラ型）［標準型・排出ガス対策型（第２次基準値）］ 山積0.8m3（平積0.6m3） | * | - |  | - | 型わく工 | 普通作業員 | 土木一般世話役 | 特殊作業員 | 生コンクリート 高炉 １８－８－２５（２０） Ｗ／Ｃ ６０％ | 軽油 １．２号 パトロール給油 | - | - | - | 被災地補正対象
18-8-25(高炉) | 1.09m3を超え1.15m3以下 | 特殊養生(ｼﾞｪｯﾄﾋｰﾀ) | 116370 | 0.17 | 0.12 | 0.05 | - | 85.83 | 36.62 | 23.67 | 8.34 | 2.13 | 14 | 13.06 | 0.54 | 0.02 | - | - | ジェットヒータ １２６ＭＪ／ｈ（３０，１００ｋｃａｌ／ｈ） | * | バックホウ（クローラ型）［標準型・排出ガス対策型（第２次基準値）］ 山積0.8m3（平積0.6m3） | * | - | 型わく工 | 普通作業員 | 土木一般世話役 | 特殊作業員 | 生コンクリート 高炉 １８－８－２５（２０） Ｗ／Ｃ ６０％ | 灯油 白灯油 業務用 ミニローリー | 軽油 １．２号 パトロール給油 | - | - | 被災地補正対象
18-8-25(高炉) | 1.09m3を超え1.15m3以下 | 養生工無 | 113530 | 0.05 | 0.05 | - | - | 86.16 | 37.53 | 22.66 | 8.55 | 2.18 | 13.79 | 13.38 | 0.02 | - | - | - | バックホウ（クローラ型）［標準型・排出ガス対策型（第２次基準値）］ 山積0.8m3（平積0.6m3） | * | - |  | - | 型わく工 | 普通作業員 | 土木一般世話役 | 特殊作業員 | 生コンクリート 高炉 １８－８－２５（２０） Ｗ／Ｃ ６０％ | 軽油 １．２号 パトロール給油 | - | - | - | 被災地補正対象
18-8-25(高炉) | 1.15m3を超え1.22m3以下 | 一般養生･特殊養生(練炭) | 120060 | 0.05 | 0.05 | - | - | 86.16 | 37.18 | 23.11 | 8.48 | 2.18 | 13.79 | 13.39 | 0.02 | - | - | - | バックホウ（クローラ型）［標準型・排出ガス対策型（第２次基準値）］ 山積0.8m3（平積0.6m3） | * | - |  | - | 型わく工 | 普通作業員 | 土木一般世話役 | 特殊作業員 | 生コンクリート 高炉 １８－８－２５（２０） Ｗ／Ｃ ６０％ | 軽油 １．２号 パトロール給油 | - | - | - | 被災地補正対象
18-8-25(高炉) | 1.15m3を超え1.22m3以下 | 特殊養生(ｼﾞｪｯﾄﾋｰﾀ) | 122160 | 0.18 | 0.13 | 0.05 | - | 85.73 | 36.56 | 23.66 | 8.33 | 2.14 | 14.09 | 13.16 | 0.54 | 0.02 | - | - | ジェットヒータ １２６ＭＪ／ｈ（３０，１００ｋｃａｌ／ｈ） | * | バックホウ（クローラ型）［標準型・排出ガス対策型（第２次基準値）］ 山積0.8m3（平積0.6m3） | * | - | 型わく工 | 普通作業員 | 土木一般世話役 | 特殊作業員 | 生コンクリート 高炉 １８－８－２５（２０） Ｗ／Ｃ ６０％ | 灯油 白灯油 業務用 ミニローリー | 軽油 １．２号 パトロール給油 | - | - | 被災地補正対象
18-8-25(高炉) | 1.15m3を超え1.22m3以下 | 養生工無 | 119160 | 0.05 | 0.05 | - | - | 86.06 | 37.45 | 22.64 | 8.55 | 2.2 | 13.89 | 13.49 | 0.02 | - | - | - | バックホウ（クローラ型）［標準型・排出ガス対策型（第２次基準値）］ 山積0.8m3（平積0.6m3） | * | - |  | - | 型わく工 | 普通作業員 | 土木一般世話役 | 特殊作業員 | 生コンクリート 高炉 １８－８－２５（２０） Ｗ／Ｃ ６０％ | 軽油 １．２号 パトロール給油 | - | - | - | 被災地補正対象
18-8-25(高炉) | 1.22m3を超え1.29m3以下 | 一般養生･特殊養生(練炭) | 126170 | 0.05 | 0.05 | - | - | 86.06 | 37.11 | 23.1 | 8.48 | 2.19 | 13.89 | 13.49 | 0.02 | - | - | - | バックホウ（クローラ型）［標準型・排出ガス対策型（第２次基準値）］ 山積0.8m3（平積0.6m3） | * | - |  | - | 型わく工 | 普通作業員 | 土木一般世話役 | 特殊作業員 | 生コンクリート 高炉 １８－８－２５（２０） Ｗ／Ｃ ６０％ | 軽油 １．２号 パトロール給油 | - | - | - | 被災地補正対象
18-8-25(高炉) | 1.22m3を超え1.29m3以下 | 特殊養生(ｼﾞｪｯﾄﾋｰﾀ) | 128390 | 0.18 | 0.13 | 0.05 | - | 85.62 | 36.46 | 23.65 | 8.33 | 2.16 | 14.2 | 13.26 | 0.55 | 0.02 | - | - | ジェットヒータ １２６ＭＪ／ｈ（３０，１００ｋｃａｌ／ｈ） | * | バックホウ（クローラ型）［標準型・排出ガス対策型（第２次基準値）］ 山積0.8m3（平積0.6m3） | * | - | 型わく工 | 普通作業員 | 土木一般世話役 | 特殊作業員 | 生コンクリート 高炉 １８－８－２５（２０） Ｗ／Ｃ ６０％ | 灯油 白灯油 業務用 ミニローリー | 軽油 １．２号 パトロール給油 | - | - | 被災地補正対象
18-8-25(高炉) | 1.22m3を超え1.29m3以下 | 養生工無 | 125210 | 0.05 | 0.05 | - | - | 85.95 | 37.39 | 22.62 | 8.54 | 2.21 | 14 | 13.6 | 0.02 | - | - | - | バックホウ（クローラ型）［標準型・排出ガス対策型（第２次基準値）］ 山積0.8m3（平積0.6m3） | * | - |  | - | 型わく工 | 普通作業員 | 土木一般世話役 | 特殊作業員 | 生コンクリート 高炉 １８－８－２５（２０） Ｗ／Ｃ ６０％ | 軽油 １．２号 パトロール給油 | - | - | - | 被災地補正対象
18-8-25(高炉) | 1.29m3を超え1.36m3以下 | 一般養生･特殊養生(練炭) | 132290 | 0.05 | 0.05 | - | - | 85.96 | 37.04 | 23.08 | 8.47 | 2.21 | 13.99 | 13.59 | 0.02 | - | - | - | バックホウ（クローラ型）［標準型・排出ガス対策型（第２次基準値）］ 山積0.8m3（平積0.6m3） | * | - |  | - | 型わく工 | 普通作業員 | 土木一般世話役 | 特殊作業員 | 生コンクリート 高炉 １８－８－２５（２０） Ｗ／Ｃ ６０％ | 軽油 １．２号 パトロール給油 | - | - | - | 被災地補正対象
18-8-25(高炉) | 1.29m3を超え1.36m3以下 | 特殊養生(ｼﾞｪｯﾄﾋｰﾀ) | 134630 | 0.18 | 0.13 | 0.05 | - | 85.53 | 36.4 | 23.64 | 8.33 | 2.17 | 14.29 | 13.35 | 0.55 | 0.02 | - | - | ジェットヒータ １２６ＭＪ／ｈ（３０，１００ｋｃａｌ／ｈ） | * | バックホウ（クローラ型）［標準型・排出ガス対策型（第２次基準値）］ 山積0.8m3（平積0.6m3） | * | - | 型わく工 | 普通作業員 | 土木一般世話役 | 特殊作業員 | 生コンクリート 高炉 １８－８－２５（２０） Ｗ／Ｃ ６０％ | 灯油 白灯油 業務用 ミニローリー | 軽油 １．２号 パトロール給油 | - | - | 被災地補正対象
18-8-25(高炉) | 1.29m3を超え1.36m3以下 | 養生工無 | 131280 | 0.05 | 0.05 | - | - | 85.86 | 37.34 | 22.6 | 8.54 | 2.22 | 14.09 | 13.69 | 0.02 | - | - | - | バックホウ（クローラ型）［標準型・排出ガス対策型（第２次基準値）］ 山積0.8m3（平積0.6m3） | * | - |  | - | 型わく工 | 普通作業員 | 土木一般世話役 | 特殊作業員 | 生コンクリート 高炉 １８－８－２５（２０） Ｗ／Ｃ ６０％ | 軽油 １．２号 パトロール給油 | - | - | - | 被災地補正対象
18-8-25(高炉) | 1.36m3を超え1.44m3以下 | 一般養生･特殊養生(練炭) | 138840 | 0.05 | 0.05 | - | - | 85.87 | 36.97 | 23.07 | 8.47 | 2.22 | 14.08 | 13.68 | 0.02 | - | - | - | バックホウ（クローラ型）［標準型・排出ガス対策型（第２次基準値）］ 山積0.8m3（平積0.6m3） | * | - |  | - | 型わく工 | 普通作業員 | 土木一般世話役 | 特殊作業員 | 生コンクリート 高炉 １８－８－２５（２０） Ｗ／Ｃ ６０％ | 軽油 １．２号 パトロール給油 | - | - | - | 被災地補正対象
18-8-25(高炉) | 1.36m3を超え1.44m3以下 | 特殊養生(ｼﾞｪｯﾄﾋｰﾀ) | 141320 | 0.18 | 0.13 | 0.05 | - | 85.43 | 36.33 | 23.63 | 8.32 | 2.18 | 14.39 | 13.44 | 0.56 | 0.02 | - | - | ジェットヒータ １２６ＭＪ／ｈ（３０，１００ｋｃａｌ／ｈ） | * | バックホウ（クローラ型）［標準型・排出ガス対策型（第２次基準値）］ 山積0.8m3（平積0.6m3） | * | - | 型わく工 | 普通作業員 | 土木一般世話役 | 特殊作業員 | 生コンクリート 高炉 １８－８－２５（２０） Ｗ／Ｃ ６０％ | 灯油 白灯油 業務用 ミニローリー | 軽油 １．２号 パトロール給油 | - | - | 被災地補正対象
18-8-25(高炉) | 1.36m3を超え1.44m3以下 | 養生工無 | 137770 | 0.05 | 0.05 | - | - | 85.76 | 37.25 | 22.59 | 8.54 | 2.24 | 14.19 | 13.79 | 0.02 | - | - | - | バックホウ（クローラ型）［標準型・排出ガス対策型（第２次基準値）］ 山積0.8m3（平積0.6m3） | * | - |  | - | 型わく工 | 普通作業員 | 土木一般世話役 | 特殊作業員 | 生コンクリート 高炉 １８－８－２５（２０） Ｗ／Ｃ ６０％ | 軽油 １．２号 パトロール給油 | - | - | - | 被災地補正対象
18-8-25(高炉) | 1.44m3を超え1.52m3以下 | 一般養生･特殊養生(練炭) | 145830 | 0.05 | 0.05 | - | - | 85.79 | 36.91 | 23.06 | 8.47 | 2.23 | 14.16 | 13.77 | 0.02 | - | - | - | バックホウ（クローラ型）［標準型・排出ガス対策型（第２次基準値）］ 山積0.8m3（平積0.6m3） | * | - |  | - | 型わく工 | 普通作業員 | 土木一般世話役 | 特殊作業員 | 生コンクリート 高炉 １８－８－２５（２０） Ｗ／Ｃ ６０％ | 軽油 １．２号 パトロール給油 | - | - | - | 被災地補正対象
18-8-25(高炉) | 1.44m3を超え1.52m3以下 | 特殊養生(ｼﾞｪｯﾄﾋｰﾀ) | 148450 | 0.18 | 0.13 | 0.05 | - | 85.34 | 36.26 | 23.62 | 8.32 | 2.19 | 14.48 | 13.53 | 0.56 | 0.02 | - | - | ジェットヒータ １２６ＭＪ／ｈ（３０，１００ｋｃａｌ／ｈ） | * | バックホウ（クローラ型）［標準型・排出ガス対策型（第２次基準値）］ 山積0.8m3（平積0.6m3） | * | - | 型わく工 | 普通作業員 | 土木一般世話役 | 特殊作業員 | 生コンクリート 高炉 １８－８－２５（２０） Ｗ／Ｃ ６０％ | 灯油 白灯油 業務用 ミニローリー | 軽油 １．２号 パトロール給油 | - | - | 被災地補正対象
18-8-25(高炉) | 1.44m3を超え1.52m3以下 | 養生工無 | 144700 | 0.05 | 0.05 | - | - | 85.67 | 37.19 | 22.57 | 8.54 | 2.25 | 14.28 | 13.88 | 0.02 | - | - | - | バックホウ（クローラ型）［標準型・排出ガス対策型（第２次基準値）］ 山積0.8m3（平積0.6m3） | * | - |  | - | 型わく工 | 普通作業員 | 土木一般世話役 | 特殊作業員 | 生コンクリート 高炉 １８－８－２５（２０） Ｗ／Ｃ ６０％ | 軽油 １．２号 パトロール給油 | - | - | - | 被災地補正対象
18-8-25(高炉) | 1.52m3を超え1.61m3以下 | 一般養生･特殊養生(練炭) | 153250 | 0.05 | 0.05 | - | - | 85.71 | 36.85 | 23.05 | 8.47 | 2.24 | 14.24 | 13.85 | 0.02 | - | - | - | バックホウ（クローラ型）［標準型・排出ガス対策型（第２次基準値）］ 山積0.8m3（平積0.6m3） | * | - |  | - | 型わく工 | 普通作業員 | 土木一般世話役 | 特殊作業員 | 生コンクリート 高炉 １８－８－２５（２０） Ｗ／Ｃ ６０％ | 軽油 １．２号 パトロール給油 | - | - | - | 被災地補正対象
18-8-25(高炉) | 1.52m3を超え1.61m3以下 | 特殊養生(ｼﾞｪｯﾄﾋｰﾀ) | 156020 | 0.18 | 0.13 | 0.05 | - | 85.26 | 36.2 | 23.61 | 8.32 | 2.2 | 14.56 | 13.61 | 0.56 | 0.02 | - | - | ジェットヒータ １２６ＭＪ／ｈ（３０，１００ｋｃａｌ／ｈ） | * | バックホウ（クローラ型）［標準型・排出ガス対策型（第２次基準値）］ 山積0.8m3（平積0.6m3） | * | - | 型わく工 | 普通作業員 | 土木一般世話役 | 特殊作業員 | 生コンクリート 高炉 １８－８－２５（２０） Ｗ／Ｃ ６０％ | 灯油 白灯油 業務用 ミニローリー | 軽油 １．２号 パトロール給油 | - | - | 被災地補正対象
18-8-25(高炉) | 1.52m3を超え1.61m3以下 | 養生工無 | 152050 | 0.05 | 0.05 | - | - | 85.59 | 37.14 | 22.56 | 8.53 | 2.26 | 14.36 | 13.96 | 0.02 | - | - | - | バックホウ（クローラ型）［標準型・排出ガス対策型（第２次基準値）］ 山積0.8m3（平積0.6m3） | * | - |  | - | 型わく工 | 普通作業員 | 土木一般世話役 | 特殊作業員 | 生コンクリート 高炉 １８－８－２５（２０） Ｗ／Ｃ ６０％ | 軽油 １．２号 パトロール給油 | - | - | - | 被災地補正対象
18-8-25(高炉) | 1.61m3を超え1.70m3以下 | 一般養生･特殊養生(練炭) | 161110 | 0.05 | 0.05 | - | - | 85.62 | 36.79 | 23.04 | 8.46 | 2.25 | 14.33 | 13.94 | 0.02 | - | - | - | バックホウ（クローラ型）［標準型・排出ガス対策型（第２次基準値）］ 山積0.8m3（平積0.6m3） | * | - |  | - | 型わく工 | 普通作業員 | 土木一般世話役 | 特殊作業員 | 生コンクリート 高炉 １８－８－２５（２０） Ｗ／Ｃ ６０％ | 軽油 １．２号 パトロール給油 | - | - | - | 被災地補正対象
18-8-25(高炉) | 1.61m3を超え1.70m3以下 | 特殊養生(ｼﾞｪｯﾄﾋｰﾀ) | 164050 | 0.18 | 0.13 | 0.05 | - | 85.17 | 36.14 | 23.6 | 8.31 | 2.21 | 14.65 | 13.69 | 0.57 | 0.02 | - | - | ジェットヒータ １２６ＭＪ／ｈ（３０，１００ｋｃａｌ／ｈ） | * | バックホウ（クローラ型）［標準型・排出ガス対策型（第２次基準値）］ 山積0.8m3（平積0.6m3） | * | - | 型わく工 | 普通作業員 | 土木一般世話役 | 特殊作業員 | 生コンクリート 高炉 １８－８－２５（２０） Ｗ／Ｃ ６０％ | 灯油 白灯油 業務用 ミニローリー | 軽油 １．２号 パトロール給油 | - | - | 被災地補正対象
18-8-25(高炉) | 1.61m3を超え1.70m3以下 | 養生工無 | 159850 | 0.05 | 0.05 | - | - | 85.51 | 37.09 | 22.54 | 8.53 | 2.27 | 14.44 | 14.05 | 0.02 | - | - | - | バックホウ（クローラ型）［標準型・排出ガス対策型（第２次基準値）］ 山積0.8m3（平積0.6m3） | * | - |  | - | 型わく工 | 普通作業員 | 土木一般世話役 | 特殊作業員 | 生コンクリート 高炉 １８－８－２５（２０） Ｗ／Ｃ ６０％ | 軽油 １．２号 パトロール給油 | - | - | - | 被災地補正対象
18-8-25(高炉) | 1.70m3を超え1.80m3以下 | 一般養生･特殊養生(練炭) | 169410 | 0.05 | 0.05 | - | - | 85.54 | 36.73 | 23.03 | 8.46 | 2.26 | 14.41 | 14.02 | 0.02 | - | - | - | バックホウ（クローラ型）［標準型・排出ガス対策型（第２次基準値）］ 山積0.8m3（平積0.6m3） | * | - |  | - | 型わく工 | 普通作業員 | 土木一般世話役 | 特殊作業員 | 生コンクリート 高炉 １８－８－２５（２０） Ｗ／Ｃ ６０％ | 軽油 １．２号 パトロール給油 | - | - | - | 被災地補正対象
18-8-25(高炉) | 1.70m3を超え1.80m3以下 | 特殊養生(ｼﾞｪｯﾄﾋｰﾀ) | 172510 | 0.18 | 0.13 | 0.05 | - | 85.11 | 36.09 | 23.6 | 8.31 | 2.22 | 14.71 | 13.76 | 0.57 | 0.02 | - | - | ジェットヒータ １２６ＭＪ／ｈ（３０，１００ｋｃａｌ／ｈ） | * | バックホウ（クローラ型）［標準型・排出ガス対策型（第２次基準値）］ 山積0.8m3（平積0.6m3） | * | - | 型わく工 | 普通作業員 | 土木一般世話役 | 特殊作業員 | 生コンクリート 高炉 １８－８－２５（２０） Ｗ／Ｃ ６０％ | 灯油 白灯油 業務用 ミニローリー | 軽油 １．２号 パトロール給油 | - | - | 被災地補正対象
18-8-25(高炉) | 1.70m3を超え1.80m3以下 | 養生工無 | 168070 | 0.05 | 0.05 | - | - | 85.43 | 37.03 | 22.53 | 8.53 | 2.28 | 14.52 | 14.13 | 0.02 | - | - | - | バックホウ（クローラ型）［標準型・排出ガス対策型（第２次基準値）］ 山積0.8m3（平積0.6m3） | * | - |  | - | 型わく工 | 普通作業員 | 土木一般世話役 | 特殊作業員 | 生コンクリート 高炉 １８－８－２５（２０） Ｗ／Ｃ ６０％ | 軽油 １．２号 パトロール給油 | - | - | - | 被災地補正対象
18-8-25(高炉) | 1.80m3を超え1.90m3以下 | 一般養生･特殊養生(練炭) | 178150 | 0.05 | 0.05 | - | - | 85.47 | 36.67 | 23.02 | 8.46 | 2.28 | 14.48 | 14.09 | 0.02 | - | - | - | バックホウ（クローラ型）［標準型・排出ガス対策型（第２次基準値）］ 山積0.8m3（平積0.6m3） | * | - |  | - | 型わく工 | 普通作業員 | 土木一般世話役 | 特殊作業員 | 生コンクリート 高炉 １８－８－２５（２０） Ｗ／Ｃ ６０％ | 軽油 １．２号 パトロール給油 | - | - | - | 被災地補正対象
18-8-25(高炉) | 1.80m3を超え1.90m3以下 | 特殊養生(ｼﾞｪｯﾄﾋｰﾀ) | 181420 | 0.18 | 0.13 | 0.05 | - | 85.04 | 36.04 | 23.59 | 8.31 | 2.23 | 14.78 | 13.83 | 0.57 | 0.02 | - | - | ジェットヒータ １２６ＭＪ／ｈ（３０，１００ｋｃａｌ／ｈ） | * | バックホウ（クローラ型）［標準型・排出ガス対策型（第２次基準値）］ 山積0.8m3（平積0.6m3） | * | - | 型わく工 | 普通作業員 | 土木一般世話役 | 特殊作業員 | 生コンクリート 高炉 １８－８－２５（２０） Ｗ／Ｃ ６０％ | 灯油 白灯油 業務用 ミニローリー | 軽油 １．２号 パトロール給油 | - | - | 被災地補正対象
18-8-25(高炉) | 1.80m3を超え1.90m3以下 | 養生工無 | 176730 | 0.05 | 0.05 | - | - | 85.36 | 36.98 | 22.52 | 8.53 | 2.29 | 14.59 | 14.2 | 0.02 | - | - | - | バックホウ（クローラ型）［標準型・排出ガス対策型（第２次基準値）］ 山積0.8m3（平積0.6m3） | * | - |  | - | 型わく工 | 普通作業員 | 土木一般世話役 | 特殊作業員 | 生コンクリート 高炉 １８－８－２５（２０） Ｗ／Ｃ ６０％ | 軽油 １．２号 パトロール給油 | - | - | - | 被災地補正対象
18-8-25(高炉) | 1.90m3を超え2.00m3以下 | 一般養生･特殊養生(練炭) | 186880 | 0.05 | 0.05 | - | - | 85.4 | 36.63 | 23.01 | 8.46 | 2.28 | 14.55 | 14.16 | 0.02 | - | - | - | バックホウ（クローラ型）［標準型・排出ガス対策型（第２次基準値）］ 山積0.8m3（平積0.6m3） | * | - |  | - | 型わく工 | 普通作業員 | 土木一般世話役 | 特殊作業員 | 生コンクリート 高炉 １８－８－２５（２０） Ｗ／Ｃ ６０％ | 軽油 １．２号 パトロール給油 | - | - | - | 被災地補正対象
18-8-25(高炉) | 1.90m3を超え2.00m3以下 | 特殊養生(ｼﾞｪｯﾄﾋｰﾀ) | 190330 | 0.18 | 0.13 | 0.05 | - | 84.96 | 35.98 | 23.58 | 8.3 | 2.24 | 14.86 | 13.9 | 0.58 | 0.02 | - | - | ジェットヒータ １２６ＭＪ／ｈ（３０，１００ｋｃａｌ／ｈ） | * | バックホウ（クローラ型）［標準型・排出ガス対策型（第２次基準値）］ 山積0.8m3（平積0.6m3） | * | - | 型わく工 | 普通作業員 | 土木一般世話役 | 特殊作業員 | 生コンクリート 高炉 １８－８－２５（２０） Ｗ／Ｃ ６０％ | 灯油 白灯油 業務用 ミニローリー | 軽油 １．２号 パトロール給油 | - | - | 被災地補正対象
18-8-25(高炉) | 1.90m3を超え2.00m3以下 | 養生工無 | 185390 | 0.05 | 0.05 | - | - | 85.29 | 36.93 | 22.5 | 8.53 | 2.3 | 14.66 | 14.27 | 0.02 | - | - | - | バックホウ（クローラ型）［標準型・排出ガス対策型（第２次基準値）］ 山積0.8m3（平積0.6m3） | * | - |  | - | 型わく工 | 普通作業員 | 土木一般世話役 | 特殊作業員 | 生コンクリート 高炉 １８－８－２５（２０） Ｗ／Ｃ ６０％ | 軽油 １．２号 パトロール給油 | - | - | - | 被災地補正対象
18-8-25(高炉) | 2.00m3を超え2.11m3以下 | 一般養生･特殊養生(練炭) | 196050 | 0.05 | 0.05 | - | - | 85.34 | 36.58 | 23 | 8.46 | 2.29 | 14.61 | 14.22 | 0.02 | - | - | - | バックホウ（クローラ型）［標準型・排出ガス対策型（第２次基準値）］ 山積0.8m3（平積0.6m3） | * | - |  | - | 型わく工 | 普通作業員 | 土木一般世話役 | 特殊作業員 | 生コンクリート 高炉 １８－８－２５（２０） Ｗ／Ｃ ６０％ | 軽油 １．２号 パトロール給油 | - | - | - | 被災地補正対象
18-8-25(高炉) | 2.00m3を超え2.11m3以下 | 特殊養生(ｼﾞｪｯﾄﾋｰﾀ) | 199690 | 0.18 | 0.13 | 0.05 | - | 84.9 | 35.93 | 23.58 | 8.3 | 2.25 | 14.92 | 13.96 | 0.58 | 0.02 | - | - | ジェットヒータ １２６ＭＪ／ｈ（３０，１００ｋｃａｌ／ｈ） | * | バックホウ（クローラ型）［標準型・排出ガス対策型（第２次基準値）］ 山積0.8m3（平積0.6m3） | * | - | 型わく工 | 普通作業員 | 土木一般世話役 | 特殊作業員 | 生コンクリート 高炉 １８－８－２５（２０） Ｗ／Ｃ ６０％ | 灯油 白灯油 業務用 ミニローリー | 軽油 １．２号 パトロール給油 | - | - | 被災地補正対象
18-8-25(高炉) | 2.00m3を超え2.11m3以下 | 養生工無 | 194480 | 0.05 | 0.05 | - | - | 85.22 | 36.89 | 22.49 | 8.52 | 2.31 | 14.73 | 14.34 | 0.02 | - | - | - | バックホウ（クローラ型）［標準型・排出ガス対策型（第２次基準値）］ 山積0.8m3（平積0.6m3） | * | - |  | - | 型わく工 | 普通作業員 | 土木一般世話役 | 特殊作業員 | 生コンクリート 高炉 １８－８－２５（２０） Ｗ／Ｃ ６０％ | 軽油 １．２号 パトロール給油 | - | - | - | 被災地補正対象
18-8-25(高炉) | 2.11m3を超え2.23m3以下 | 一般養生･特殊養生(練炭) | 206100 | 0.05 | 0.05 | - | - | 85.28 | 36.55 | 22.99 | 8.45 | 2.3 | 14.67 | 14.28 | 0.02 | - | - | - | バックホウ（クローラ型）［標準型・排出ガス対策型（第２次基準値）］ 山積0.8m3（平積0.6m3） | * | - |  | - | 型わく工 | 普通作業員 | 土木一般世話役 | 特殊作業員 | 生コンクリート 高炉 １８－８－２５（２０） Ｗ／Ｃ ６０％ | 軽油 １．２号 パトロール給油 | - | - | - | 被災地補正対象
18-8-25(高炉) | 2.11m3を超え2.23m3以下 | 特殊養生(ｼﾞｪｯﾄﾋｰﾀ) | 209940 | 0.18 | 0.13 | 0.05 | - | 84.84 | 35.89 | 23.57 | 8.3 | 2.26 | 14.98 | 14.02 | 0.58 | 0.02 | - | - | ジェットヒータ １２６ＭＪ／ｈ（３０，１００ｋｃａｌ／ｈ） | * | バックホウ（クローラ型）［標準型・排出ガス対策型（第２次基準値）］ 山積0.8m3（平積0.6m3） | * | - | 型わく工 | 普通作業員 | 土木一般世話役 | 特殊作業員 | 生コンクリート 高炉 １８－８－２５（２０） Ｗ／Ｃ ６０％ | 灯油 白灯油 業務用 ミニローリー | 軽油 １．２号 パトロール給油 | - | - | 被災地補正対象
18-8-25(高炉) | 2.11m3を超え2.23m3以下 | 養生工無 | 204440 | 0.05 | 0.05 | - | - | 85.16 | 36.84 | 22.48 | 8.52 | 2.32 | 14.79 | 14.4 | 0.02 | - | - | - | バックホウ（クローラ型）［標準型・排出ガス対策型（第２次基準値）］ 山積0.8m3（平積0.6m3） | * | - |  | - | 型わく工 | 普通作業員 | 土木一般世話役 | 特殊作業員 | 生コンクリート 高炉 １８－８－２５（２０） Ｗ／Ｃ ６０％ | 軽油 １．２号 パトロール給油 | - | - | - | 被災地補正対象
18-8-25(高炉) | 2.23m3を超え2.35m3以下 | 一般養生･特殊養生(練炭) | 216570 | 0.05 | 0.05 | - | - | 85.22 | 36.5 | 22.98 | 8.45 | 2.31 | 14.73 | 14.35 | 0.02 | - | - | - | バックホウ（クローラ型）［標準型・排出ガス対策型（第２次基準値）］ 山積0.8m3（平積0.6m3） | * | - |  | - | 型わく工 | 普通作業員 | 土木一般世話役 | 特殊作業員 | 生コンクリート 高炉 １８－８－２５（２０） Ｗ／Ｃ ６０％ | 軽油 １．２号 パトロール給油 | - | - | - | 被災地補正対象
18-8-25(高炉) | 2.23m3を超え2.35m3以下 | 特殊養生(ｼﾞｪｯﾄﾋｰﾀ) | 220630 | 0.18 | 0.13 | 0.05 | - | 84.78 | 35.84 | 23.56 | 8.3 | 2.27 | 15.04 | 14.08 | 0.58 | 0.02 | - | - | ジェットヒータ １２６ＭＪ／ｈ（３０，１００ｋｃａｌ／ｈ） | * | バックホウ（クローラ型）［標準型・排出ガス対策型（第２次基準値）］ 山積0.8m3（平積0.6m3） | * | - | 型わく工 | 普通作業員 | 土木一般世話役 | 特殊作業員 | 生コンクリート 高炉 １８－８－２５（２０） Ｗ／Ｃ ６０％ | 灯油 白灯油 業務用 ミニローリー | 軽油 １．２号 パトロール給油 | - | - | 被災地補正対象
18-8-25(高炉) | 2.23m3を超え2.35m3以下 | 養生工無 | 214820 | 0.05 | 0.05 | - | - | 85.1 | 36.8 | 22.47 | 8.52 | 2.33 | 14.85 | 14.46 | 0.02 | - | - | - | バックホウ（クローラ型）［標準型・排出ガス対策型（第２次基準値）］ 山積0.8m3（平積0.6m3） | * | - |  | - | 型わく工 | 普通作業員 | 土木一般世話役 | 特殊作業員 | 生コンクリート 高炉 １８－８－２５（２０） Ｗ／Ｃ ６０％ | 軽油 １．２号 パトロール給油 | - | - | - | 被災地補正対象
18-8-25(高炉) | 2.35m3を超え2.48m3以下 | 一般養生･特殊養生(練炭) | 227490 | 0.05 | 0.05 | - | - | 85.17 | 36.46 | 22.97 | 8.45 | 2.32 | 14.78 | 14.4 | 0.02 | - | - | - | バックホウ（クローラ型）［標準型・排出ガス対策型（第２次基準値）］ 山積0.8m3（平積0.6m3） | * | - |  | - | 型わく工 | 普通作業員 | 土木一般世話役 | 特殊作業員 | 生コンクリート 高炉 １８－８－２５（２０） Ｗ／Ｃ ６０％ | 軽油 １．２号 パトロール給油 | - | - | - | 被災地補正対象
18-8-25(高炉) | 2.35m3を超え2.48m3以下 | 特殊養生(ｼﾞｪｯﾄﾋｰﾀ) | 231770 | 0.19 | 0.14 | 0.05 | - | 84.7 | 35.77 | 23.56 | 8.29 | 2.28 | 15.11 | 14.14 | 0.59 | 0.02 | - | - | ジェットヒータ １２６ＭＪ／ｈ（３０，１００ｋｃａｌ／ｈ） | * | バックホウ（クローラ型）［標準型・排出ガス対策型（第２次基準値）］ 山積0.8m3（平積0.6m3） | * | - | 型わく工 | 普通作業員 | 土木一般世話役 | 特殊作業員 | 生コンクリート 高炉 １８－８－２５（２０） Ｗ／Ｃ ６０％ | 灯油 白灯油 業務用 ミニローリー | 軽油 １．２号 パトロール給油 | - | - | 被災地補正対象
18-8-25(高炉) | 2.35m3を超え2.48m3以下 | 養生工無 | 225650 | 0.05 | 0.05 | - | - | 85.04 | 36.75 | 22.46 | 8.52 | 2.34 | 14.91 | 14.52 | 0.02 | - | - | - | バックホウ（クローラ型）［標準型・排出ガス対策型（第２次基準値）］ 山積0.8m3（平積0.6m3） | * | - |  | - | 型わく工 | 普通作業員 | 土木一般世話役 | 特殊作業員 | 生コンクリート 高炉 １８－８－２５（２０） Ｗ／Ｃ ６０％ | 軽油 １．２号 パトロール給油 | - | - | - | 被災地補正対象
18-8-25(高炉) | 2.48m3を超え2.62m3以下 | 一般養生･特殊養生(練炭) | 239290 | 0.05 | 0.05 | - | - | 85.11 | 36.42 | 22.96 | 8.45 | 2.33 | 14.84 | 14.46 | 0.02 | - | - | - | バックホウ（クローラ型）［標準型・排出ガス対策型（第２次基準値）］ 山積0.8m3（平積0.6m3） | * | - |  | - | 型わく工 | 普通作業員 | 土木一般世話役 | 特殊作業員 | 生コンクリート 高炉 １８－８－２５（２０） Ｗ／Ｃ ６０％ | 軽油 １．２号 パトロール給油 | - | - | - | 被災地補正対象
18-8-25(高炉) | 2.48m3を超え2.62m3以下 | 特殊養生(ｼﾞｪｯﾄﾋｰﾀ) | 243800 | 0.19 | 0.14 | 0.05 | - | 84.65 | 35.75 | 23.55 | 8.29 | 2.28 | 15.16 | 14.19 | 0.59 | 0.02 | - | - | ジェットヒータ １２６ＭＪ／ｈ（３０，１００ｋｃａｌ／ｈ） | * | バックホウ（クローラ型）［標準型・排出ガス対策型（第２次基準値）］ 山積0.8m3（平積0.6m3） | * | - | 型わく工 | 普通作業員 | 土木一般世話役 | 特殊作業員 | 生コンクリート 高炉 １８－８－２５（２０） Ｗ／Ｃ ６０％ | 灯油 白灯油 業務用 ミニローリー | 軽油 １．２号 パトロール給油 | - | - | 被災地補正対象
18-8-25(高炉) | 2.48m3を超え2.62m3以下 | 養生工無 | 237340 | 0.05 | 0.05 | - | - | 84.98 | 36.72 | 22.45 | 8.52 | 2.34 | 14.97 | 14.58 | 0.02 | - | - | - | バックホウ（クローラ型）［標準型・排出ガス対策型（第２次基準値）］ 山積0.8m3（平積0.6m3） | * | - |  | - | 型わく工 | 普通作業員 | 土木一般世話役 | 特殊作業員 | 生コンクリート 高炉 １８－８－２５（２０） Ｗ／Ｃ ６０％ | 軽油 １．２号 パトロール給油 | - | - | - | 被災地補正対象
18-8-25(高炉) | 2.62m3を超え2.77m3以下 | 一般養生･特殊養生(練炭) | 251950 | 0.05 | 0.05 | - | - | 85.06 | 36.38 | 22.96 | 8.45 | 2.33 | 14.89 | 14.51 | 0.02 | - | - | - | バックホウ（クローラ型）［標準型・排出ガス対策型（第２次基準値）］ 山積0.8m3（平積0.6m3） | * | - |  | - | 型わく工 | 普通作業員 | 土木一般世話役 | 特殊作業員 | 生コンクリート 高炉 １８－８－２５（２０） Ｗ／Ｃ ６０％ | 軽油 １．２号 パトロール給油 | - | - | - | 被災地補正対象
18-8-25(高炉) | 2.62m3を超え2.77m3以下 | 特殊養生(ｼﾞｪｯﾄﾋｰﾀ) | 256720 | 0.19 | 0.14 | 0.05 | - | 84.61 | 35.71 | 23.55 | 8.29 | 2.29 | 15.2 | 14.24 | 0.59 | 0.02 | - | - | ジェットヒータ １２６ＭＪ／ｈ（３０，１００ｋｃａｌ／ｈ） | * | バックホウ（クローラ型）［標準型・排出ガス対策型（第２次基準値）］ 山積0.8m3（平積0.6m3） | * | - | 型わく工 | 普通作業員 | 土木一般世話役 | 特殊作業員 | 生コンクリート 高炉 １８－８－２５（２０） Ｗ／Ｃ ６０％ | 灯油 白灯油 業務用 ミニローリー | 軽油 １．２号 パトロール給油 | - | - | 被災地補正対象
18-8-25(高炉) | 2.62m3を超え2.77m3以下 | 養生工無 | 249890 | 0.05 | 0.05 | - | - | 84.94 | 36.69 | 22.44 | 8.52 | 2.35 | 15.01 | 14.63 | 0.02 | - | - | - | バックホウ（クローラ型）［標準型・排出ガス対策型（第２次基準値）］ 山積0.8m3（平積0.6m3） | * | - |  | - | 型わく工 | 普通作業員 | 土木一般世話役 | 特殊作業員 | 生コンクリート 高炉 １８－８－２５（２０） Ｗ／Ｃ ６０％ | 軽油 １．２号 パトロール給油 | - | - | - | 被災地補正対象
18-8-25(高炉) | 2.77m3を超え2.92m3以下 | 一般養生･特殊養生(練炭) | 265050 | 0.05 | 0.05 | - | - | 85.01 | 36.35 | 22.95 | 8.44 | 2.34 | 14.94 | 14.56 | 0.02 | - | - | - | バックホウ（クローラ型）［標準型・排出ガス対策型（第２次基準値）］ 山積0.8m3（平積0.6m3） | * | - |  | - | 型わく工 | 普通作業員 | 土木一般世話役 | 特殊作業員 | 生コンクリート 高炉 １８－８－２５（２０） Ｗ／Ｃ ６０％ | 軽油 １．２号 パトロール給油 | - | - | - | 被災地補正対象
18-8-25(高炉) | 2.77m3を超え2.92m3以下 | 特殊養生(ｼﾞｪｯﾄﾋｰﾀ) | 270090 | 0.19 | 0.14 | 0.05 | - | 84.56 | 35.67 | 23.54 | 8.29 | 2.3 | 15.25 | 14.29 | 0.59 | 0.02 | - | - | ジェットヒータ １２６ＭＪ／ｈ（３０，１００ｋｃａｌ／ｈ） | * | バックホウ（クローラ型）［標準型・排出ガス対策型（第２次基準値）］ 山積0.8m3（平積0.6m3） | * | - | 型わく工 | 普通作業員 | 土木一般世話役 | 特殊作業員 | 生コンクリート 高炉 １８－８－２５（２０） Ｗ／Ｃ ６０％ | 灯油 白灯油 業務用 ミニローリー | 軽油 １．２号 パトロール給油 | - | - | 被災地補正対象
18-8-25(高炉) | 2.77m3を超え2.92m3以下 | 養生工無 | 262880 | 0.05 | 0.05 | - | - | 84.89 | 36.66 | 22.43 | 8.51 | 2.36 | 15.06 | 14.68 | 0.02 | - | - | - | バックホウ（クローラ型）［標準型・排出ガス対策型（第２次基準値）］ 山積0.8m3（平積0.6m3） | * | - |  | - | 型わく工 | 普通作業員 | 土木一般世話役 | 特殊作業員 | 生コンクリート 高炉 １８－８－２５（２０） Ｗ／Ｃ ６０％ | 軽油 １．２号 パトロール給油 | - | - | - | 被災地補正対象
18-8-25(高炉) | 2.92m3を超え3.08m3以下 | 一般養生･特殊養生(練炭) | 278590 | 0.05 | 0.05 | - | - | 84.96 | 36.31 | 22.94 | 8.44 | 2.35 | 14.99 | 14.61 | 0.02 | - | - | - | バックホウ（クローラ型）［標準型・排出ガス対策型（第２次基準値）］ 山積0.8m3（平積0.6m3） | * | - |  | - | 型わく工 | 普通作業員 | 土木一般世話役 | 特殊作業員 | 生コンクリート 高炉 １８－８－２５（２０） Ｗ／Ｃ ６０％ | 軽油 １．２号 パトロール給油 | - | - | - | 被災地補正対象
18-8-25(高炉) | 2.92m3を超え3.08m3以下 | 特殊養生(ｼﾞｪｯﾄﾋｰﾀ) | 283900 | 0.19 | 0.14 | 0.05 | - | 84.51 | 35.64 | 23.54 | 8.29 | 2.3 | 15.3 | 14.34 | 0.59 | 0.02 | - | - | ジェットヒータ １２６ＭＪ／ｈ（３０，１００ｋｃａｌ／ｈ） | * | バックホウ（クローラ型）［標準型・排出ガス対策型（第２次基準値）］ 山積0.8m3（平積0.6m3） | * | - | 型わく工 | 普通作業員 | 土木一般世話役 | 特殊作業員 | 生コンクリート 高炉 １８－８－２５（２０） Ｗ／Ｃ ６０％ | 灯油 白灯油 業務用 ミニローリー | 軽油 １．２号 パトロール給油 | - | - | 被災地補正対象
18-8-25(高炉) | 2.92m3を超え3.08m3以下 | 養生工無 | 276300 | 0.05 | 0.05 | - | - | 84.84 | 36.62 | 22.42 | 8.51 | 2.37 | 15.11 | 14.73 | 0.02 | - | - | - | バックホウ（クローラ型）［標準型・排出ガス対策型（第２次基準値）］ 山積0.8m3（平積0.6m3） | * | - |  | - | 型わく工 | 普通作業員 | 土木一般世話役 | 特殊作業員 | 生コンクリート 高炉 １８－８－２５（２０） Ｗ／Ｃ ６０％ | 軽油 １．２号 パトロール給油 | - | - | - | 被災地補正対象
18-8-25(高炉) | 3.08m3を超え3.25m3以下 | 一般養生･特殊養生(練炭) | 293000 | 0.05 | 0.05 | - | - | 84.91 | 36.27 | 22.94 | 8.44 | 2.35 | 15.04 | 14.66 | 0.02 | - | - | - | バックホウ（クローラ型）［標準型・排出ガス対策型（第２次基準値）］ 山積0.8m3（平積0.6m3） | * | - |  | - | 型わく工 | 普通作業員 | 土木一般世話役 | 特殊作業員 | 生コンクリート 高炉 １８－８－２５（２０） Ｗ／Ｃ ６０％ | 軽油 １．２号 パトロール給油 | - | - | - | 被災地補正対象
18-8-25(高炉) | 3.08m3を超え3.25m3以下 | 特殊養生(ｼﾞｪｯﾄﾋｰﾀ) | 298600 | 0.19 | 0.14 | 0.05 | - | 84.46 | 35.6 | 23.54 | 8.28 | 2.31 | 15.35 | 14.38 | 0.6 | 0.02 | - | - | ジェットヒータ １２６ＭＪ／ｈ（３０，１００ｋｃａｌ／ｈ） | * | バックホウ（クローラ型）［標準型・排出ガス対策型（第２次基準値）］ 山積0.8m3（平積0.6m3） | * | - | 型わく工 | 普通作業員 | 土木一般世話役 | 特殊作業員 | 生コンクリート 高炉 １８－８－２５（２０） Ｗ／Ｃ ６０％ | 灯油 白灯油 業務用 ミニローリー | 軽油 １．２号 パトロール給油 | - | - | 被災地補正対象
18-8-25(高炉) | 3.08m3を超え3.25m3以下 | 養生工無 | 290580 | 0.05 | 0.05 | - | - | 84.79 | 36.58 | 22.42 | 8.51 | 2.37 | 15.16 | 14.78 | 0.02 | - | - | - | バックホウ（クローラ型）［標準型・排出ガス対策型（第２次基準値）］ 山積0.8m3（平積0.6m3） | * | - |  | - | 型わく工 | 普通作業員 | 土木一般世話役 | 特殊作業員 | 生コンクリート 高炉 １８－８－２５（２０） Ｗ／Ｃ ６０％ | 軽油 １．２号 パトロール給油 | - | - | - | 被災地補正対象
18-8-25(高炉) | 3.25m3を超え3.42m3以下 | 一般養生･特殊養生(練炭) | 307850 | 0.05 | 0.05 | - | - | 84.87 | 36.24 | 22.93 | 8.44 | 2.36 | 15.08 | 14.7 | 0.02 | - | - | - | バックホウ（クローラ型）［標準型・排出ガス対策型（第２次基準値）］ 山積0.8m3（平積0.6m3） | * | - |  | - | 型わく工 | 普通作業員 | 土木一般世話役 | 特殊作業員 | 生コンクリート 高炉 １８－８－２５（２０） Ｗ／Ｃ ６０％ | 軽油 １．２号 パトロール給油 | - | - | - | 被災地補正対象
18-8-25(高炉) | 3.25m3を超え3.42m3以下 | 特殊養生(ｼﾞｪｯﾄﾋｰﾀ) | 313750 | 0.19 | 0.14 | 0.05 | - | 84.42 | 35.58 | 23.53 | 8.28 | 2.31 | 15.39 | 14.42 | 0.6 | 0.02 | - | - | ジェットヒータ １２６ＭＪ／ｈ（３０，１００ｋｃａｌ／ｈ） | * | バックホウ（クローラ型）［標準型・排出ガス対策型（第２次基準値）］ 山積0.8m3（平積0.6m3） | * | - | 型わく工 | 普通作業員 | 土木一般世話役 | 特殊作業員 | 生コンクリート 高炉 １８－８－２５（２０） Ｗ／Ｃ ６０％ | 灯油 白灯油 業務用 ミニローリー | 軽油 １．２号 パトロール給油 | - | - | 被災地補正対象
18-8-25(高炉) | 3.25m3を超え3.42m3以下 | 養生工無 | 305300 | 0.05 | 0.05 | - | - | 84.75 | 36.55 | 22.41 | 8.51 | 2.38 | 15.2 | 14.82 | 0.02 | - | - | - | バックホウ（クローラ型）［標準型・排出ガス対策型（第２次基準値）］ 山積0.8m3（平積0.6m3） | * | - |  | - | 型わく工 | 普通作業員 | 土木一般世話役 | 特殊作業員 | 生コンクリート 高炉 １８－８－２５（２０） Ｗ／Ｃ ６０％ | 軽油 １．２号 パトロール給油 | - | - | - | 被災地補正対象

## 028
No.028【 積込（コンクリート殻） 】
＜ 積算単位：ｍ３ ＞
条件区分 | 標準単価 | 機労材構成比 | [14 empty] | 代表機労材規格 | [11 empty] | 備考
- |  | K |  |  |  | R |  |  |  |  | Z |  |  |  |  | S | K （ *印：賃料） |  |  | R |  |  |  | Z |  |  |  | S
|  |  | K1 | K2 | K3 |  | R1 | R2 | R3 | R4 |  | Z1 | Z2 | Z3 | Z4 |  | K1 | K2 | K3 | R1 | R2 | R3 | R4 | Z1 | Z2 | Z3 | Z4
- | 1062 | 11.48 | 11.48 | - | - | 84.66 | 74.59 | 10.07 | - | - | 3.86 | 3.86 | - | - | - | - | バックホウ（クローラ型）［標準型・排出ガス対策型（第１次基準値）］ 山積0.8m3（平積0.6m3） | - | - | 普通作業員 | 運転手（特殊） | - | - | 軽油 １．２号 パトロール給油 | - | - | - | - | 被災地補正対象

## 029
No.029【 コンクリート床版 】
＜ 積算単位：ｍ３ ＞
条件区分 |  |  |  |  | 標準単価 | 機労材構成比 | [14 empty] | 代表機労材規格 | [11 empty] | 備考
生ｺﾝｸﾘｰﾄ規格 | 養生工 | 圧送管延長距離区分 | 床版厚さ区分 | 溶接金網規格 |  | K |  |  |  | R |  |  |  |  | Z |  |  |  |  | S | K （ *印：賃料） |  |  | R |  |  |  | Z |  |  |  | S
[7 empty] | K1 | K2 | K3 |  | R1 | R2 | R3 | R4 |  | Z1 | Z2 | Z3 | Z4 |  | K1 | K2 | K3 | R1 | R2 | R3 | R4 | Z1 | Z2 | Z3 | Z4
24-8-25(20) (高炉) | 一般養生 | 延長無し | 10cm | G3551 線径6.0×網目150×150mm | 32966 | 5.17 | 4.93 | - | - | 42.84 | 18.67 | 6.06 | 5.6 | 4.98 | 51.99 | 42.35 | 8.79 | 0.81 | - | - | コンクリートポンプ車［トラック架装・ブーム式］ 圧送能力90～110m3／h | - | - | 普通作業員 | 土木一般世話役 | 型わく工 | 鉄筋工 | 生コンクリート 高炉 ２４－８－２５（２０） Ｗ／Ｃ ５５％ | 丸鉄線溶接金網 Ｇ３５５１ 線径６．０×網目１５０×１５０ｍｍ | 軽油 １．２号 パトロール給油 | - | - | 被災地補正対象
24-8-25(20) (高炉) | 一般養生 | 延長無し | 15cm | G3551 線径6.0×網目150×150mm | 32047 | 5.32 | 5.07 | - | - | 44.1 | 19.21 | 6.24 | 5.76 | 5.13 | 50.58 | 43.54 | 6.17 | 0.83 | - | - | コンクリートポンプ車［トラック架装・ブーム式］ 圧送能力90～110m3／h | - | - | 普通作業員 | 土木一般世話役 | 型わく工 | 鉄筋工 | 生コンクリート 高炉 ２４－８－２５（２０） Ｗ／Ｃ ５５％ | 丸鉄線溶接金網 Ｇ３５５１ 線径６．０×網目１５０×１５０ｍｍ | 軽油 １．２号 パトロール給油 | - | - | 被災地補正対象
24-8-25(20) (高炉) | 一般養生 | 50m未満 | 10cm | G3551 線径6.0×網目150×150mm | 33925 | 5.27 | 4.79 | - | - | 44.22 | 20.73 | 5.89 | 5.44 | 4.84 | 50.51 | 41.15 | 8.54 | 0.79 | - | - | コンクリートポンプ車［トラック架装・ブーム式］ 圧送能力90～110m3／h | - | - | 普通作業員 | 土木一般世話役 | 型わく工 | 鉄筋工 | 生コンクリート 高炉 ２４－８－２５（２０） Ｗ／Ｃ ５５％ | 丸鉄線溶接金網 Ｇ３５５１ 線径６．０×網目１５０×１５０ｍｍ | 軽油 １．２号 パトロール給油 | - | - | 被災地補正対象
24-8-25(20) (高炉) | 一般養生 | 50m未満 | 15cm | G3551 線径6.0×網目150×150mm | 33007 | 5.43 | 4.93 | - | - | 45.45 | 21.3 | 6.06 | 5.59 | 4.98 | 49.12 | 42.28 | 5.99 | 0.81 | - | - | コンクリートポンプ車［トラック架装・ブーム式］ 圧送能力90～110m3／h | - | - | 普通作業員 | 土木一般世話役 | 型わく工 | 鉄筋工 | 生コンクリート 高炉 ２４－８－２５（２０） Ｗ／Ｃ ５５％ | 丸鉄線溶接金網 Ｇ３５５１ 線径６．０×網目１５０×１５０ｍｍ | 軽油 １．２号 パトロール給油 | - | - | 被災地補正対象
24-8-25(20) (高炉) | 一般養生 | 50m以上100m未満 | 10cm | G3551 線径6.0×網目150×150mm | 35846 | 5.46 | 4.53 | - | - | 46.73 | 24.5 | 5.58 | 5.15 | 4.58 | 47.81 | 38.95 | 8.08 | 0.75 | - | - | コンクリートポンプ車［トラック架装・ブーム式］ 圧送能力90～110m3／h | - | - | 普通作業員 | 土木一般世話役 | 型わく工 | 鉄筋工 | 生コンクリート 高炉 ２４－８－２５（２０） Ｗ／Ｃ ５５％ | 丸鉄線溶接金網 Ｇ３５５１ 線径６．０×網目１５０×１５０ｍｍ | 軽油 １．２号 パトロール給油 | - | - | 被災地補正対象
24-8-25(20) (高炉) | 一般養生 | 50m以上100m未満 | 15cm | G3551 線径6.0×網目150×150mm | 34928 | 5.6 | 4.65 | - | - | 48.05 | 25.25 | 5.72 | 5.28 | 4.7 | 46.35 | 39.89 | 5.66 | 0.77 | - | - | コンクリートポンプ車［トラック架装・ブーム式］ 圧送能力90～110m3／h | - | - | 普通作業員 | 土木一般世話役 | 型わく工 | 鉄筋工 | 生コンクリート 高炉 ２４－８－２５（２０） Ｗ／Ｃ ５５％ | 丸鉄線溶接金網 Ｇ３５５１ 線径６．０×網目１５０×１５０ｍｍ | 軽油 １．２号 パトロール給油 | - | - | 被災地補正対象
24-8-25(20) (高炉) | 一般養生 | 100m以上150m以下 | 10cm | G3551 線径6.0×網目150×150mm | 37767 | 5.63 | 4.3 | - | - | 49.07 | 27.97 | 5.29 | 4.88 | 4.35 | 45.3 | 36.89 | 7.67 | 0.71 | - | - | コンクリートポンプ車［トラック架装・ブーム式］ 圧送能力90～110m3／h | - | - | 普通作業員 | 土木一般世話役 | 型わく工 | 鉄筋工 | 生コンクリート 高炉 ２４－８－２５（２０） Ｗ／Ｃ ５５％ | 丸鉄線溶接金網 Ｇ３５５１ 線径６．０×網目１５０×１５０ｍｍ | 軽油 １．２号 パトロール給油 | - | - | 被災地補正対象
24-8-25(20) (高炉) | 一般養生 | 100m以上150m以下 | 15cm | G3551 線径6.0×網目150×150mm | 36849 | 5.77 | 4.41 | - | - | 50.29 | 28.65 | 5.43 | 5.01 | 4.46 | 43.94 | 37.81 | 5.37 | 0.73 | - | - | コンクリートポンプ車［トラック架装・ブーム式］ 圧送能力90～110m3／h | - | - | 普通作業員 | 土木一般世話役 | 型わく工 | 鉄筋工 | 生コンクリート 高炉 ２４－８－２５（２０） Ｗ／Ｃ ５５％ | 丸鉄線溶接金網 Ｇ３５５１ 線径６．０×網目１５０×１５０ｍｍ | 軽油 １．２号 パトロール給油 | - | - | 被災地補正対象
24-8-25(20) (高炉) | 特殊養生(練炭･ｼﾞｪｯﾄﾋｰﾀ) | 延長無し | 10cm | G3551 線径6.0×網目150×150mm | 34705 | 4.91 | 4.68 | - | - | 45.73 | 21.45 | 5.76 | 5.32 | 4.73 | 49.36 | 40.21 | 8.35 | 0.77 | - | - | コンクリートポンプ車［トラック架装・ブーム式］ 圧送能力90～110m3／h | - | - | 普通作業員 | 土木一般世話役 | 型わく工 | 鉄筋工 | 生コンクリート 高炉 ２４－８－２５（２０） Ｗ／Ｃ ５５％ | 丸鉄線溶接金網 Ｇ３５５１ 線径６．０×網目１５０×１５０ｍｍ | 軽油 １．２号 パトロール給油 | - | - | 被災地補正対象
24-8-25(20) (高炉) | 特殊養生(練炭･ｼﾞｪｯﾄﾋｰﾀ) | 延長無し | 15cm | G3551 線径6.0×網目150×150mm | 33787 | 5.05 | 4.81 | - | - | 46.96 | 22.03 | 5.92 | 5.46 | 4.86 | 47.99 | 41.31 | 5.86 | 0.79 | - | - | コンクリートポンプ車［トラック架装・ブーム式］ 圧送能力90～110m3／h | - | - | 普通作業員 | 土木一般世話役 | 型わく工 | 鉄筋工 | 生コンクリート 高炉 ２４－８－２５（２０） Ｗ／Ｃ ５５％ | 丸鉄線溶接金網 Ｇ３５５１ 線径６．０×網目１５０×１５０ｍｍ | 軽油 １．２号 パトロール給油 | - | - | 被災地補正対象
24-8-25(20) (高炉) | 特殊養生(練炭･ｼﾞｪｯﾄﾋｰﾀ) | 50m未満 | 10cm | G3551 線径6.0×網目150×150mm | 35664 | 5.02 | 4.56 | - | - | 46.94 | 23.32 | 5.61 | 5.17 | 4.61 | 48.04 | 39.14 | 8.12 | 0.75 | - | - | コンクリートポンプ車［トラック架装・ブーム式］ 圧送能力90～110m3／h | - | - | 普通作業員 | 土木一般世話役 | 型わく工 | 鉄筋工 | 生コンクリート 高炉 ２４－８－２５（２０） Ｗ／Ｃ ５５％ | 丸鉄線溶接金網 Ｇ３５５１ 線径６．０×網目１５０×１５０ｍｍ | 軽油 １．２号 パトロール給油 | - | - | 被災地補正対象
24-8-25(20) (高炉) | 特殊養生(練炭･ｼﾞｪｯﾄﾋｰﾀ) | 50m未満 | 15cm | G3551 線径6.0×網目150×150mm | 34746 | 5.15 | 4.68 | - | - | 48.26 | 24.03 | 5.75 | 5.31 | 4.73 | 46.59 | 40.1 | 5.69 | 0.77 | - | - | コンクリートポンプ車［トラック架装・ブーム式］ 圧送能力90～110m3／h | - | - | 普通作業員 | 土木一般世話役 | 型わく工 | 鉄筋工 | 生コンクリート 高炉 ２４－８－２５（２０） Ｗ／Ｃ ５５％ | 丸鉄線溶接金網 Ｇ３５５１ 線径６．０×網目１５０×１５０ｍｍ | 軽油 １．２号 パトロール給油 | - | - | 被災地補正対象
24-8-25(20) (高炉) | 特殊養生(練炭･ｼﾞｪｯﾄﾋｰﾀ) | 50m以上100m未満 | 10cm | G3551 線径6.0×網目150×150mm | 37585 | 5.2 | 4.32 | - | - | 49.28 | 26.87 | 5.32 | 4.91 | 4.37 | 45.52 | 37.07 | 7.71 | 0.71 | - | - | コンクリートポンプ車［トラック架装・ブーム式］ 圧送能力90～110m3／h | - | - | 普通作業員 | 土木一般世話役 | 型わく工 | 鉄筋工 | 生コンクリート 高炉 ２４－８－２５（２０） Ｗ／Ｃ ５５％ | 丸鉄線溶接金網 Ｇ３５５１ 線径６．０×網目１５０×１５０ｍｍ | 軽油 １．２号 パトロール給油 | - | - | 被災地補正対象
24-8-25(20) (高炉) | 特殊養生(練炭･ｼﾞｪｯﾄﾋｰﾀ) | 50m以上100m未満 | 15cm | G3551 線径6.0×網目150×150mm | 36667 | 5.34 | 4.43 | - | - | 50.5 | 27.53 | 5.45 | 5.03 | 4.48 | 44.16 | 38 | 5.4 | 0.73 | - | - | コンクリートポンプ車［トラック架装・ブーム式］ 圧送能力90～110m3／h | - | - | 普通作業員 | 土木一般世話役 | 型わく工 | 鉄筋工 | 生コンクリート 高炉 ２４－８－２５（２０） Ｗ／Ｃ ５５％ | 丸鉄線溶接金網 Ｇ３５５１ 線径６．０×網目１５０×１５０ｍｍ | 軽油 １．２号 パトロール給油 | - | - | 被災地補正対象
24-8-25(20) (高炉) | 特殊養生(練炭･ｼﾞｪｯﾄﾋｰﾀ) | 100m以上150m以下 | 10cm | G3551 線径6.0×網目150×150mm | 39506 | 5.38 | 4.11 | - | - | 51.31 | 29.99 | 5.06 | 4.67 | 4.16 | 43.31 | 35.27 | 7.33 | 0.68 | - | - | コンクリートポンプ車［トラック架装・ブーム式］ 圧送能力90～110m3／h | - | - | 普通作業員 | 土木一般世話役 | 型わく工 | 鉄筋工 | 生コンクリート 高炉 ２４－８－２５（２０） Ｗ／Ｃ ５５％ | 丸鉄線溶接金網 Ｇ３５５１ 線径６．０×網目１５０×１５０ｍｍ | 軽油 １．２号 パトロール給油 | - | - | 被災地補正対象
24-8-25(20) (高炉) | 特殊養生(練炭･ｼﾞｪｯﾄﾋｰﾀ) | 100m以上150m以下 | 15cm | G3551 線径6.0×網目150×150mm | 38588 | 5.51 | 4.21 | - | - | 52.53 | 30.71 | 5.18 | 4.78 | 4.26 | 41.96 | 36.11 | 5.13 | 0.69 | - | - | コンクリートポンプ車［トラック架装・ブーム式］ 圧送能力90～110m3／h | - | - | 普通作業員 | 土木一般世話役 | 型わく工 | 鉄筋工 | 生コンクリート 高炉 ２４－８－２５（２０） Ｗ／Ｃ ５５％ | 丸鉄線溶接金網 Ｇ３５５１ 線径６．０×網目１５０×１５０ｍｍ | 軽油 １．２号 パトロール給油 | - | - | 被災地補正対象

## 030
No.030【 函渠 】
＜ 積算単位：ｍ３ ＞
条件区分 | [6 empty] | 標準単価 | 機労材構成比 | [14 empty] | 代表機労材規格 | [12 empty] | 備考
ｺﾝｸﾘｰﾄ規格 | 内空寸法(幅×高さ)m | 養生工の種類 | 基礎砕石の有無 | 均しｺﾝｸﾘｰﾄの有無 | 目地･止水板の有無 | 圧送管延長距離区分 |  | K |  |  |  | R |  |  |  |  | Z |  |  |  |  | S | K （ *印：賃料） |  |  |  | R |  |  |  | Z |  |  |  | S
[9 empty] | K1 | K2 | K3 |  | R1 | R2 | R3 | R4 |  | Z1 | Z2 | Z3 | Z4 |  | K1 | K2 |  | K3 | R1 | R2 | R3 | R4 | Z1 | Z2 | Z3 | Z4
24-8-25(20)(高炉) | 幅:1.0以上2.5未満かつ高さ:1.0以上2.5未満 | 一般養生･特殊養生(練炭､ｼﾞｪｯﾄ) | 有り | 有り | 有り | 延長無し | 53986 | 1.49 | 1 | - | - | 73 | 23.46 | 15.69 | 5.15 | 3.3 | 25.51 | 25.31 | 0.14 | - | - | - | コンクリートポンプ車［トラック架装・ブーム式］ 圧送能力90～110m3／h | - |  | - | 型わく工 | 普通作業員 | 土木一般世話役 | とび工 | 生コンクリート 高炉 ２４－８－２５（２０） Ｗ／Ｃ ５５％ | 軽油 １．２号 パトロール給油 | - | - | - | 被災地補正対象
24-8-25(20)(高炉) | 幅:1.0以上2.5未満かつ高さ:1.0以上2.5未満 | 一般養生･特殊養生(練炭､ｼﾞｪｯﾄ) | 有り | 有り | 有り | 110m未満 | 54574 | 1.55 | 0.99 | - | - | 73.22 | 23.22 | 16.52 | 5.09 | 3.27 | 25.23 | 25.04 | 0.13 | - | - | - | コンクリートポンプ車［トラック架装・ブーム式］ 圧送能力90～110m3／h | - |  | - | 型わく工 | 普通作業員 | 土木一般世話役 | とび工 | 生コンクリート 高炉 ２４－８－２５（２０） Ｗ／Ｃ ５５％ | 軽油 １．２号 パトロール給油 | - | - | - | 被災地補正対象
24-8-25(20)(高炉) | 幅:1.0以上2.5未満かつ高さ:1.0以上2.5未満 | 一般養生･特殊養生(練炭､ｼﾞｪｯﾄ) | 有り | 有り | 有り | 110m以上220m未満 | 55750 | 1.68 | 0.97 | - | - | 73.62 | 22.71 | 18.13 | 4.99 | 3.2 | 24.7 | 24.51 | 0.13 | - | - | - | コンクリートポンプ車［トラック架装・ブーム式］ 圧送能力90～110m3／h | - |  | - | 型わく工 | 普通作業員 | 土木一般世話役 | とび工 | 生コンクリート 高炉 ２４－８－２５（２０） Ｗ／Ｃ ５５％ | 軽油 １．２号 パトロール給油 | - | - | - | 被災地補正対象
24-8-25(20)(高炉) | 幅:1.0以上2.5未満かつ高さ:1.0以上2.5未満 | 一般養生･特殊養生(練炭､ｼﾞｪｯﾄ) | 有り | 有り | 有り | 220m以上340m以下 | 56980 | 1.79 | 0.94 | - | - | 74.04 | 22.24 | 19.73 | 4.88 | 3.13 | 24.17 | 23.98 | 0.13 | - | - | - | コンクリートポンプ車［トラック架装・ブーム式］ 圧送能力90～110m3／h | - |  | - | 型わく工 | 普通作業員 | 土木一般世話役 | とび工 | 生コンクリート 高炉 ２４－８－２５（２０） Ｗ／Ｃ ５５％ | 軽油 １．２号 パトロール給油 | - | - | - | 被災地補正対象
24-8-25(20)(高炉) | 幅:1.0以上2.5未満かつ高さ:1.0以上2.5未満 | 一般養生･特殊養生(練炭､ｼﾞｪｯﾄ) | 有り | 有り | 無し | 延長無し | 53418 | 1.48 | 1.01 | - | - | 72.74 | 23.72 | 15.86 | 5.2 | 3.34 | 25.78 | 25.58 | 0.14 | - | - | - | コンクリートポンプ車［トラック架装・ブーム式］ 圧送能力90～110m3／h | - |  | - | 型わく工 | 普通作業員 | 土木一般世話役 | とび工 | 生コンクリート 高炉 ２４－８－２５（２０） Ｗ／Ｃ ５５％ | 軽油 １．２号 パトロール給油 | - | - | - | 被災地補正対象
24-8-25(20)(高炉) | 幅:1.0以上2.5未満かつ高さ:1.0以上2.5未満 | 一般養生･特殊養生(練炭､ｼﾞｪｯﾄ) | 有り | 有り | 無し | 110m未満 | 54006 | 1.55 | 1 | - | - | 72.95 | 23.45 | 16.69 | 5.15 | 3.3 | 25.5 | 25.3 | 0.14 | - | - | - | コンクリートポンプ車［トラック架装・ブーム式］ 圧送能力90～110m3／h | - |  | - | 型わく工 | 普通作業員 | 土木一般世話役 | とび工 | 生コンクリート 高炉 ２４－８－２５（２０） Ｗ／Ｃ ５５％ | 軽油 １．２号 パトロール給油 | - | - | - | 被災地補正対象
24-8-25(20)(高炉) | 幅:1.0以上2.5未満かつ高さ:1.0以上2.5未満 | 一般養生･特殊養生(練炭､ｼﾞｪｯﾄ) | 有り | 有り | 無し | 110m以上220m未満 | 55181 | 1.67 | 0.98 | - | - | 73.38 | 22.96 | 18.31 | 5.04 | 3.23 | 24.95 | 24.76 | 0.13 | - | - | - | コンクリートポンプ車［トラック架装・ブーム式］ 圧送能力90～110m3／h | - |  | - | 型わく工 | 普通作業員 | 土木一般世話役 | とび工 | 生コンクリート 高炉 ２４－８－２５（２０） Ｗ／Ｃ ５５％ | 軽油 １．２号 パトロール給油 | - | - | - | 被災地補正対象
24-8-25(20)(高炉) | 幅:1.0以上2.5未満かつ高さ:1.0以上2.5未満 | 一般養生･特殊養生(練炭､ｼﾞｪｯﾄ) | 有り | 有り | 無し | 220m以上340m以下 | 56409 | 1.78 | 0.95 | - | - | 73.8 | 22.46 | 19.93 | 4.93 | 3.16 | 24.42 | 24.23 | 0.13 | - | - | - | コンクリートポンプ車［トラック架装・ブーム式］ 圧送能力90～110m3／h | - |  | - | 型わく工 | 普通作業員 | 土木一般世話役 | とび工 | 生コンクリート 高炉 ２４－８－２５（２０） Ｗ／Ｃ ５５％ | 軽油 １．２号 パトロール給油 | - | - | - | 被災地補正対象
24-8-25(20)(高炉) | 幅:1.0以上2.5未満かつ高さ:1.0以上2.5未満 | 一般養生･特殊養生(練炭､ｼﾞｪｯﾄ) | 有り | 無し | 有り | 延長無し | 50822 | 1.45 | 1.06 | - | - | 71.46 | 24.91 | 16.67 | 5.47 | 3.51 | 27.09 | 26.89 | 0.15 | - | - | - | コンクリートポンプ車［トラック架装・ブーム式］ 圧送能力90～110m3／h | - |  | - | 型わく工 | 普通作業員 | 土木一般世話役 | とび工 | 生コンクリート 高炉 ２４－８－２５（２０） Ｗ／Ｃ ５５％ | 軽油 １．２号 パトロール給油 | - | - | - | 被災地補正対象
24-8-25(20)(高炉) | 幅:1.0以上2.5未満かつ高さ:1.0以上2.5未満 | 一般養生･特殊養生(練炭､ｼﾞｪｯﾄ) | 有り | 無し | 有り | 110m未満 | 51407 | 1.52 | 1.05 | - | - | 71.71 | 24.63 | 17.54 | 5.41 | 3.47 | 26.77 | 26.58 | 0.14 | - | - | - | コンクリートポンプ車［トラック架装・ブーム式］ 圧送能力90～110m3／h | - |  | - | 型わく工 | 普通作業員 | 土木一般世話役 | とび工 | 生コンクリート 高炉 ２４－８－２５（２０） Ｗ／Ｃ ５５％ | 軽油 １．２号 パトロール給油 | - | - | - | 被災地補正対象
24-8-25(20)(高炉) | 幅:1.0以上2.5未満かつ高さ:1.0以上2.5未満 | 一般養生･特殊養生(練炭､ｼﾞｪｯﾄ) | 有り | 無し | 有り | 110m以上220m未満 | 52576 | 1.63 | 1.02 | - | - | 72.19 | 24.1 | 19.22 | 5.29 | 3.39 | 26.18 | 25.99 | 0.14 | - | - | - | コンクリートポンプ車［トラック架装・ブーム式］ 圧送能力90～110m3／h | - |  | - | 型わく工 | 普通作業員 | 土木一般世話役 | とび工 | 生コンクリート 高炉 ２４－８－２５（２０） Ｗ／Ｃ ５５％ | 軽油 １．２号 パトロール給油 | - | - | - | 被災地補正対象
24-8-25(20)(高炉) | 幅:1.0以上2.5未満かつ高さ:1.0以上2.5未満 | 一般養生･特殊養生(練炭､ｼﾞｪｯﾄ) | 有り | 無し | 有り | 220m以上340m以下 | 53799 | 1.75 | 1 | - | - | 72.66 | 23.55 | 20.9 | 5.17 | 3.31 | 25.59 | 25.4 | 0.14 | - | - | - | コンクリートポンプ車［トラック架装・ブーム式］ 圧送能力90～110m3／h | - |  | - | 型わく工 | 普通作業員 | 土木一般世話役 | とび工 | 生コンクリート 高炉 ２４－８－２５（２０） Ｗ／Ｃ ５５％ | 軽油 １．２号 パトロール給油 | - | - | - | 被災地補正対象
24-8-25(20)(高炉) | 幅:1.0以上2.5未満かつ高さ:1.0以上2.5未満 | 一般養生･特殊養生(練炭､ｼﾞｪｯﾄ) | 有り | 無し | 無し | 延長無し | 50254 | 1.45 | 1.07 | - | - | 71.16 | 25.19 | 16.86 | 5.53 | 3.55 | 27.39 | 27.19 | 0.15 | - | - | - | コンクリートポンプ車［トラック架装・ブーム式］ 圧送能力90～110m3／h | - |  | - | 型わく工 | 普通作業員 | 土木一般世話役 | とび工 | 生コンクリート 高炉 ２４－８－２５（２０） Ｗ／Ｃ ５５％ | 軽油 １．２号 パトロール給油 | - | - | - | 被災地補正対象
24-8-25(20)(高炉) | 幅:1.0以上2.5未満かつ高さ:1.0以上2.5未満 | 一般養生･特殊養生(練炭､ｼﾞｪｯﾄ) | 有り | 無し | 無し | 110m未満 | 50838 | 1.51 | 1.06 | - | - | 71.41 | 24.89 | 17.74 | 5.47 | 3.51 | 27.08 | 26.88 | 0.15 | - | - | - | コンクリートポンプ車［トラック架装・ブーム式］ 圧送能力90～110m3／h | - |  | - | 型わく工 | 普通作業員 | 土木一般世話役 | とび工 | 生コンクリート 高炉 ２４－８－２５（２０） Ｗ／Ｃ ５５％ | 軽油 １．２号 パトロール給油 | - | - | - | 被災地補正対象
24-8-25(20)(高炉) | 幅:1.0以上2.5未満かつ高さ:1.0以上2.5未満 | 一般養生･特殊養生(練炭､ｼﾞｪｯﾄ) | 有り | 無し | 無し | 110m以上220m未満 | 52007 | 1.63 | 1.04 | - | - | 71.9 | 24.33 | 19.43 | 5.35 | 3.43 | 26.47 | 26.28 | 0.14 | - | - | - | コンクリートポンプ車［トラック架装・ブーム式］ 圧送能力90～110m3／h | - |  | - | 型わく工 | 普通作業員 | 土木一般世話役 | とび工 | 生コンクリート 高炉 ２４－８－２５（２０） Ｗ／Ｃ ５５％ | 軽油 １．２号 パトロール給油 | - | - | - | 被災地補正対象
24-8-25(20)(高炉) | 幅:1.0以上2.5未満かつ高さ:1.0以上2.5未満 | 一般養生･特殊養生(練炭､ｼﾞｪｯﾄ) | 有り | 無し | 無し | 220m以上340m以下 | 53228 | 1.74 | 1.01 | - | - | 72.4 | 23.8 | 21.12 | 5.22 | 3.35 | 25.86 | 25.67 | 0.14 | - | - | - | コンクリートポンプ車［トラック架装・ブーム式］ 圧送能力90～110m3／h | - |  | - | 型わく工 | 普通作業員 | 土木一般世話役 | とび工 | 生コンクリート 高炉 ２４－８－２５（２０） Ｗ／Ｃ ５５％ | 軽油 １．２号 パトロール給油 | - | - | - | 被災地補正対象
24-8-25(20)(高炉) | 幅:1.0以上2.5未満かつ高さ:1.0以上2.5未満 | 一般養生･特殊養生(練炭､ｼﾞｪｯﾄ) | 無し | 有り | 有り | 延長無し | 52688 | 1.47 | 1.02 | - | - | 72.39 | 24.04 | 16.08 | 5.28 | 3.38 | 26.14 | 25.94 | 0.14 | - | - | - | コンクリートポンプ車［トラック架装・ブーム式］ 圧送能力90～110m3／h | - |  | - | 型わく工 | 普通作業員 | 土木一般世話役 | とび工 | 生コンクリート 高炉 ２４－８－２５（２０） Ｗ／Ｃ ５５％ | 軽油 １．２号 パトロール給油 | - | - | - | 被災地補正対象
24-8-25(20)(高炉) | 幅:1.0以上2.5未満かつ高さ:1.0以上2.5未満 | 一般養生･特殊養生(練炭､ｼﾞｪｯﾄ) | 無し | 有り | 有り | 110m未満 | 53275 | 1.53 | 1.01 | - | - | 72.62 | 23.77 | 16.92 | 5.22 | 3.35 | 25.85 | 25.65 | 0.14 | - | - | - | コンクリートポンプ車［トラック架装・ブーム式］ 圧送能力90～110m3／h | - |  | - | 型わく工 | 普通作業員 | 土木一般世話役 | とび工 | 生コンクリート 高炉 ２４－８－２５（２０） Ｗ／Ｃ ５５％ | 軽油 １．２号 パトロール給油 | - | - | - | 被災地補正対象
24-8-25(20)(高炉) | 幅:1.0以上2.5未満かつ高さ:1.0以上2.5未満 | 一般養生･特殊養生(練炭､ｼﾞｪｯﾄ) | 無し | 有り | 有り | 110m以上220m未満 | 54448 | 1.66 | 0.99 | - | - | 73.04 | 23.25 | 18.56 | 5.11 | 3.27 | 25.3 | 25.1 | 0.14 | - | - | - | コンクリートポンプ車［トラック架装・ブーム式］ 圧送能力90～110m3／h | - |  | - | 型わく工 | 普通作業員 | 土木一般世話役 | とび工 | 生コンクリート 高炉 ２４－８－２５（２０） Ｗ／Ｃ ５５％ | 軽油 １．２号 パトロール給油 | - | - | - | 被災地補正対象
24-8-25(20)(高炉) | 幅:1.0以上2.5未満かつ高さ:1.0以上2.5未満 | 一般養生･特殊養生(練炭､ｼﾞｪｯﾄ) | 無し | 有り | 有り | 220m以上340m以下 | 55675 | 1.78 | 0.97 | - | - | 73.49 | 22.75 | 20.2 | 4.99 | 3.2 | 24.73 | 24.54 | 0.13 | - | - | - | コンクリートポンプ車［トラック架装・ブーム式］ 圧送能力90～110m3／h | - |  | - | 型わく工 | 普通作業員 | 土木一般世話役 | とび工 | 生コンクリート 高炉 ２４－８－２５（２０） Ｗ／Ｃ ５５％ | 軽油 １．２号 パトロール給油 | - | - | - | 被災地補正対象
24-8-25(20)(高炉) | 幅:1.0以上2.5未満かつ高さ:1.0以上2.5未満 | 一般養生･特殊養生(練炭､ｼﾞｪｯﾄ) | 無し | 有り | 無し | 延長無し | 52120 | 1.46 | 1.03 | - | - | 72.12 | 24.31 | 16.25 | 5.33 | 3.42 | 26.42 | 26.22 | 0.14 | - | - | - | コンクリートポンプ車［トラック架装・ブーム式］ 圧送能力90～110m3／h | - |  | - | 型わく工 | 普通作業員 | 土木一般世話役 | とび工 | 生コンクリート 高炉 ２４－８－２５（２０） Ｗ／Ｃ ５５％ | 軽油 １．２号 パトロール給油 | - | - | - | 被災地補正対象
24-8-25(20)(高炉) | 幅:1.0以上2.5未満かつ高さ:1.0以上2.5未満 | 一般養生･特殊養生(練炭､ｼﾞｪｯﾄ) | 無し | 有り | 無し | 110m未満 | 52706 | 1.53 | 1.02 | - | - | 72.34 | 24.02 | 17.11 | 5.28 | 3.38 | 26.13 | 25.93 | 0.14 | - | - | - | コンクリートポンプ車［トラック架装・ブーム式］ 圧送能力90～110m3／h | - |  | - | 型わく工 | 普通作業員 | 土木一般世話役 | とび工 | 生コンクリート 高炉 ２４－８－２５（２０） Ｗ／Ｃ ５５％ | 軽油 １．２号 パトロール給油 | - | - | - | 被災地補正対象
24-8-25(20)(高炉) | 幅:1.0以上2.5未満かつ高さ:1.0以上2.5未満 | 一般養生･特殊養生(練炭､ｼﾞｪｯﾄ) | 無し | 有り | 無し | 110m以上220m未満 | 53879 | 1.65 | 1 | - | - | 72.8 | 23.51 | 18.76 | 5.16 | 3.31 | 25.55 | 25.36 | 0.14 | - | - | - | コンクリートポンプ車［トラック架装・ブーム式］ 圧送能力90～110m3／h | - |  | - | 型わく工 | 普通作業員 | 土木一般世話役 | とび工 | 生コンクリート 高炉 ２４－８－２５（２０） Ｗ／Ｃ ５５％ | 軽油 １．２号 パトロール給油 | - | - | - | 被災地補正対象
24-8-25(20)(高炉) | 幅:1.0以上2.5未満かつ高さ:1.0以上2.5未満 | 一般養生･特殊養生(練炭､ｼﾞｪｯﾄ) | 無し | 有り | 無し | 220m以上340m以下 | 55104 | 1.77 | 0.98 | - | - | 73.25 | 23 | 20.4 | 5.05 | 3.23 | 24.98 | 24.8 | 0.13 | - | - | - | コンクリートポンプ車［トラック架装・ブーム式］ 圧送能力90～110m3／h | - |  | - | 型わく工 | 普通作業員 | 土木一般世話役 | とび工 | 生コンクリート 高炉 ２４－８－２５（２０） Ｗ／Ｃ ５５％ | 軽油 １．２号 パトロール給油 | - | - | - | 被災地補正対象
24-8-25(20)(高炉) | 幅:1.0以上2.5未満かつ高さ:1.0以上2.5未満 | 一般養生･特殊養生(練炭､ｼﾞｪｯﾄ) | 無し | 無し | 有り | 延長無し | 49524 | 1.44 | 1.09 | - | - | 70.77 | 25.57 | 17.11 | 5.61 | 3.6 | 27.79 | 27.59 | 0.15 | - | - | - | コンクリートポンプ車［トラック架装・ブーム式］ 圧送能力90～110m3／h | - |  | - | 型わく工 | 普通作業員 | 土木一般世話役 | とび工 | 生コンクリート 高炉 ２４－８－２５（２０） Ｗ／Ｃ ５５％ | 軽油 １．２号 パトロール給油 | - | - | - | 被災地補正対象
24-8-25(20)(高炉) | 幅:1.0以上2.5未満かつ高さ:1.0以上2.5未満 | 一般養生･特殊養生(練炭､ｼﾞｪｯﾄ) | 無し | 無し | 有り | 110m未満 | 50107 | 1.5 | 1.08 | - | - | 71.04 | 25.28 | 17.99 | 5.55 | 3.56 | 27.46 | 27.27 | 0.15 | - | - | - | コンクリートポンプ車［トラック架装・ブーム式］ 圧送能力90～110m3／h | - |  | - | 型わく工 | 普通作業員 | 土木一般世話役 | とび工 | 生コンクリート 高炉 ２４－８－２５（２０） Ｗ／Ｃ ５５％ | 軽油 １．２号 パトロール給油 | - | - | - | 被災地補正対象
24-8-25(20)(高炉) | 幅:1.0以上2.5未満かつ高さ:1.0以上2.5未満 | 一般養生･特殊養生(練炭､ｼﾞｪｯﾄ) | 無し | 無し | 有り | 110m以上220m未満 | 51274 | 1.62 | 1.05 | - | - | 71.55 | 24.71 | 19.71 | 5.42 | 3.48 | 26.83 | 26.65 | 0.14 | - | - | - | コンクリートポンプ車［トラック架装・ブーム式］ 圧送能力90～110m3／h | - |  | - | 型わく工 | 普通作業員 | 土木一般世話役 | とび工 | 生コンクリート 高炉 ２４－８－２５（２０） Ｗ／Ｃ ５５％ | 軽油 １．２号 パトロール給油 | - | - | - | 被災地補正対象
24-8-25(20)(高炉) | 幅:1.0以上2.5未満かつ高さ:1.0以上2.5未満 | 一般養生･特殊養生(練炭､ｼﾞｪｯﾄ) | 無し | 無し | 有り | 220m以上340m以下 | 52494 | 1.74 | 1.03 | - | - | 72.05 | 24.12 | 21.42 | 5.3 | 3.4 | 26.21 | 26.03 | 0.14 | - | - | - | コンクリートポンプ車［トラック架装・ブーム式］ 圧送能力90～110m3／h | - |  | - | 型わく工 | 普通作業員 | 土木一般世話役 | とび工 | 生コンクリート 高炉 ２４－８－２５（２０） Ｗ／Ｃ ５５％ | 軽油 １．２号 パトロール給油 | - | - | - | 被災地補正対象
24-8-25(20)(高炉) | 幅:1.0以上2.5未満かつ高さ:1.0以上2.5未満 | 一般養生･特殊養生(練炭､ｼﾞｪｯﾄ) | 無し | 無し | 無し | 延長無し | 48956 | 1.43 | 1.1 | - | - | 70.47 | 25.86 | 17.31 | 5.68 | 3.64 | 28.1 | 27.91 | 0.15 | - | - | - | コンクリートポンプ車［トラック架装・ブーム式］ 圧送能力90～110m3／h | - |  | - | 型わく工 | 普通作業員 | 土木一般世話役 | とび工 | 生コンクリート 高炉 ２４－８－２５（２０） Ｗ／Ｃ ５５％ | 軽油 １．２号 パトロール給油 | - | - | - | 被災地補正対象
24-8-25(20)(高炉) | 幅:1.0以上2.5未満かつ高さ:1.0以上2.5未満 | 一般養生･特殊養生(練炭､ｼﾞｪｯﾄ) | 無し | 無し | 無し | 110m未満 | 49539 | 1.5 | 1.09 | - | - | 70.72 | 25.56 | 18.2 | 5.61 | 3.6 | 27.78 | 27.59 | 0.15 | - | - | - | コンクリートポンプ車［トラック架装・ブーム式］ 圧送能力90～110m3／h | - |  | - | 型わく工 | 普通作業員 | 土木一般世話役 | とび工 | 生コンクリート 高炉 ２４－８－２５（２０） Ｗ／Ｃ ５５％ | 軽油 １．２号 パトロール給油 | - | - | - | 被災地補正対象
24-8-25(20)(高炉) | 幅:1.0以上2.5未満かつ高さ:1.0以上2.5未満 | 一般養生･特殊養生(練炭､ｼﾞｪｯﾄ) | 無し | 無し | 無し | 110m以上220m未満 | 50704 | 1.61 | 1.06 | - | - | 71.25 | 24.97 | 19.93 | 5.48 | 3.52 | 27.14 | 26.95 | 0.15 | - | - | - | コンクリートポンプ車［トラック架装・ブーム式］ 圧送能力90～110m3／h | - |  | - | 型わく工 | 普通作業員 | 土木一般世話役 | とび工 | 生コンクリート 高炉 ２４－８－２５（２０） Ｗ／Ｃ ５５％ | 軽油 １．２号 パトロール給油 | - | - | - | 被災地補正対象
24-8-25(20)(高炉) | 幅:1.0以上2.5未満かつ高さ:1.0以上2.5未満 | 一般養生･特殊養生(練炭､ｼﾞｪｯﾄ) | 無し | 無し | 無し | 220m以上340m以下 | 51923 | 1.73 | 1.04 | - | - | 71.77 | 24.39 | 21.65 | 5.35 | 3.43 | 26.5 | 26.32 | 0.14 | - | - | - | コンクリートポンプ車［トラック架装・ブーム式］ 圧送能力90～110m3／h | - |  | - | 型わく工 | 普通作業員 | 土木一般世話役 | とび工 | 生コンクリート 高炉 ２４－８－２５（２０） Ｗ／Ｃ ５５％ | 軽油 １．２号 パトロール給油 | - | - | - | 被災地補正対象
24-8-25(20)(高炉) | 幅:1.0以上2.5未満かつ高さ:1.0以上2.5未満 | 特別な養生(仮囲い内ｼﾞｪｯﾄﾋｰﾀ) | 有り | 有り | 有り | 延長無し | 50666 | 1.98 | 1.06 | 0.27 | 0.21 | 69.67 | 25.01 | 15.86 | 5.49 | 1.5 | 28.35 | 26.97 | 0.93 | 0.39 | - | - | コンクリートポンプ車［トラック架装・ブーム式］ 圧送能力90～110m3／h | ジェットヒータ １２６ＭＪ／ｈ（３０，１００ｋｃａｌ／ｈ） | * | 発動発電機［ディーゼルエンジン駆動］ 定格容量（50／60Hz）2.7／3kVA | 型わく工 | 普通作業員 | 土木一般世話役 | とび工 | 生コンクリート 高炉 ２４－８－２５（２０） Ｗ／Ｃ ５５％ | 灯油 白灯油 業務用 ミニローリー | 軽油 １．２号 パトロール給油 | - | - | 被災地補正対象
24-8-25(20)(高炉) | 幅:1.0以上2.5未満かつ高さ:1.0以上2.5未満 | 特別な養生(仮囲い内ｼﾞｪｯﾄﾋｰﾀ) | 有り | 有り | 有り | 110m未満 | 51251 | 2.03 | 1.05 | 0.26 | 0.21 | 69.95 | 24.74 | 16.74 | 5.43 | 1.49 | 28.02 | 26.66 | 0.92 | 0.38 | - | - | コンクリートポンプ車［トラック架装・ブーム式］ 圧送能力90～110m3／h | ジェットヒータ １２６ＭＪ／ｈ（３０，１００ｋｃａｌ／ｈ） | * | 発動発電機［ディーゼルエンジン駆動］ 定格容量（50／60Hz）2.7／3kVA | 型わく工 | 普通作業員 | 土木一般世話役 | とび工 | 生コンクリート 高炉 ２４－８－２５（２０） Ｗ／Ｃ ５５％ | 灯油 白灯油 業務用 ミニローリー | 軽油 １．２号 パトロール給油 | - | - | 被災地補正対象
24-8-25(20)(高炉) | 幅:1.0以上2.5未満かつ高さ:1.0以上2.5未満 | 特別な養生(仮囲い内ｼﾞｪｯﾄﾋｰﾀ) | 有り | 有り | 有り | 110m以上220m未満 | 52423 | 2.15 | 1.03 | 0.26 | 0.2 | 70.45 | 24.18 | 18.45 | 5.3 | 1.45 | 27.4 | 26.07 | 0.9 | 0.37 | - | - | コンクリートポンプ車［トラック架装・ブーム式］ 圧送能力90～110m3／h | ジェットヒータ １２６ＭＪ／ｈ（３０，１００ｋｃａｌ／ｈ） | * | 発動発電機［ディーゼルエンジン駆動］ 定格容量（50／60Hz）2.7／3kVA | 型わく工 | 普通作業員 | 土木一般世話役 | とび工 | 生コンクリート 高炉 ２４－８－２５（２０） Ｗ／Ｃ ５５％ | 灯油 白灯油 業務用 ミニローリー | 軽油 １．２号 パトロール給油 | - | - | 被災地補正対象
24-8-25(20)(高炉) | 幅:1.0以上2.5未満かつ高さ:1.0以上2.5未満 | 特別な養生(仮囲い内ｼﾞｪｯﾄﾋｰﾀ) | 有り | 有り | 有り | 220m以上340m以下 | 53648 | 2.25 | 1 | 0.25 | 0.2 | 70.99 | 23.64 | 20.15 | 5.18 | 1.42 | 26.76 | 25.47 | 0.88 | 0.36 | - | - | コンクリートポンプ車［トラック架装・ブーム式］ 圧送能力90～110m3／h | ジェットヒータ １２６ＭＪ／ｈ（３０，１００ｋｃａｌ／ｈ） | * | 発動発電機［ディーゼルエンジン駆動］ 定格容量（50／60Hz）2.7／3kVA | 型わく工 | 普通作業員 | 土木一般世話役 | とび工 | 生コンクリート 高炉 ２４－８－２５（２０） Ｗ／Ｃ ５５％ | 灯油 白灯油 業務用 ミニローリー | 軽油 １．２号 パトロール給油 | - | - | 被災地補正対象
24-8-25(20)(高炉) | 幅:1.0以上2.5未満かつ高さ:1.0以上2.5未満 | 特別な養生(仮囲い内ｼﾞｪｯﾄﾋｰﾀ) | 有り | 有り | 無し | 延長無し | 50077 | 1.98 | 1.08 | 0.27 | 0.21 | 69.34 | 25.31 | 16.05 | 5.55 | 1.52 | 28.68 | 27.29 | 0.95 | 0.39 | - | - | コンクリートポンプ車［トラック架装・ブーム式］ 圧送能力90～110m3／h | ジェットヒータ １２６ＭＪ／ｈ（３０，１００ｋｃａｌ／ｈ） | * | 発動発電機［ディーゼルエンジン駆動］ 定格容量（50／60Hz）2.7／3kVA | 型わく工 | 普通作業員 | 土木一般世話役 | とび工 | 生コンクリート 高炉 ２４－８－２５（２０） Ｗ／Ｃ ５５％ | 灯油 白灯油 業務用 ミニローリー | 軽油 １．２号 パトロール給油 | - | - | 被災地補正対象
24-8-25(20)(高炉) | 幅:1.0以上2.5未満かつ高さ:1.0以上2.5未満 | 特別な養生(仮囲い内ｼﾞｪｯﾄﾋｰﾀ) | 有り | 有り | 無し | 110m未満 | 50662 | 2.03 | 1.06 | 0.27 | 0.21 | 69.63 | 25.02 | 16.94 | 5.49 | 1.5 | 28.34 | 26.97 | 0.93 | 0.39 | - | - | コンクリートポンプ車［トラック架装・ブーム式］ 圧送能力90～110m3／h | ジェットヒータ １２６ＭＪ／ｈ（３０，１００ｋｃａｌ／ｈ） | * | 発動発電機［ディーゼルエンジン駆動］ 定格容量（50／60Hz）2.7／3kVA | 型わく工 | 普通作業員 | 土木一般世話役 | とび工 | 生コンクリート 高炉 ２４－８－２５（２０） Ｗ／Ｃ ５５％ | 灯油 白灯油 業務用 ミニローリー | 軽油 １．２号 パトロール給油 | - | - | 被災地補正対象
24-8-25(20)(高炉) | 幅:1.0以上2.5未満かつ高さ:1.0以上2.5未満 | 特別な養生(仮囲い内ｼﾞｪｯﾄﾋｰﾀ) | 有り | 有り | 無し | 110m以上220m未満 | 51833 | 2.15 | 1.04 | 0.26 | 0.21 | 70.15 | 24.45 | 18.66 | 5.36 | 1.47 | 27.7 | 26.36 | 0.91 | 0.38 | - | - | コンクリートポンプ車［トラック架装・ブーム式］ 圧送能力90～110m3／h | ジェットヒータ １２６ＭＪ／ｈ（３０，１００ｋｃａｌ／ｈ） | * | 発動発電機［ディーゼルエンジン駆動］ 定格容量（50／60Hz）2.7／3kVA | 型わく工 | 普通作業員 | 土木一般世話役 | とび工 | 生コンクリート 高炉 ２４－８－２５（２０） Ｗ／Ｃ ５５％ | 灯油 白灯油 業務用 ミニローリー | 軽油 １．２号 パトロール給油 | - | - | 被災地補正対象
24-8-25(20)(高炉) | 幅:1.0以上2.5未満かつ高さ:1.0以上2.5未満 | 特別な養生(仮囲い内ｼﾞｪｯﾄﾋｰﾀ) | 有り | 有り | 無し | 220m以上340m以下 | 53057 | 2.26 | 1.02 | 0.26 | 0.2 | 70.67 | 23.87 | 20.37 | 5.24 | 1.44 | 27.07 | 25.76 | 0.89 | 0.37 | - | - | コンクリートポンプ車［トラック架装・ブーム式］ 圧送能力90～110m3／h | ジェットヒータ １２６ＭＪ／ｈ（３０，１００ｋｃａｌ／ｈ） | * | 発動発電機［ディーゼルエンジン駆動］ 定格容量（50／60Hz）2.7／3kVA | 型わく工 | 普通作業員 | 土木一般世話役 | とび工 | 生コンクリート 高炉 ２４－８－２５（２０） Ｗ／Ｃ ５５％ | 灯油 白灯油 業務用 ミニローリー | 軽油 １．２号 パトロール給油 | - | - | 被災地補正対象
24-8-25(20)(高炉) | 幅:1.0以上2.5未満かつ高さ:1.0以上2.5未満 | 特別な養生(仮囲い内ｼﾞｪｯﾄﾋｰﾀ) | 有り | 無し | 有り | 延長無し | 47493 | 1.97 | 1.13 | 0.29 | 0.23 | 67.81 | 26.68 | 16.92 | 5.85 | 1.61 | 30.22 | 28.77 | 1 | 0.41 | - | - | コンクリートポンプ車［トラック架装・ブーム式］ 圧送能力90～110m3／h | ジェットヒータ １２６ＭＪ／ｈ（３０，１００ｋｃａｌ／ｈ） | * | 発動発電機［ディーゼルエンジン駆動］ 定格容量（50／60Hz）2.7／3kVA | 型わく工 | 普通作業員 | 土木一般世話役 | とび工 | 生コンクリート 高炉 ２４－８－２５（２０） Ｗ／Ｃ ５５％ | 灯油 白灯油 業務用 ミニローリー | 軽油 １．２号 パトロール給油 | - | - | 被災地補正対象
24-8-25(20)(高炉) | 幅:1.0以上2.5未満かつ高さ:1.0以上2.5未満 | 特別な養生(仮囲い内ｼﾞｪｯﾄﾋｰﾀ) | 有り | 無し | 有り | 110m未満 | 48075 | 2.02 | 1.12 | 0.28 | 0.22 | 68.12 | 26.36 | 17.85 | 5.78 | 1.59 | 29.86 | 28.43 | 0.98 | 0.41 | - | - | コンクリートポンプ車［トラック架装・ブーム式］ 圧送能力90～110m3／h | ジェットヒータ １２６ＭＪ／ｈ（３０，１００ｋｃａｌ／ｈ） | * | 発動発電機［ディーゼルエンジン駆動］ 定格容量（50／60Hz）2.7／3kVA | 型わく工 | 普通作業員 | 土木一般世話役 | とび工 | 生コンクリート 高炉 ２４－８－２５（２０） Ｗ／Ｃ ５５％ | 灯油 白灯油 業務用 ミニローリー | 軽油 １．２号 パトロール給油 | - | - | 被災地補正対象
24-8-25(20)(高炉) | 幅:1.0以上2.5未満かつ高さ:1.0以上2.5未満 | 特別な養生(仮囲い内ｼﾞｪｯﾄﾋｰﾀ) | 有り | 無し | 有り | 110m以上220m未満 | 49240 | 2.13 | 1.09 | 0.28 | 0.22 | 68.72 | 25.73 | 19.64 | 5.65 | 1.55 | 29.15 | 27.75 | 0.96 | 0.4 | - | - | コンクリートポンプ車［トラック架装・ブーム式］ 圧送能力90～110m3／h | ジェットヒータ １２６ＭＪ／ｈ（３０，１００ｋｃａｌ／ｈ） | * | 発動発電機［ディーゼルエンジン駆動］ 定格容量（50／60Hz）2.7／3kVA | 型わく工 | 普通作業員 | 土木一般世話役 | とび工 | 生コンクリート 高炉 ２４－８－２５（２０） Ｗ／Ｃ ５５％ | 灯油 白灯油 業務用 ミニローリー | 軽油 １．２号 パトロール給油 | - | - | 被災地補正対象
24-8-25(20)(高炉) | 幅:1.0以上2.5未満かつ高さ:1.0以上2.5未満 | 特別な養生(仮囲い内ｼﾞｪｯﾄﾋｰﾀ) | 有り | 無し | 有り | 220m以上340m以下 | 50457 | 2.24 | 1.07 | 0.27 | 0.21 | 69.31 | 25.11 | 21.42 | 5.51 | 1.51 | 28.45 | 27.08 | 0.94 | 0.39 | - | - | コンクリートポンプ車［トラック架装・ブーム式］ 圧送能力90～110m3／h | ジェットヒータ １２６ＭＪ／ｈ（３０，１００ｋｃａｌ／ｈ） | * | 発動発電機［ディーゼルエンジン駆動］ 定格容量（50／60Hz）2.7／3kVA | 型わく工 | 普通作業員 | 土木一般世話役 | とび工 | 生コンクリート 高炉 ２４－８－２５（２０） Ｗ／Ｃ ５５％ | 灯油 白灯油 業務用 ミニローリー | 軽油 １．２号 パトロール給油 | - | - | 被災地補正対象
24-8-25(20)(高炉) | 幅:1.0以上2.5未満かつ高さ:1.0以上2.5未満 | 特別な養生(仮囲い内ｼﾞｪｯﾄﾋｰﾀ) | 有り | 無し | 無し | 延長無し | 46905 | 1.97 | 1.15 | 0.29 | 0.23 | 67.42 | 27 | 17.13 | 5.93 | 1.63 | 30.61 | 29.14 | 1.01 | 0.42 | - | - | コンクリートポンプ車［トラック架装・ブーム式］ 圧送能力90～110m3／h | ジェットヒータ １２６ＭＪ／ｈ（３０，１００ｋｃａｌ／ｈ） | * | 発動発電機［ディーゼルエンジン駆動］ 定格容量（50／60Hz）2.7／3kVA | 型わく工 | 普通作業員 | 土木一般世話役 | とび工 | 生コンクリート 高炉 ２４－８－２５（２０） Ｗ／Ｃ ５５％ | 灯油 白灯油 業務用 ミニローリー | 軽油 １．２号 パトロール給油 | - | - | 被災地補正対象
24-8-25(20)(高炉) | 幅:1.0以上2.5未満かつ高さ:1.0以上2.5未満 | 特別な養生(仮囲い内ｼﾞｪｯﾄﾋｰﾀ) | 有り | 無し | 無し | 110m未満 | 47486 | 2.03 | 1.13 | 0.29 | 0.23 | 67.74 | 26.66 | 18.07 | 5.86 | 1.61 | 30.23 | 28.78 | 1 | 0.41 | - | - | コンクリートポンプ車［トラック架装・ブーム式］ 圧送能力90～110m3／h | ジェットヒータ １２６ＭＪ／ｈ（３０，１００ｋｃａｌ／ｈ） | * | 発動発電機［ディーゼルエンジン駆動］ 定格容量（50／60Hz）2.7／3kVA | 型わく工 | 普通作業員 | 土木一般世話役 | とび工 | 生コンクリート 高炉 ２４－８－２５（２０） Ｗ／Ｃ ５５％ | 灯油 白灯油 業務用 ミニローリー | 軽油 １．２号 パトロール給油 | - | - | 被災地補正対象
24-8-25(20)(高炉) | 幅:1.0以上2.5未満かつ高さ:1.0以上2.5未満 | 特別な養生(仮囲い内ｼﾞｪｯﾄﾋｰﾀ) | 有り | 無し | 無し | 110m以上220m未満 | 48649 | 2.13 | 1.11 | 0.28 | 0.22 | 68.37 | 26.03 | 19.88 | 5.72 | 1.57 | 29.5 | 28.09 | 0.97 | 0.4 | - | - | コンクリートポンプ車［トラック架装・ブーム式］ 圧送能力90～110m3／h | ジェットヒータ １２６ＭＪ／ｈ（３０，１００ｋｃａｌ／ｈ） | * | 発動発電機［ディーゼルエンジン駆動］ 定格容量（50／60Hz）2.7／3kVA | 型わく工 | 普通作業員 | 土木一般世話役 | とび工 | 生コンクリート 高炉 ２４－８－２５（２０） Ｗ／Ｃ ５５％ | 灯油 白灯油 業務用 ミニローリー | 軽油 １．２号 パトロール給油 | - | - | 被災地補正対象
24-8-25(20)(高炉) | 幅:1.0以上2.5未満かつ高さ:1.0以上2.5未満 | 特別な養生(仮囲い内ｼﾞｪｯﾄﾋｰﾀ) | 有り | 無し | 無し | 220m以上340m以下 | 49865 | 2.23 | 1.08 | 0.27 | 0.22 | 68.99 | 25.41 | 21.67 | 5.58 | 1.53 | 28.78 | 27.4 | 0.95 | 0.39 | - | - | コンクリートポンプ車［トラック架装・ブーム式］ 圧送能力90～110m3／h | ジェットヒータ １２６ＭＪ／ｈ（３０，１００ｋｃａｌ／ｈ） | * | 発動発電機［ディーゼルエンジン駆動］ 定格容量（50／60Hz）2.7／3kVA | 型わく工 | 普通作業員 | 土木一般世話役 | とび工 | 生コンクリート 高炉 ２４－８－２５（２０） Ｗ／Ｃ ５５％ | 灯油 白灯油 業務用 ミニローリー | 軽油 １．２号 パトロール給油 | - | - | 被災地補正対象
24-8-25(20)(高炉) | 幅:1.0以上2.5未満かつ高さ:1.0以上2.5未満 | 特別な養生(仮囲い内ｼﾞｪｯﾄﾋｰﾀ) | 無し | 有り | 有り | 延長無し | 49361 | 1.97 | 1.09 | 0.27 | 0.22 | 68.93 | 25.67 | 16.28 | 5.63 | 1.54 | 29.1 | 27.69 | 0.96 | 0.4 | - | - | コンクリートポンプ車［トラック架装・ブーム式］ 圧送能力90～110m3／h | ジェットヒータ １２６ＭＪ／ｈ（３０，１００ｋｃａｌ／ｈ） | * | 発動発電機［ディーゼルエンジン駆動］ 定格容量（50／60Hz）2.7／3kVA | 型わく工 | 普通作業員 | 土木一般世話役 | とび工 | 生コンクリート 高炉 ２４－８－２５（２０） Ｗ／Ｃ ５５％ | 灯油 白灯油 業務用 ミニローリー | 軽油 １．２号 パトロール給油 | - | - | 被災地補正対象
24-8-25(20)(高炉) | 幅:1.0以上2.5未満かつ高さ:1.0以上2.5未満 | 特別な養生(仮囲い内ｼﾞｪｯﾄﾋｰﾀ) | 無し | 有り | 有り | 110m未満 | 49945 | 2.03 | 1.08 | 0.27 | 0.21 | 69.22 | 25.37 | 17.18 | 5.57 | 1.53 | 28.75 | 27.36 | 0.95 | 0.39 | - | - | コンクリートポンプ車［トラック架装・ブーム式］ 圧送能力90～110m3／h | ジェットヒータ １２６ＭＪ／ｈ（３０，１００ｋｃａｌ／ｈ） | * | 発動発電機［ディーゼルエンジン駆動］ 定格容量（50／60Hz）2.7／3kVA | 型わく工 | 普通作業員 | 土木一般世話役 | とび工 | 生コンクリート 高炉 ２４－８－２５（２０） Ｗ／Ｃ ５５％ | 灯油 白灯油 業務用 ミニローリー | 軽油 １．２号 パトロール給油 | - | - | 被災地補正対象
24-8-25(20)(高炉) | 幅:1.0以上2.5未満かつ高さ:1.0以上2.5未満 | 特別な養生(仮囲い内ｼﾞｪｯﾄﾋｰﾀ) | 無し | 有り | 有り | 110m以上220m未満 | 51114 | 2.14 | 1.05 | 0.27 | 0.21 | 69.76 | 24.79 | 18.92 | 5.44 | 1.49 | 28.1 | 26.74 | 0.93 | 0.38 | - | - | コンクリートポンプ車［トラック架装・ブーム式］ 圧送能力90～110m3／h | ジェットヒータ １２６ＭＪ／ｈ（３０，１００ｋｃａｌ／ｈ） | * | 発動発電機［ディーゼルエンジン駆動］ 定格容量（50／60Hz）2.7／3kVA | 型わく工 | 普通作業員 | 土木一般世話役 | とび工 | 生コンクリート 高炉 ２４－８－２５（２０） Ｗ／Ｃ ５５％ | 灯油 白灯油 業務用 ミニローリー | 軽油 １．２号 パトロール給油 | - | - | 被災地補正対象
24-8-25(20)(高炉) | 幅:1.0以上2.5未満かつ高さ:1.0以上2.5未満 | 特別な養生(仮囲い内ｼﾞｪｯﾄﾋｰﾀ) | 無し | 有り | 有り | 220m以上340m以下 | 52336 | 2.25 | 1.03 | 0.26 | 0.2 | 70.32 | 24.23 | 20.65 | 5.31 | 1.46 | 27.43 | 26.11 | 0.9 | 0.37 | - | - | コンクリートポンプ車［トラック架装・ブーム式］ 圧送能力90～110m3／h | ジェットヒータ １２６ＭＪ／ｈ（３０，１００ｋｃａｌ／ｈ） | * | 発動発電機［ディーゼルエンジン駆動］ 定格容量（50／60Hz）2.7／3kVA | 型わく工 | 普通作業員 | 土木一般世話役 | とび工 | 生コンクリート 高炉 ２４－８－２５（２０） Ｗ／Ｃ ５５％ | 灯油 白灯油 業務用 ミニローリー | 軽油 １．２号 パトロール給油 | - | - | 被災地補正対象
24-8-25(20)(高炉) | 幅:1.0以上2.5未満かつ高さ:1.0以上2.5未満 | 特別な養生(仮囲い内ｼﾞｪｯﾄﾋｰﾀ) | 無し | 有り | 無し | 延長無し | 48772 | 1.97 | 1.1 | 0.28 | 0.22 | 68.59 | 25.98 | 16.48 | 5.7 | 1.56 | 29.44 | 28.02 | 0.97 | 0.4 | - | - | コンクリートポンプ車［トラック架装・ブーム式］ 圧送能力90～110m3／h | ジェットヒータ １２６ＭＪ／ｈ（３０，１００ｋｃａｌ／ｈ） | * | 発動発電機［ディーゼルエンジン駆動］ 定格容量（50／60Hz）2.7／3kVA | 型わく工 | 普通作業員 | 土木一般世話役 | とび工 | 生コンクリート 高炉 ２４－８－２５（２０） Ｗ／Ｃ ５５％ | 灯油 白灯油 業務用 ミニローリー | 軽油 １．２号 パトロール給油 | - | - | 被災地補正対象
24-8-25(20)(高炉) | 幅:1.0以上2.5未満かつ高さ:1.0以上2.5未満 | 特別な養生(仮囲い内ｼﾞｪｯﾄﾋｰﾀ) | 無し | 有り | 無し | 110m未満 | 49356 | 2.03 | 1.09 | 0.27 | 0.22 | 68.87 | 25.67 | 17.39 | 5.63 | 1.54 | 29.1 | 27.69 | 0.96 | 0.4 | - | - | コンクリートポンプ車［トラック架装・ブーム式］ 圧送能力90～110m3／h | ジェットヒータ １２６ＭＪ／ｈ（３０，１００ｋｃａｌ／ｈ） | * | 発動発電機［ディーゼルエンジン駆動］ 定格容量（50／60Hz）2.7／3kVA | 型わく工 | 普通作業員 | 土木一般世話役 | とび工 | 生コンクリート 高炉 ２４－８－２５（２０） Ｗ／Ｃ ５５％ | 灯油 白灯油 業務用 ミニローリー | 軽油 １．２号 パトロール給油 | - | - | 被災地補正対象
24-8-25(20)(高炉) | 幅:1.0以上2.5未満かつ高さ:1.0以上2.5未満 | 特別な養生(仮囲い内ｼﾞｪｯﾄﾋｰﾀ) | 無し | 有り | 無し | 110m以上220m未満 | 50523 | 2.14 | 1.07 | 0.27 | 0.21 | 69.43 | 25.07 | 19.14 | 5.5 | 1.51 | 28.43 | 27.05 | 0.94 | 0.39 | - | - | コンクリートポンプ車［トラック架装・ブーム式］ 圧送能力90～110m3／h | ジェットヒータ １２６ＭＪ／ｈ（３０，１００ｋｃａｌ／ｈ） | * | 発動発電機［ディーゼルエンジン駆動］ 定格容量（50／60Hz）2.7／3kVA | 型わく工 | 普通作業員 | 土木一般世話役 | とび工 | 生コンクリート 高炉 ２４－８－２５（２０） Ｗ／Ｃ ５５％ | 灯油 白灯油 業務用 ミニローリー | 軽油 １．２号 パトロール給油 | - | - | 被災地補正対象
24-8-25(20)(高炉) | 幅:1.0以上2.5未満かつ高さ:1.0以上2.5未満 | 特別な養生(仮囲い内ｼﾞｪｯﾄﾋｰﾀ) | 無し | 有り | 無し | 220m以上340m以下 | 51744 | 2.25 | 1.04 | 0.26 | 0.21 | 70 | 24.49 | 20.89 | 5.37 | 1.47 | 27.75 | 26.41 | 0.91 | 0.38 | - | - | コンクリートポンプ車［トラック架装・ブーム式］ 圧送能力90～110m3／h | ジェットヒータ １２６ＭＪ／ｈ（３０，１００ｋｃａｌ／ｈ） | * | 発動発電機［ディーゼルエンジン駆動］ 定格容量（50／60Hz）2.7／3kVA | 型わく工 | 普通作業員 | 土木一般世話役 | とび工 | 生コンクリート 高炉 ２４－８－２５（２０） Ｗ／Ｃ ５５％ | 灯油 白灯油 業務用 ミニローリー | 軽油 １．２号 パトロール給油 | - | - | 被災地補正対象
24-8-25(20)(高炉) | 幅:1.0以上2.5未満かつ高さ:1.0以上2.5未満 | 特別な養生(仮囲い内ｼﾞｪｯﾄﾋｰﾀ) | 無し | 無し | 有り | 延長無し | 46188 | 1.96 | 1.17 | 0.29 | 0.23 | 66.97 | 27.43 | 17.4 | 6.02 | 1.65 | 31.07 | 29.59 | 1.03 | 0.42 | - | - | コンクリートポンプ車［トラック架装・ブーム式］ 圧送能力90～110m3／h | ジェットヒータ １２６ＭＪ／ｈ（３０，１００ｋｃａｌ／ｈ） | * | 発動発電機［ディーゼルエンジン駆動］ 定格容量（50／60Hz）2.7／3kVA | 型わく工 | 普通作業員 | 土木一般世話役 | とび工 | 生コンクリート 高炉 ２４－８－２５（２０） Ｗ／Ｃ ５５％ | 灯油 白灯油 業務用 ミニローリー | 軽油 １．２号 パトロール給油 | - | - | 被災地補正対象
24-8-25(20)(高炉) | 幅:1.0以上2.5未満かつ高さ:1.0以上2.5未満 | 特別な養生(仮囲い内ｼﾞｪｯﾄﾋｰﾀ) | 無し | 無し | 有り | 110m未満 | 46769 | 2.02 | 1.15 | 0.29 | 0.23 | 67.3 | 27.09 | 18.35 | 5.95 | 1.63 | 30.68 | 29.22 | 1.01 | 0.42 | - | - | コンクリートポンプ車［トラック架装・ブーム式］ 圧送能力90～110m3／h | ジェットヒータ １２６ＭＪ／ｈ（３０，１００ｋｃａｌ／ｈ） | * | 発動発電機［ディーゼルエンジン駆動］ 定格容量（50／60Hz）2.7／3kVA | 型わく工 | 普通作業員 | 土木一般世話役 | とび工 | 生コンクリート 高炉 ２４－８－２５（２０） Ｗ／Ｃ ５５％ | 灯油 白灯油 業務用 ミニローリー | 軽油 １．２号 パトロール給油 | - | - | 被災地補正対象
24-8-25(20)(高炉) | 幅:1.0以上2.5未満かつ高さ:1.0以上2.5未満 | 特別な養生(仮囲い内ｼﾞｪｯﾄﾋｰﾀ) | 無し | 無し | 有り | 110m以上220m未満 | 47931 | 2.11 | 1.12 | 0.28 | 0.22 | 67.95 | 26.45 | 20.17 | 5.8 | 1.59 | 29.94 | 28.51 | 0.99 | 0.41 | - | - | コンクリートポンプ車［トラック架装・ブーム式］ 圧送能力90～110m3／h | ジェットヒータ １２６ＭＪ／ｈ（３０，１００ｋｃａｌ／ｈ） | * | 発動発電機［ディーゼルエンジン駆動］ 定格容量（50／60Hz）2.7／3kVA | 型わく工 | 普通作業員 | 土木一般世話役 | とび工 | 生コンクリート 高炉 ２４－８－２５（２０） Ｗ／Ｃ ５５％ | 灯油 白灯油 業務用 ミニローリー | 軽油 １．２号 パトロール給油 | - | - | 被災地補正対象
24-8-25(20)(高炉) | 幅:1.0以上2.5未満かつ高さ:1.0以上2.5未満 | 特別な養生(仮囲い内ｼﾞｪｯﾄﾋｰﾀ) | 無し | 無し | 有り | 220m以上340m以下 | 49145 | 2.23 | 1.1 | 0.28 | 0.22 | 68.57 | 25.78 | 21.99 | 5.66 | 1.55 | 29.2 | 27.81 | 0.96 | 0.4 | - | - | コンクリートポンプ車［トラック架装・ブーム式］ 圧送能力90～110m3／h | ジェットヒータ １２６ＭＪ／ｈ（３０，１００ｋｃａｌ／ｈ） | * | 発動発電機［ディーゼルエンジン駆動］ 定格容量（50／60Hz）2.7／3kVA | 型わく工 | 普通作業員 | 土木一般世話役 | とび工 | 生コンクリート 高炉 ２４－８－２５（２０） Ｗ／Ｃ ５５％ | 灯油 白灯油 業務用 ミニローリー | 軽油 １．２号 パトロール給油 | - | - | 被災地補正対象
24-8-25(20)(高炉) | 幅:1.0以上2.5未満かつ高さ:1.0以上2.5未満 | 特別な養生(仮囲い内ｼﾞｪｯﾄﾋｰﾀ) | 無し | 無し | 無し | 延長無し | 45600 | 1.97 | 1.18 | 0.3 | 0.24 | 66.56 | 27.78 | 17.62 | 6.1 | 1.67 | 31.47 | 29.97 | 1.04 | 0.43 | - | - | コンクリートポンプ車［トラック架装・ブーム式］ 圧送能力90～110m3／h | ジェットヒータ １２６ＭＪ／ｈ（３０，１００ｋｃａｌ／ｈ） | * | 発動発電機［ディーゼルエンジン駆動］ 定格容量（50／60Hz）2.7／3kVA | 型わく工 | 普通作業員 | 土木一般世話役 | とび工 | 生コンクリート 高炉 ２４－８－２５（２０） Ｗ／Ｃ ５５％ | 灯油 白灯油 業務用 ミニローリー | 軽油 １．２号 パトロール給油 | - | - | 被災地補正対象
24-8-25(20)(高炉) | 幅:1.0以上2.5未満かつ高さ:1.0以上2.5未満 | 特別な養生(仮囲い内ｼﾞｪｯﾄﾋｰﾀ) | 無し | 無し | 無し | 110m未満 | 46180 | 2.01 | 1.17 | 0.29 | 0.23 | 66.92 | 27.44 | 18.58 | 6.02 | 1.65 | 31.07 | 29.59 | 1.03 | 0.42 | - | - | コンクリートポンプ車［トラック架装・ブーム式］ 圧送能力90～110m3／h | ジェットヒータ １２６ＭＪ／ｈ（３０，１００ｋｃａｌ／ｈ） | * | 発動発電機［ディーゼルエンジン駆動］ 定格容量（50／60Hz）2.7／3kVA | 型わく工 | 普通作業員 | 土木一般世話役 | とび工 | 生コンクリート 高炉 ２４－８－２５（２０） Ｗ／Ｃ ５５％ | 灯油 白灯油 業務用 ミニローリー | 軽油 １．２号 パトロール給油 | - | - | 被災地補正対象
24-8-25(20)(高炉) | 幅:1.0以上2.5未満かつ高さ:1.0以上2.5未満 | 特別な養生(仮囲い内ｼﾞｪｯﾄﾋｰﾀ) | 無し | 無し | 無し | 110m以上220m未満 | 47340 | 2.13 | 1.14 | 0.29 | 0.23 | 67.56 | 26.76 | 20.43 | 5.87 | 1.61 | 30.31 | 28.87 | 1 | 0.41 | - | - | コンクリートポンプ車［トラック架装・ブーム式］ 圧送能力90～110m3／h | ジェットヒータ １２６ＭＪ／ｈ（３０，１００ｋｃａｌ／ｈ） | * | 発動発電機［ディーゼルエンジン駆動］ 定格容量（50／60Hz）2.7／3kVA | 型わく工 | 普通作業員 | 土木一般世話役 | とび工 | 生コンクリート 高炉 ２４－８－２５（２０） Ｗ／Ｃ ５５％ | 灯油 白灯油 業務用 ミニローリー | 軽油 １．２号 パトロール給油 | - | - | 被災地補正対象
24-8-25(20)(高炉) | 幅:1.0以上2.5未満かつ高さ:1.0以上2.5未満 | 特別な養生(仮囲い内ｼﾞｪｯﾄﾋｰﾀ) | 無し | 無し | 無し | 220m以上340m以下 | 48553 | 2.22 | 1.11 | 0.28 | 0.22 | 68.23 | 26.1 | 22.26 | 5.73 | 1.57 | 29.55 | 28.15 | 0.97 | 0.4 | - | - | コンクリートポンプ車［トラック架装・ブーム式］ 圧送能力90～110m3／h | ジェットヒータ １２６ＭＪ／ｈ（３０，１００ｋｃａｌ／ｈ） | * | 発動発電機［ディーゼルエンジン駆動］ 定格容量（50／60Hz）2.7／3kVA | 型わく工 | 普通作業員 | 土木一般世話役 | とび工 | 生コンクリート 高炉 ２４－８－２５（２０） Ｗ／Ｃ ５５％ | 灯油 白灯油 業務用 ミニローリー | 軽油 １．２号 パトロール給油 | - | - | 被災地補正対象
24-8-25(20)(高炉) | 幅:2.5以上4.0以下かつ高さ:1.0以上2.5未満 | 一般養生･特殊養生(練炭､ｼﾞｪｯﾄ) | 有り | 有り | 有り | 延長無し | 48003 | 1.62 | 1.12 | - | - | 69.69 | 22.33 | 15.59 | 4.83 | 3.71 | 28.69 | 28.47 | 0.15 | - | - | - | コンクリートポンプ車［トラック架装・ブーム式］ 圧送能力90～110m3／h | - |  | - | 型わく工 | 普通作業員 | 土木一般世話役 | とび工 | 生コンクリート 高炉 ２４－８－２５（２０） Ｗ／Ｃ ５５％ | 軽油 １．２号 パトロール給油 | - | - | - | 被災地補正対象
24-8-25(20)(高炉) | 幅:2.5以上4.0以下かつ高さ:1.0以上2.5未満 | 一般養生･特殊養生(練炭､ｼﾞｪｯﾄ) | 有り | 有り | 有り | 110m未満 | 48590 | 1.7 | 1.11 | - | - | 69.96 | 22.05 | 16.52 | 4.78 | 3.67 | 28.34 | 28.12 | 0.15 | - | - | - | コンクリートポンプ車［トラック架装・ブーム式］ 圧送能力90～110m3／h | - |  | - | 型わく工 | 普通作業員 | 土木一般世話役 | とび工 | 生コンクリート 高炉 ２４－８－２５（２０） Ｗ／Ｃ ５５％ | 軽油 １．２号 パトロール給油 | - | - | - | 被災地補正対象
24-8-25(20)(高炉) | 幅:2.5以上4.0以下かつ高さ:1.0以上2.5未満 | 一般養生･特殊養生(練炭､ｼﾞｪｯﾄ) | 有り | 有り | 有り | 110m以上220m未満 | 49764 | 1.82 | 1.08 | - | - | 70.51 | 21.55 | 18.32 | 4.66 | 3.58 | 27.67 | 27.46 | 0.15 | - | - | - | コンクリートポンプ車［トラック架装・ブーム式］ 圧送能力90～110m3／h | - |  | - | 型わく工 | 普通作業員 | 土木一般世話役 | とび工 | 生コンクリート 高炉 ２４－８－２５（２０） Ｗ／Ｃ ５５％ | 軽油 １．２号 パトロール給油 | - | - | - | 被災地補正対象
24-8-25(20)(高炉) | 幅:2.5以上4.0以下かつ高さ:1.0以上2.5未満 | 一般養生･特殊養生(練炭､ｼﾞｪｯﾄ) | 有り | 有り | 有り | 220m以上340m以下 | 50992 | 1.96 | 1.06 | - | - | 71.04 | 21.02 | 20.11 | 4.55 | 3.5 | 27 | 26.8 | 0.14 | - | - | - | コンクリートポンプ車［トラック架装・ブーム式］ 圧送能力90～110m3／h | - |  | - | 型わく工 | 普通作業員 | 土木一般世話役 | とび工 | 生コンクリート 高炉 ２４－８－２５（２０） Ｗ／Ｃ ５５％ | 軽油 １．２号 パトロール給油 | - | - | - | 被災地補正対象
24-8-25(20)(高炉) | 幅:2.5以上4.0以下かつ高さ:1.0以上2.5未満 | 一般養生･特殊養生(練炭､ｼﾞｪｯﾄ) | 有り | 有り | 無し | 延長無し | 47436 | 1.62 | 1.14 | - | - | 69.35 | 22.6 | 15.77 | 4.89 | 3.76 | 29.03 | 28.81 | 0.16 | - | - | - | コンクリートポンプ車［トラック架装・ブーム式］ 圧送能力90～110m3／h | - |  | - | 型わく工 | 普通作業員 | 土木一般世話役 | とび工 | 生コンクリート 高炉 ２４－８－２５（２０） Ｗ／Ｃ ５５％ | 軽油 １．２号 パトロール給油 | - | - | - | 被災地補正対象
24-8-25(20)(高炉) | 幅:2.5以上4.0以下かつ高さ:1.0以上2.5未満 | 一般養生･特殊養生(練炭､ｼﾞｪｯﾄ) | 有り | 有り | 無し | 110m未満 | 48022 | 1.68 | 1.12 | - | - | 69.65 | 22.34 | 16.71 | 4.83 | 3.71 | 28.67 | 28.46 | 0.15 | - | - | - | コンクリートポンプ車［トラック架装・ブーム式］ 圧送能力90～110m3／h | - |  | - | 型わく工 | 普通作業員 | 土木一般世話役 | とび工 | 生コンクリート 高炉 ２４－８－２５（２０） Ｗ／Ｃ ５５％ | 軽油 １．２号 パトロール給油 | - | - | - | 被災地補正対象
24-8-25(20)(高炉) | 幅:2.5以上4.0以下かつ高さ:1.0以上2.5未満 | 一般養生･特殊養生(練炭､ｼﾞｪｯﾄ) | 有り | 有り | 無し | 110m以上220m未満 | 49195 | 1.82 | 1.1 | - | - | 70.19 | 21.79 | 18.53 | 4.72 | 3.62 | 27.99 | 27.78 | 0.15 | - | - | - | コンクリートポンプ車［トラック架装・ブーム式］ 圧送能力90～110m3／h | - |  | - | 型わく工 | 普通作業員 | 土木一般世話役 | とび工 | 生コンクリート 高炉 ２４－８－２５（２０） Ｗ／Ｃ ５５％ | 軽油 １．２号 パトロール給油 | - | - | - | 被災地補正対象
24-8-25(20)(高炉) | 幅:2.5以上4.0以下かつ高さ:1.0以上2.5未満 | 一般養生･特殊養生(練炭､ｼﾞｪｯﾄ) | 有り | 有り | 無し | 220m以上340m以下 | 50421 | 1.95 | 1.07 | - | - | 70.74 | 21.25 | 20.34 | 4.6 | 3.54 | 27.31 | 27.1 | 0.15 | - | - | - | コンクリートポンプ車［トラック架装・ブーム式］ 圧送能力90～110m3／h | - |  | - | 型わく工 | 普通作業員 | 土木一般世話役 | とび工 | 生コンクリート 高炉 ２４－８－２５（２０） Ｗ／Ｃ ５５％ | 軽油 １．２号 パトロール給油 | - | - | - | 被災地補正対象
24-8-25(20)(高炉) | 幅:2.5以上4.0以下かつ高さ:1.0以上2.5未満 | 一般養生･特殊養生(練炭､ｼﾞｪｯﾄ) | 有り | 無し | 有り | 延長無し | 46301 | 1.6 | 1.16 | - | - | 68.66 | 23.15 | 16.16 | 5.01 | 3.85 | 29.74 | 29.52 | 0.16 | - | - | - | コンクリートポンプ車［トラック架装・ブーム式］ 圧送能力90～110m3／h | - |  | - | 型わく工 | 普通作業員 | 土木一般世話役 | とび工 | 生コンクリート 高炉 ２４－８－２５（２０） Ｗ／Ｃ ５５％ | 軽油 １．２号 パトロール給油 | - | - | - | 被災地補正対象
24-8-25(20)(高炉) | 幅:2.5以上4.0以下かつ高さ:1.0以上2.5未満 | 一般養生･特殊養生(練炭､ｼﾞｪｯﾄ) | 有り | 無し | 有り | 110m未満 | 46885 | 1.67 | 1.15 | - | - | 68.96 | 22.85 | 17.12 | 4.95 | 3.8 | 29.37 | 29.15 | 0.16 | - | - | - | コンクリートポンプ車［トラック架装・ブーム式］ 圧送能力90～110m3／h | - |  | - | 型わく工 | 普通作業員 | 土木一般世話役 | とび工 | 生コンクリート 高炉 ２４－８－２５（２０） Ｗ／Ｃ ５５％ | 軽油 １．２号 パトロール給油 | - | - | - | 被災地補正対象
24-8-25(20)(高炉) | 幅:2.5以上4.0以下かつ高さ:1.0以上2.5未満 | 一般養生･特殊養生(練炭､ｼﾞｪｯﾄ) | 有り | 無し | 有り | 110m以上220m未満 | 48055 | 1.8 | 1.12 | - | - | 69.55 | 22.29 | 18.97 | 4.83 | 3.71 | 28.65 | 28.44 | 0.15 | - | - | - | コンクリートポンプ車［トラック架装・ブーム式］ 圧送能力90～110m3／h | - |  | - | 型わく工 | 普通作業員 | 土木一般世話役 | とび工 | 生コンクリート 高炉 ２４－８－２５（２０） Ｗ／Ｃ ５５％ | 軽油 １．２号 パトロール給油 | - | - | - | 被災地補正対象
24-8-25(20)(高炉) | 幅:2.5以上4.0以下かつ高さ:1.0以上2.5未満 | 一般養生･特殊養生(練炭､ｼﾞｪｯﾄ) | 有り | 無し | 有り | 220m以上340m以下 | 49278 | 1.92 | 1.09 | - | - | 70.15 | 21.76 | 20.81 | 4.71 | 3.62 | 27.93 | 27.73 | 0.15 | - | - | - | コンクリートポンプ車［トラック架装・ブーム式］ 圧送能力90～110m3／h | - |  | - | 型わく工 | 普通作業員 | 土木一般世話役 | とび工 | 生コンクリート 高炉 ２４－８－２５（２０） Ｗ／Ｃ ５５％ | 軽油 １．２号 パトロール給油 | - | - | - | 被災地補正対象
24-8-25(20)(高炉) | 幅:2.5以上4.0以下かつ高さ:1.0以上2.5未満 | 一般養生･特殊養生(練炭､ｼﾞｪｯﾄ) | 有り | 無し | 無し | 延長無し | 45733 | 1.6 | 1.18 | - | - | 68.31 | 23.44 | 16.36 | 5.07 | 3.9 | 30.09 | 29.88 | 0.16 | - | - | - | コンクリートポンプ車［トラック架装・ブーム式］ 圧送能力90～110m3／h | - |  | - | 型わく工 | 普通作業員 | 土木一般世話役 | とび工 | 生コンクリート 高炉 ２４－８－２５（２０） Ｗ／Ｃ ５５％ | 軽油 １．２号 パトロール給油 | - | - | - | 被災地補正対象
24-8-25(20)(高炉) | 幅:2.5以上4.0以下かつ高さ:1.0以上2.5未満 | 一般養生･特殊養生(練炭､ｼﾞｪｯﾄ) | 有り | 無し | 無し | 110m未満 | 46317 | 1.66 | 1.16 | - | - | 68.63 | 23.15 | 17.33 | 5.01 | 3.85 | 29.71 | 29.5 | 0.16 | - | - | - | コンクリートポンプ車［トラック架装・ブーム式］ 圧送能力90～110m3／h | - |  | - | 型わく工 | 普通作業員 | 土木一般世話役 | とび工 | 生コンクリート 高炉 ２４－８－２５（２０） Ｗ／Ｃ ５５％ | 軽油 １．２号 パトロール給油 | - | - | - | 被災地補正対象
24-8-25(20)(高炉) | 幅:2.5以上4.0以下かつ高さ:1.0以上2.5未満 | 一般養生･特殊養生(練炭､ｼﾞｪｯﾄ) | 有り | 無し | 無し | 110m以上220m未満 | 47486 | 1.78 | 1.13 | - | - | 69.23 | 22.57 | 19.2 | 4.89 | 3.75 | 28.99 | 28.78 | 0.16 | - | - | - | コンクリートポンプ車［トラック架装・ブーム式］ 圧送能力90～110m3／h | - |  | - | 型わく工 | 普通作業員 | 土木一般世話役 | とび工 | 生コンクリート 高炉 ２４－８－２５（２０） Ｗ／Ｃ ５５％ | 軽油 １．２号 パトロール給油 | - | - | - | 被災地補正対象
24-8-25(20)(高炉) | 幅:2.5以上4.0以下かつ高さ:1.0以上2.5未満 | 一般養生･特殊養生(練炭､ｼﾞｪｯﾄ) | 有り | 無し | 無し | 220m以上340m以下 | 48707 | 1.92 | 1.11 | - | - | 69.82 | 22 | 21.05 | 4.76 | 3.66 | 28.26 | 28.06 | 0.15 | - | - | - | コンクリートポンプ車［トラック架装・ブーム式］ 圧送能力90～110m3／h | - |  | - | 型わく工 | 普通作業員 | 土木一般世話役 | とび工 | 生コンクリート 高炉 ２４－８－２５（２０） Ｗ／Ｃ ５５％ | 軽油 １．２号 パトロール給油 | - | - | - | 被災地補正対象
24-8-25(20)(高炉) | 幅:2.5以上4.0以下かつ高さ:1.0以上2.5未満 | 一般養生･特殊養生(練炭､ｼﾞｪｯﾄ) | 無し | 有り | 有り | 延長無し | 46773 | 1.61 | 1.15 | - | - | 68.95 | 22.91 | 16 | 4.96 | 3.81 | 29.44 | 29.22 | 0.16 | - | - | - | コンクリートポンプ車［トラック架装・ブーム式］ 圧送能力90～110m3／h | - |  | - | 型わく工 | 普通作業員 | 土木一般世話役 | とび工 | 生コンクリート 高炉 ２４－８－２５（２０） Ｗ／Ｃ ５５％ | 軽油 １．２号 パトロール給油 | - | - | - | 被災地補正対象
24-8-25(20)(高炉) | 幅:2.5以上4.0以下かつ高さ:1.0以上2.5未満 | 一般養生･特殊養生(練炭､ｼﾞｪｯﾄ) | 無し | 有り | 有り | 110m未満 | 47359 | 1.68 | 1.14 | - | - | 69.24 | 22.62 | 16.95 | 4.9 | 3.76 | 29.08 | 28.86 | 0.16 | - | - | - | コンクリートポンプ車［トラック架装・ブーム式］ 圧送能力90～110m3／h | - |  | - | 型わく工 | 普通作業員 | 土木一般世話役 | とび工 | 生コンクリート 高炉 ２４－８－２５（２０） Ｗ／Ｃ ５５％ | 軽油 １．２号 パトロール給油 | - | - | - | 被災地補正対象
24-8-25(20)(高炉) | 幅:2.5以上4.0以下かつ高さ:1.0以上2.5未満 | 一般養生･特殊養生(練炭､ｼﾞｪｯﾄ) | 無し | 有り | 有り | 110m以上220m未満 | 48530 | 1.8 | 1.11 | - | - | 69.83 | 22.1 | 18.78 | 4.78 | 3.67 | 28.37 | 28.16 | 0.15 | - | - | - | コンクリートポンプ車［トラック架装・ブーム式］ 圧送能力90～110m3／h | - |  | - | 型わく工 | 普通作業員 | 土木一般世話役 | とび工 | 生コンクリート 高炉 ２４－８－２５（２０） Ｗ／Ｃ ５５％ | 軽油 １．２号 パトロール給油 | - | - | - | 被災地補正対象
24-8-25(20)(高炉) | 幅:2.5以上4.0以下かつ高さ:1.0以上2.5未満 | 一般養生･特殊養生(練炭､ｼﾞｪｯﾄ) | 無し | 有り | 有り | 220m以上340m以下 | 49754 | 1.93 | 1.08 | - | - | 70.39 | 21.54 | 20.61 | 4.66 | 3.58 | 27.68 | 27.47 | 0.15 | - | - | - | コンクリートポンプ車［トラック架装・ブーム式］ 圧送能力90～110m3／h | - |  | - | 型わく工 | 普通作業員 | 土木一般世話役 | とび工 | 生コンクリート 高炉 ２４－８－２５（２０） Ｗ／Ｃ ５５％ | 軽油 １．２号 パトロール給油 | - | - | - | 被災地補正対象
24-8-25(20)(高炉) | 幅:2.5以上4.0以下かつ高さ:1.0以上2.5未満 | 一般養生･特殊養生(練炭､ｼﾞｪｯﾄ) | 無し | 有り | 無し | 延長無し | 46206 | 1.61 | 1.17 | - | - | 68.59 | 23.18 | 16.19 | 5.02 | 3.86 | 29.8 | 29.58 | 0.16 | - | - | - | コンクリートポンプ車［トラック架装・ブーム式］ 圧送能力90～110m3／h | - |  | - | 型わく工 | 普通作業員 | 土木一般世話役 | とび工 | 生コンクリート 高炉 ２４－８－２５（２０） Ｗ／Ｃ ５５％ | 軽油 １．２号 パトロール給油 | - | - | - | 被災地補正対象
24-8-25(20)(高炉) | 幅:2.5以上4.0以下かつ高さ:1.0以上2.5未満 | 一般養生･特殊養生(練炭､ｼﾞｪｯﾄ) | 無し | 有り | 無し | 110m未満 | 46791 | 1.67 | 1.15 | - | - | 68.9 | 22.9 | 17.15 | 4.96 | 3.81 | 29.43 | 29.21 | 0.16 | - | - | - | コンクリートポンプ車［トラック架装・ブーム式］ 圧送能力90～110m3／h | - |  | - | 型わく工 | 普通作業員 | 土木一般世話役 | とび工 | 生コンクリート 高炉 ２４－８－２５（２０） Ｗ／Ｃ ５５％ | 軽油 １．２号 パトロール給油 | - | - | - | 被災地補正対象
24-8-25(20)(高炉) | 幅:2.5以上4.0以下かつ高さ:1.0以上2.5未満 | 一般養生･特殊養生(練炭､ｼﾞｪｯﾄ) | 無し | 有り | 無し | 110m以上220m未満 | 47960 | 1.79 | 1.12 | - | - | 69.52 | 22.35 | 19.01 | 4.84 | 3.72 | 28.69 | 28.49 | 0.15 | - | - | - | コンクリートポンプ車［トラック架装・ブーム式］ 圧送能力90～110m3／h | - |  | - | 型わく工 | 普通作業員 | 土木一般世話役 | とび工 | 生コンクリート 高炉 ２４－８－２５（２０） Ｗ／Ｃ ５５％ | 軽油 １．２号 パトロール給油 | - | - | - | 被災地補正対象
24-8-25(20)(高炉) | 幅:2.5以上4.0以下かつ高さ:1.0以上2.5未満 | 一般養生･特殊養生(練炭､ｼﾞｪｯﾄ) | 無し | 有り | 無し | 220m以上340m以下 | 49183 | 1.93 | 1.1 | - | - | 70.09 | 21.8 | 20.85 | 4.72 | 3.62 | 27.98 | 27.78 | 0.15 | - | - | - | コンクリートポンプ車［トラック架装・ブーム式］ 圧送能力90～110m3／h | - |  | - | 型わく工 | 普通作業員 | 土木一般世話役 | とび工 | 生コンクリート 高炉 ２４－８－２５（２０） Ｗ／Ｃ ５５％ | 軽油 １．２号 パトロール給油 | - | - | - | 被災地補正対象
24-8-25(20)(高炉) | 幅:2.5以上4.0以下かつ高さ:1.0以上2.5未満 | 一般養生･特殊養生(練炭､ｼﾞｪｯﾄ) | 無し | 無し | 有り | 延長無し | 45071 | 1.59 | 1.2 | - | - | 67.88 | 23.78 | 16.6 | 5.15 | 3.96 | 30.53 | 30.32 | 0.16 | - | - | - | コンクリートポンプ車［トラック架装・ブーム式］ 圧送能力90～110m3／h | - |  | - | 型わく工 | 普通作業員 | 土木一般世話役 | とび工 | 生コンクリート 高炉 ２４－８－２５（２０） Ｗ／Ｃ ５５％ | 軽油 １．２号 パトロール給油 | - | - | - | 被災地補正対象
24-8-25(20)(高炉) | 幅:2.5以上4.0以下かつ高さ:1.0以上2.5未満 | 一般養生･特殊養生(練炭､ｼﾞｪｯﾄ) | 無し | 無し | 有り | 110m未満 | 45654 | 1.65 | 1.18 | - | - | 68.21 | 23.49 | 17.58 | 5.08 | 3.9 | 30.14 | 29.93 | 0.16 | - | - | - | コンクリートポンプ車［トラック架装・ブーム式］ 圧送能力90～110m3／h | - |  | - | 型わく工 | 普通作業員 | 土木一般世話役 | とび工 | 生コンクリート 高炉 ２４－８－２５（２０） Ｗ／Ｃ ５５％ | 軽油 １．２号 パトロール給油 | - | - | - | 被災地補正対象
24-8-25(20)(高炉) | 幅:2.5以上4.0以下かつ高さ:1.0以上2.5未満 | 一般養生･特殊養生(練炭､ｼﾞｪｯﾄ) | 無し | 無し | 有り | 110m以上220m未満 | 46821 | 1.77 | 1.15 | - | - | 68.83 | 22.88 | 19.47 | 4.96 | 3.81 | 29.4 | 29.19 | 0.16 | - | - | - | コンクリートポンプ車［トラック架装・ブーム式］ 圧送能力90～110m3／h | - |  | - | 型わく工 | 普通作業員 | 土木一般世話役 | とび工 | 生コンクリート 高炉 ２４－８－２５（２０） Ｗ／Ｃ ５５％ | 軽油 １．２号 パトロール給油 | - | - | - | 被災地補正対象
24-8-25(20)(高炉) | 幅:2.5以上4.0以下かつ高さ:1.0以上2.5未満 | 一般養生･特殊養生(練炭､ｼﾞｪｯﾄ) | 無し | 無し | 有り | 220m以上340m以下 | 48041 | 1.9 | 1.12 | - | - | 69.45 | 22.31 | 21.34 | 4.83 | 3.71 | 28.65 | 28.45 | 0.15 | - | - | - | コンクリートポンプ車［トラック架装・ブーム式］ 圧送能力90～110m3／h | - |  | - | 型わく工 | 普通作業員 | 土木一般世話役 | とび工 | 生コンクリート 高炉 ２４－８－２５（２０） Ｗ／Ｃ ５５％ | 軽油 １．２号 パトロール給油 | - | - | - | 被災地補正対象
24-8-25(20)(高炉) | 幅:2.5以上4.0以下かつ高さ:1.0以上2.5未満 | 一般養生･特殊養生(練炭､ｼﾞｪｯﾄ) | 無し | 無し | 無し | 延長無し | 44503 | 1.57 | 1.21 | - | - | 67.5 | 24.07 | 16.81 | 5.21 | 4.01 | 30.93 | 30.71 | 0.17 | - | - | - | コンクリートポンプ車［トラック架装・ブーム式］ 圧送能力90～110m3／h | - |  | - | 型わく工 | 普通作業員 | 土木一般世話役 | とび工 | 生コンクリート 高炉 ２４－８－２５（２０） Ｗ／Ｃ ５５％ | 軽油 １．２号 パトロール給油 | - | - | - | 被災地補正対象
24-8-25(20)(高炉) | 幅:2.5以上4.0以下かつ高さ:1.0以上2.5未満 | 一般養生･特殊養生(練炭､ｼﾞｪｯﾄ) | 無し | 無し | 無し | 110m未満 | 45086 | 1.64 | 1.2 | - | - | 67.84 | 23.78 | 17.8 | 5.15 | 3.95 | 30.52 | 30.31 | 0.16 | - | - | - | コンクリートポンプ車［トラック架装・ブーム式］ 圧送能力90～110m3／h | - |  | - | 型わく工 | 普通作業員 | 土木一般世話役 | とび工 | 生コンクリート 高炉 ２４－８－２５（２０） Ｗ／Ｃ ５５％ | 軽油 １．２号 パトロール給油 | - | - | - | 被災地補正対象
24-8-25(20)(高炉) | 幅:2.5以上4.0以下かつ高さ:1.0以上2.5未満 | 一般養生･特殊養生(練炭､ｼﾞｪｯﾄ) | 無し | 無し | 無し | 110m以上220m未満 | 46252 | 1.77 | 1.17 | - | - | 68.47 | 23.16 | 19.71 | 5.02 | 3.85 | 29.76 | 29.55 | 0.16 | - | - | - | コンクリートポンプ車［トラック架装・ブーム式］ 圧送能力90～110m3／h | - |  | - | 型わく工 | 普通作業員 | 土木一般世話役 | とび工 | 生コンクリート 高炉 ２４－８－２５（２０） Ｗ／Ｃ ５５％ | 軽油 １．２号 パトロール給油 | - | - | - | 被災地補正対象
24-8-25(20)(高炉) | 幅:2.5以上4.0以下かつ高さ:1.0以上2.5未満 | 一般養生･特殊養生(練炭､ｼﾞｪｯﾄ) | 無し | 無し | 無し | 220m以上340m以下 | 47470 | 1.89 | 1.14 | - | - | 69.12 | 22.57 | 21.6 | 4.89 | 3.76 | 28.99 | 28.79 | 0.16 | - | - | - | コンクリートポンプ車［トラック架装・ブーム式］ 圧送能力90～110m3／h | - |  | - | 型わく工 | 普通作業員 | 土木一般世話役 | とび工 | 生コンクリート 高炉 ２４－８－２５（２０） Ｗ／Ｃ ５５％ | 軽油 １．２号 パトロール給油 | - | - | - | 被災地補正対象
24-8-25(20)(高炉) | 幅:2.5以上4.0以下かつ高さ:1.0以上2.5未満 | 特別な養生(仮囲い内ｼﾞｪｯﾄﾋｰﾀ) | 有り | 有り | 有り | 延長無し | 44732 | 2.2 | 1.21 | 0.3 | 0.24 | 65.69 | 23.96 | 15.31 | 5.19 | 1.71 | 32.11 | 30.55 | 1.06 | 0.44 | - | - | コンクリートポンプ車［トラック架装・ブーム式］ 圧送能力90～110m3／h | ジェットヒータ １２６ＭＪ／ｈ（３０，１００ｋｃａｌ／ｈ） | * | 発動発電機［ディーゼルエンジン駆動］ 定格容量（50／60Hz）2.7／3kVA | 型わく工 | 普通作業員 | 土木一般世話役 | とび工 | 生コンクリート 高炉 ２４－８－２５（２０） Ｗ／Ｃ ５５％ | 灯油 白灯油 業務用 ミニローリー | 軽油 １．２号 パトロール給油 | - | - | 被災地補正対象
24-8-25(20)(高炉) | 幅:2.5以上4.0以下かつ高さ:1.0以上2.5未満 | 特別な養生(仮囲い内ｼﾞｪｯﾄﾋｰﾀ) | 有り | 有り | 有り | 110m未満 | 45317 | 2.26 | 1.19 | 0.3 | 0.24 | 66.05 | 23.66 | 16.31 | 5.12 | 1.68 | 31.69 | 30.16 | 1.04 | 0.43 | - | - | コンクリートポンプ車［トラック架装・ブーム式］ 圧送能力90～110m3／h | ジェットヒータ １２６ＭＪ／ｈ（３０，１００ｋｃａｌ／ｈ） | * | 発動発電機［ディーゼルエンジン駆動］ 定格容量（50／60Hz）2.7／3kVA | 型わく工 | 普通作業員 | 土木一般世話役 | とび工 | 生コンクリート 高炉 ２４－８－２５（２０） Ｗ／Ｃ ５５％ | 灯油 白灯油 業務用 ミニローリー | 軽油 １．２号 パトロール給油 | - | - | 被災地補正対象
24-8-25(20)(高炉) | 幅:2.5以上4.0以下かつ高さ:1.0以上2.5未満 | 特別な養生(仮囲い内ｼﾞｪｯﾄﾋｰﾀ) | 有り | 有り | 有り | 110m以上220m未満 | 46487 | 2.37 | 1.16 | 0.29 | 0.23 | 66.73 | 23.07 | 18.25 | 4.99 | 1.64 | 30.9 | 29.4 | 1.02 | 0.42 | - | - | コンクリートポンプ車［トラック架装・ブーム式］ 圧送能力90～110m3／h | ジェットヒータ １２６ＭＪ／ｈ（３０，１００ｋｃａｌ／ｈ） | * | 発動発電機［ディーゼルエンジン駆動］ 定格容量（50／60Hz）2.7／3kVA | 型わく工 | 普通作業員 | 土木一般世話役 | とび工 | 生コンクリート 高炉 ２４－８－２５（２０） Ｗ／Ｃ ５５％ | 灯油 白灯油 業務用 ミニローリー | 軽油 １．２号 パトロール給油 | - | - | 被災地補正対象
24-8-25(20)(高炉) | 幅:2.5以上4.0以下かつ高さ:1.0以上2.5未満 | 特別な養生(仮囲い内ｼﾞｪｯﾄﾋｰﾀ) | 有り | 有り | 有り | 220m以上340m以下 | 47709 | 2.49 | 1.13 | 0.28 | 0.23 | 67.42 | 22.5 | 20.16 | 4.86 | 1.6 | 30.09 | 28.64 | 0.99 | 0.41 | - | - | コンクリートポンプ車［トラック架装・ブーム式］ 圧送能力90～110m3／h | ジェットヒータ １２６ＭＪ／ｈ（３０，１００ｋｃａｌ／ｈ） | * | 発動発電機［ディーゼルエンジン駆動］ 定格容量（50／60Hz）2.7／3kVA | 型わく工 | 普通作業員 | 土木一般世話役 | とび工 | 生コンクリート 高炉 ２４－８－２５（２０） Ｗ／Ｃ ５５％ | 灯油 白灯油 業務用 ミニローリー | 軽油 １．２号 パトロール給油 | - | - | 被災地補正対象
24-8-25(20)(高炉) | 幅:2.5以上4.0以下かつ高さ:1.0以上2.5未満 | 特別な養生(仮囲い内ｼﾞｪｯﾄﾋｰﾀ) | 有り | 有り | 無し | 延長無し | 44160 | 2.19 | 1.22 | 0.31 | 0.24 | 65.29 | 24.27 | 15.51 | 5.26 | 1.73 | 32.52 | 30.95 | 1.07 | 0.44 | - | - | コンクリートポンプ車［トラック架装・ブーム式］ 圧送能力90～110m3／h | ジェットヒータ １２６ＭＪ／ｈ（３０，１００ｋｃａｌ／ｈ） | * | 発動発電機［ディーゼルエンジン駆動］ 定格容量（50／60Hz）2.7／3kVA | 型わく工 | 普通作業員 | 土木一般世話役 | とび工 | 生コンクリート 高炉 ２４－８－２５（２０） Ｗ／Ｃ ５５％ | 灯油 白灯油 業務用 ミニローリー | 軽油 １．２号 パトロール給油 | - | - | 被災地補正対象
24-8-25(20)(高炉) | 幅:2.5以上4.0以下かつ高さ:1.0以上2.5未満 | 特別な養生(仮囲い内ｼﾞｪｯﾄﾋｰﾀ) | 有り | 有り | 無し | 110m未満 | 44745 | 2.24 | 1.2 | 0.3 | 0.24 | 65.67 | 23.99 | 16.52 | 5.19 | 1.7 | 32.09 | 30.54 | 1.06 | 0.44 | - | - | コンクリートポンプ車［トラック架装・ブーム式］ 圧送能力90～110m3／h | ジェットヒータ １２６ＭＪ／ｈ（３０，１００ｋｃａｌ／ｈ） | * | 発動発電機［ディーゼルエンジン駆動］ 定格容量（50／60Hz）2.7／3kVA | 型わく工 | 普通作業員 | 土木一般世話役 | とび工 | 生コンクリート 高炉 ２４－８－２５（２０） Ｗ／Ｃ ５５％ | 灯油 白灯油 業務用 ミニローリー | 軽油 １．２号 パトロール給油 | - | - | 被災地補正対象
24-8-25(20)(高炉) | 幅:2.5以上4.0以下かつ高さ:1.0以上2.5未満 | 特別な養生(仮囲い内ｼﾞｪｯﾄﾋｰﾀ) | 有り | 有り | 無し | 110m以上220m未満 | 45913 | 2.36 | 1.17 | 0.3 | 0.23 | 66.37 | 23.38 | 18.47 | 5.05 | 1.66 | 31.27 | 29.76 | 1.03 | 0.43 | - | - | コンクリートポンプ車［トラック架装・ブーム式］ 圧送能力90～110m3／h | ジェットヒータ １２６ＭＪ／ｈ（３０，１００ｋｃａｌ／ｈ） | * | 発動発電機［ディーゼルエンジン駆動］ 定格容量（50／60Hz）2.7／3kVA | 型わく工 | 普通作業員 | 土木一般世話役 | とび工 | 生コンクリート 高炉 ２４－８－２５（２０） Ｗ／Ｃ ５５％ | 灯油 白灯油 業務用 ミニローリー | 軽油 １．２号 パトロール給油 | - | - | 被災地補正対象
24-8-25(20)(高炉) | 幅:2.5以上4.0以下かつ高さ:1.0以上2.5未満 | 特別な養生(仮囲い内ｼﾞｪｯﾄﾋｰﾀ) | 有り | 有り | 無し | 220m以上340m以下 | 47134 | 2.48 | 1.14 | 0.29 | 0.23 | 67.06 | 22.76 | 20.41 | 4.92 | 1.62 | 30.46 | 28.99 | 1 | 0.42 | - | - | コンクリートポンプ車［トラック架装・ブーム式］ 圧送能力90～110m3／h | ジェットヒータ １２６ＭＪ／ｈ（３０，１００ｋｃａｌ／ｈ） | * | 発動発電機［ディーゼルエンジン駆動］ 定格容量（50／60Hz）2.7／3kVA | 型わく工 | 普通作業員 | 土木一般世話役 | とび工 | 生コンクリート 高炉 ２４－８－２５（２０） Ｗ／Ｃ ５５％ | 灯油 白灯油 業務用 ミニローリー | 軽油 １．２号 パトロール給油 | - | - | 被災地補正対象
24-8-25(20)(高炉) | 幅:2.5以上4.0以下かつ高さ:1.0以上2.5未満 | 特別な養生(仮囲い内ｼﾞｪｯﾄﾋｰﾀ) | 有り | 無し | 有り | 延長無し | 43039 | 2.19 | 1.25 | 0.32 | 0.25 | 64.45 | 24.91 | 15.91 | 5.39 | 1.77 | 33.36 | 31.75 | 1.1 | 0.46 | - | - | コンクリートポンプ車［トラック架装・ブーム式］ 圧送能力90～110m3／h | ジェットヒータ １２６ＭＪ／ｈ（３０，１００ｋｃａｌ／ｈ） | * | 発動発電機［ディーゼルエンジン駆動］ 定格容量（50／60Hz）2.7／3kVA | 型わく工 | 普通作業員 | 土木一般世話役 | とび工 | 生コンクリート 高炉 ２４－８－２５（２０） Ｗ／Ｃ ５５％ | 灯油 白灯油 業務用 ミニローリー | 軽油 １．２号 パトロール給油 | - | - | 被災地補正対象
24-8-25(20)(高炉) | 幅:2.5以上4.0以下かつ高さ:1.0以上2.5未満 | 特別な養生(仮囲い内ｼﾞｪｯﾄﾋｰﾀ) | 有り | 無し | 有り | 110m未満 | 43621 | 2.25 | 1.24 | 0.31 | 0.25 | 64.83 | 24.56 | 16.95 | 5.32 | 1.75 | 32.92 | 31.33 | 1.09 | 0.45 | - | - | コンクリートポンプ車［トラック架装・ブーム式］ 圧送能力90～110m3／h | ジェットヒータ １２６ＭＪ／ｈ（３０，１００ｋｃａｌ／ｈ） | * | 発動発電機［ディーゼルエンジン駆動］ 定格容量（50／60Hz）2.7／3kVA | 型わく工 | 普通作業員 | 土木一般世話役 | とび工 | 生コンクリート 高炉 ２４－８－２５（２０） Ｗ／Ｃ ５５％ | 灯油 白灯油 業務用 ミニローリー | 軽油 １．２号 パトロール給油 | - | - | 被災地補正対象
24-8-25(20)(高炉) | 幅:2.5以上4.0以下かつ高さ:1.0以上2.5未満 | 特別な養生(仮囲い内ｼﾞｪｯﾄﾋｰﾀ) | 有り | 無し | 有り | 110m以上220m未満 | 44786 | 2.35 | 1.2 | 0.3 | 0.24 | 65.59 | 23.95 | 18.94 | 5.18 | 1.7 | 32.06 | 30.51 | 1.06 | 0.44 | - | - | コンクリートポンプ車［トラック架装・ブーム式］ 圧送能力90～110m3／h | ジェットヒータ １２６ＭＪ／ｈ（３０，１００ｋｃａｌ／ｈ） | * | 発動発電機［ディーゼルエンジン駆動］ 定格容量（50／60Hz）2.7／3kVA | 型わく工 | 普通作業員 | 土木一般世話役 | とび工 | 生コンクリート 高炉 ２４－８－２５（２０） Ｗ／Ｃ ５５％ | 灯油 白灯油 業務用 ミニローリー | 軽油 １．２号 パトロール給油 | - | - | 被災地補正対象
24-8-25(20)(高炉) | 幅:2.5以上4.0以下かつ高さ:1.0以上2.5未満 | 特別な養生(仮囲い内ｼﾞｪｯﾄﾋｰﾀ) | 有り | 無し | 有り | 220m以上340m以下 | 46004 | 2.47 | 1.17 | 0.3 | 0.23 | 66.32 | 23.31 | 20.91 | 5.04 | 1.66 | 31.21 | 29.71 | 1.03 | 0.43 | - | - | コンクリートポンプ車［トラック架装・ブーム式］ 圧送能力90～110m3／h | ジェットヒータ １２６ＭＪ／ｈ（３０，１００ｋｃａｌ／ｈ） | * | 発動発電機［ディーゼルエンジン駆動］ 定格容量（50／60Hz）2.7／3kVA | 型わく工 | 普通作業員 | 土木一般世話役 | とび工 | 生コンクリート 高炉 ２４－８－２５（２０） Ｗ／Ｃ ５５％ | 灯油 白灯油 業務用 ミニローリー | 軽油 １．２号 パトロール給油 | - | - | 被災地補正対象
24-8-25(20)(高炉) | 幅:2.5以上4.0以下かつ高さ:1.0以上2.5未満 | 特別な養生(仮囲い内ｼﾞｪｯﾄﾋｰﾀ) | 有り | 無し | 無し | 延長無し | 42467 | 2.18 | 1.27 | 0.32 | 0.25 | 64.02 | 25.24 | 16.13 | 5.47 | 1.8 | 33.8 | 32.18 | 1.12 | 0.46 | - | - | コンクリートポンプ車［トラック架装・ブーム式］ 圧送能力90～110m3／h | ジェットヒータ １２６ＭＪ／ｈ（３０，１００ｋｃａｌ／ｈ） | * | 発動発電機［ディーゼルエンジン駆動］ 定格容量（50／60Hz）2.7／3kVA | 型わく工 | 普通作業員 | 土木一般世話役 | とび工 | 生コンクリート 高炉 ２４－８－２５（２０） Ｗ／Ｃ ５５％ | 灯油 白灯油 業務用 ミニローリー | 軽油 １．２号 パトロール給油 | - | - | 被災地補正対象
24-8-25(20)(高炉) | 幅:2.5以上4.0以下かつ高さ:1.0以上2.5未満 | 特別な養生(仮囲い内ｼﾞｪｯﾄﾋｰﾀ) | 有り | 無し | 無し | 110m未満 | 43049 | 2.24 | 1.25 | 0.32 | 0.25 | 64.41 | 24.91 | 17.17 | 5.39 | 1.77 | 33.35 | 31.75 | 1.1 | 0.46 | - | - | コンクリートポンプ車［トラック架装・ブーム式］ 圧送能力90～110m3／h | ジェットヒータ １２６ＭＪ／ｈ（３０，１００ｋｃａｌ／ｈ） | * | 発動発電機［ディーゼルエンジン駆動］ 定格容量（50／60Hz）2.7／3kVA | 型わく工 | 普通作業員 | 土木一般世話役 | とび工 | 生コンクリート 高炉 ２４－８－２５（２０） Ｗ／Ｃ ５５％ | 灯油 白灯油 業務用 ミニローリー | 軽油 １．２号 パトロール給油 | - | - | 被災地補正対象
24-8-25(20)(高炉) | 幅:2.5以上4.0以下かつ高さ:1.0以上2.5未満 | 特別な養生(仮囲い内ｼﾞｪｯﾄﾋｰﾀ) | 有り | 無し | 無し | 110m以上220m未満 | 44212 | 2.35 | 1.22 | 0.31 | 0.24 | 65.19 | 24.26 | 19.18 | 5.25 | 1.73 | 32.46 | 30.91 | 1.07 | 0.44 | - | - | コンクリートポンプ車［トラック架装・ブーム式］ 圧送能力90～110m3／h | ジェットヒータ １２６ＭＪ／ｈ（３０，１００ｋｃａｌ／ｈ） | * | 発動発電機［ディーゼルエンジン駆動］ 定格容量（50／60Hz）2.7／3kVA | 型わく工 | 普通作業員 | 土木一般世話役 | とび工 | 生コンクリート 高炉 ２４－８－２５（２０） Ｗ／Ｃ ５５％ | 灯油 白灯油 業務用 ミニローリー | 軽油 １．２号 パトロール給油 | - | - | 被災地補正対象
24-8-25(20)(高炉) | 幅:2.5以上4.0以下かつ高さ:1.0以上2.5未満 | 特別な養生(仮囲い内ｼﾞｪｯﾄﾋｰﾀ) | 有り | 無し | 無し | 220m以上340m以下 | 45429 | 2.47 | 1.19 | 0.3 | 0.24 | 65.94 | 23.6 | 21.18 | 5.11 | 1.68 | 31.59 | 30.08 | 1.04 | 0.43 | - | - | コンクリートポンプ車［トラック架装・ブーム式］ 圧送能力90～110m3／h | ジェットヒータ １２６ＭＪ／ｈ（３０，１００ｋｃａｌ／ｈ） | * | 発動発電機［ディーゼルエンジン駆動］ 定格容量（50／60Hz）2.7／3kVA | 型わく工 | 普通作業員 | 土木一般世話役 | とび工 | 生コンクリート 高炉 ２４－８－２５（２０） Ｗ／Ｃ ５５％ | 灯油 白灯油 業務用 ミニローリー | 軽油 １．２号 パトロール給油 | - | - | 被災地補正対象
24-8-25(20)(高炉) | 幅:2.5以上4.0以下かつ高さ:1.0以上2.5未満 | 特別な養生(仮囲い内ｼﾞｪｯﾄﾋｰﾀ) | 無し | 有り | 有り | 延長無し | 43523 | 2.19 | 1.24 | 0.31 | 0.25 | 64.82 | 24.64 | 15.74 | 5.33 | 1.75 | 32.99 | 31.4 | 1.09 | 0.45 | - | - | コンクリートポンプ車［トラック架装・ブーム式］ 圧送能力90～110m3／h | ジェットヒータ １２６ＭＪ／ｈ（３０，１００ｋｃａｌ／ｈ） | * | 発動発電機［ディーゼルエンジン駆動］ 定格容量（50／60Hz）2.7／3kVA | 型わく工 | 普通作業員 | 土木一般世話役 | とび工 | 生コンクリート 高炉 ２４－８－２５（２０） Ｗ／Ｃ ５５％ | 灯油 白灯油 業務用 ミニローリー | 軽油 １．２号 パトロール給油 | - | - | 被災地補正対象
24-8-25(20)(高炉) | 幅:2.5以上4.0以下かつ高さ:1.0以上2.5未満 | 特別な養生(仮囲い内ｼﾞｪｯﾄﾋｰﾀ) | 無し | 有り | 有り | 110m未満 | 44106 | 2.24 | 1.22 | 0.31 | 0.24 | 65.22 | 24.33 | 16.76 | 5.26 | 1.73 | 32.54 | 30.98 | 1.07 | 0.44 | - | - | コンクリートポンプ車［トラック架装・ブーム式］ 圧送能力90～110m3／h | ジェットヒータ １２６ＭＪ／ｈ（３０，１００ｋｃａｌ／ｈ） | * | 発動発電機［ディーゼルエンジン駆動］ 定格容量（50／60Hz）2.7／3kVA | 型わく工 | 普通作業員 | 土木一般世話役 | とび工 | 生コンクリート 高炉 ２４－８－２５（２０） Ｗ／Ｃ ５５％ | 灯油 白灯油 業務用 ミニローリー | 軽油 １．２号 パトロール給油 | - | - | 被災地補正対象
24-8-25(20)(高炉) | 幅:2.5以上4.0以下かつ高さ:1.0以上2.5未満 | 特別な養生(仮囲い内ｼﾞｪｯﾄﾋｰﾀ) | 無し | 有り | 有り | 110m以上220m未満 | 45272 | 2.36 | 1.19 | 0.3 | 0.24 | 65.92 | 23.67 | 18.74 | 5.13 | 1.68 | 31.72 | 30.19 | 1.05 | 0.43 | - | - | コンクリートポンプ車［トラック架装・ブーム式］ 圧送能力90～110m3／h | ジェットヒータ １２６ＭＪ／ｈ（３０，１００ｋｃａｌ／ｈ） | * | 発動発電機［ディーゼルエンジン駆動］ 定格容量（50／60Hz）2.7／3kVA | 型わく工 | 普通作業員 | 土木一般世話役 | とび工 | 生コンクリート 高炉 ２４－８－２５（２０） Ｗ／Ｃ ５５％ | 灯油 白灯油 業務用 ミニローリー | 軽油 １．２号 パトロール給油 | - | - | 被災地補正対象
24-8-25(20)(高炉) | 幅:2.5以上4.0以下かつ高さ:1.0以上2.5未満 | 特別な養生(仮囲い内ｼﾞｪｯﾄﾋｰﾀ) | 無し | 有り | 有り | 220m以上340m以下 | 46492 | 2.47 | 1.16 | 0.29 | 0.23 | 66.65 | 23.08 | 20.69 | 4.99 | 1.64 | 30.88 | 29.39 | 1.02 | 0.42 | - | - | コンクリートポンプ車［トラック架装・ブーム式］ 圧送能力90～110m3／h | ジェットヒータ １２６ＭＪ／ｈ（３０，１００ｋｃａｌ／ｈ） | * | 発動発電機［ディーゼルエンジン駆動］ 定格容量（50／60Hz）2.7／3kVA | 型わく工 | 普通作業員 | 土木一般世話役 | とび工 | 生コンクリート 高炉 ２４－８－２５（２０） Ｗ／Ｃ ５５％ | 灯油 白灯油 業務用 ミニローリー | 軽油 １．２号 パトロール給油 | - | - | 被災地補正対象
24-8-25(20)(高炉) | 幅:2.5以上4.0以下かつ高さ:1.0以上2.5未満 | 特別な養生(仮囲い内ｼﾞｪｯﾄﾋｰﾀ) | 無し | 有り | 無し | 延長無し | 42951 | 2.19 | 1.26 | 0.32 | 0.25 | 64.38 | 24.94 | 15.95 | 5.4 | 1.78 | 33.43 | 31.82 | 1.1 | 0.46 | - | - | コンクリートポンプ車［トラック架装・ブーム式］ 圧送能力90～110m3／h | ジェットヒータ １２６ＭＪ／ｈ（３０，１００ｋｃａｌ／ｈ） | * | 発動発電機［ディーゼルエンジン駆動］ 定格容量（50／60Hz）2.7／3kVA | 型わく工 | 普通作業員 | 土木一般世話役 | とび工 | 生コンクリート 高炉 ２４－８－２５（２０） Ｗ／Ｃ ５５％ | 灯油 白灯油 業務用 ミニローリー | 軽油 １．２号 パトロール給油 | - | - | 被災地補正対象
24-8-25(20)(高炉) | 幅:2.5以上4.0以下かつ高さ:1.0以上2.5未満 | 特別な養生(仮囲い内ｼﾞｪｯﾄﾋｰﾀ) | 無し | 有り | 無し | 110m未満 | 43533 | 2.25 | 1.24 | 0.31 | 0.25 | 64.77 | 24.63 | 16.98 | 5.33 | 1.75 | 32.98 | 31.39 | 1.09 | 0.45 | - | - | コンクリートポンプ車［トラック架装・ブーム式］ 圧送能力90～110m3／h | ジェットヒータ １２６ＭＪ／ｈ（３０，１００ｋｃａｌ／ｈ） | * | 発動発電機［ディーゼルエンジン駆動］ 定格容量（50／60Hz）2.7／3kVA | 型わく工 | 普通作業員 | 土木一般世話役 | とび工 | 生コンクリート 高炉 ２４－８－２５（２０） Ｗ／Ｃ ５５％ | 灯油 白灯油 業務用 ミニローリー | 軽油 １．２号 パトロール給油 | - | - | 被災地補正対象
24-8-25(20)(高炉) | 幅:2.5以上4.0以下かつ高さ:1.0以上2.5未満 | 特別な養生(仮囲い内ｼﾞｪｯﾄﾋｰﾀ) | 無し | 有り | 無し | 110m以上220m未満 | 44698 | 2.35 | 1.21 | 0.3 | 0.24 | 65.53 | 23.99 | 18.98 | 5.19 | 1.71 | 32.12 | 30.57 | 1.06 | 0.44 | - | - | コンクリートポンプ車［トラック架装・ブーム式］ 圧送能力90～110m3／h | ジェットヒータ １２６ＭＪ／ｈ（３０，１００ｋｃａｌ／ｈ） | * | 発動発電機［ディーゼルエンジン駆動］ 定格容量（50／60Hz）2.7／3kVA | 型わく工 | 普通作業員 | 土木一般世話役 | とび工 | 生コンクリート 高炉 ２４－８－２５（２０） Ｗ／Ｃ ５５％ | 灯油 白灯油 業務用 ミニローリー | 軽油 １．２号 パトロール給油 | - | - | 被災地補正対象
24-8-25(20)(高炉) | 幅:2.5以上4.0以下かつ高さ:1.0以上2.5未満 | 特別な養生(仮囲い内ｼﾞｪｯﾄﾋｰﾀ) | 無し | 有り | 無し | 220m以上340m以下 | 45916 | 2.46 | 1.17 | 0.3 | 0.23 | 66.28 | 23.37 | 20.95 | 5.05 | 1.66 | 31.26 | 29.76 | 1.03 | 0.43 | - | - | コンクリートポンプ車［トラック架装・ブーム式］ 圧送能力90～110m3／h | ジェットヒータ １２６ＭＪ／ｈ（３０，１００ｋｃａｌ／ｈ） | * | 発動発電機［ディーゼルエンジン駆動］ 定格容量（50／60Hz）2.7／3kVA | 型わく工 | 普通作業員 | 土木一般世話役 | とび工 | 生コンクリート 高炉 ２４－８－２５（２０） Ｗ／Ｃ ５５％ | 灯油 白灯油 業務用 ミニローリー | 軽油 １．２号 パトロール給油 | - | - | 被災地補正対象
24-8-25(20)(高炉) | 幅:2.5以上4.0以下かつ高さ:1.0以上2.5未満 | 特別な養生(仮囲い内ｼﾞｪｯﾄﾋｰﾀ) | 無し | 無し | 有り | 延長無し | 41829 | 2.19 | 1.29 | 0.33 | 0.26 | 63.5 | 25.63 | 16.37 | 5.55 | 1.82 | 34.31 | 32.67 | 1.13 | 0.47 | - | - | コンクリートポンプ車［トラック架装・ブーム式］ 圧送能力90～110m3／h | ジェットヒータ １２６ＭＪ／ｈ（３０，１００ｋｃａｌ／ｈ） | * | 発動発電機［ディーゼルエンジン駆動］ 定格容量（50／60Hz）2.7／3kVA | 型わく工 | 普通作業員 | 土木一般世話役 | とび工 | 生コンクリート 高炉 ２４－８－２５（２０） Ｗ／Ｃ ５５％ | 灯油 白灯油 業務用 ミニローリー | 軽油 １．２号 パトロール給油 | - | - | 被災地補正対象
24-8-25(20)(高炉) | 幅:2.5以上4.0以下かつ高さ:1.0以上2.5未満 | 特別な養生(仮囲い内ｼﾞｪｯﾄﾋｰﾀ) | 無し | 無し | 有り | 110m未満 | 42410 | 2.23 | 1.27 | 0.32 | 0.25 | 63.93 | 25.3 | 17.43 | 5.47 | 1.8 | 33.84 | 32.22 | 1.12 | 0.46 | - | - | コンクリートポンプ車［トラック架装・ブーム式］ 圧送能力90～110m3／h | ジェットヒータ １２６ＭＪ／ｈ（３０，１００ｋｃａｌ／ｈ） | * | 発動発電機［ディーゼルエンジン駆動］ 定格容量（50／60Hz）2.7／3kVA | 型わく工 | 普通作業員 | 土木一般世話役 | とび工 | 生コンクリート 高炉 ２４－８－２５（２０） Ｗ／Ｃ ５５％ | 灯油 白灯油 業務用 ミニローリー | 軽油 １．２号 パトロール給油 | - | - | 被災地補正対象
24-8-25(20)(高炉) | 幅:2.5以上4.0以下かつ高さ:1.0以上2.5未満 | 特別な養生(仮囲い内ｼﾞｪｯﾄﾋｰﾀ) | 無し | 無し | 有り | 110m以上220m未満 | 43572 | 2.35 | 1.24 | 0.31 | 0.25 | 64.71 | 24.59 | 19.47 | 5.33 | 1.75 | 32.94 | 31.36 | 1.09 | 0.45 | - | - | コンクリートポンプ車［トラック架装・ブーム式］ 圧送能力90～110m3／h | ジェットヒータ １２６ＭＪ／ｈ（３０，１００ｋｃａｌ／ｈ） | * | 発動発電機［ディーゼルエンジン駆動］ 定格容量（50／60Hz）2.7／3kVA | 型わく工 | 普通作業員 | 土木一般世話役 | とび工 | 生コンクリート 高炉 ２４－８－２５（２０） Ｗ／Ｃ ５５％ | 灯油 白灯油 業務用 ミニローリー | 軽油 １．２号 パトロール給油 | - | - | 被災地補正対象
24-8-25(20)(高炉) | 幅:2.5以上4.0以下かつ高さ:1.0以上2.5未満 | 特別な養生(仮囲い内ｼﾞｪｯﾄﾋｰﾀ) | 無し | 無し | 有り | 220m以上340m以下 | 44787 | 2.44 | 1.2 | 0.3 | 0.24 | 65.51 | 23.95 | 21.48 | 5.18 | 1.7 | 32.05 | 30.51 | 1.06 | 0.44 | - | - | コンクリートポンプ車［トラック架装・ブーム式］ 圧送能力90～110m3／h | ジェットヒータ １２６ＭＪ／ｈ（３０，１００ｋｃａｌ／ｈ） | * | 発動発電機［ディーゼルエンジン駆動］ 定格容量（50／60Hz）2.7／3kVA | 型わく工 | 普通作業員 | 土木一般世話役 | とび工 | 生コンクリート 高炉 ２４－８－２５（２０） Ｗ／Ｃ ５５％ | 灯油 白灯油 業務用 ミニローリー | 軽油 １．２号 パトロール給油 | - | - | 被災地補正対象
24-8-25(20)(高炉) | 幅:2.5以上4.0以下かつ高さ:1.0以上2.5未満 | 特別な養生(仮囲い内ｼﾞｪｯﾄﾋｰﾀ) | 無し | 無し | 無し | 延長無し | 41257 | 2.18 | 1.31 | 0.33 | 0.26 | 63.04 | 25.97 | 16.6 | 5.63 | 1.85 | 34.78 | 33.12 | 1.15 | 0.48 | - | - | コンクリートポンプ車［トラック架装・ブーム式］ 圧送能力90～110m3／h | ジェットヒータ １２６ＭＪ／ｈ（３０，１００ｋｃａｌ／ｈ） | * | 発動発電機［ディーゼルエンジン駆動］ 定格容量（50／60Hz）2.7／3kVA | 型わく工 | 普通作業員 | 土木一般世話役 | とび工 | 生コンクリート 高炉 ２４－８－２５（２０） Ｗ／Ｃ ５５％ | 灯油 白灯油 業務用 ミニローリー | 軽油 １．２号 パトロール給油 | - | - | 被災地補正対象
24-8-25(20)(高炉) | 幅:2.5以上4.0以下かつ高さ:1.0以上2.5未満 | 特別な養生(仮囲い内ｼﾞｪｯﾄﾋｰﾀ) | 無し | 無し | 無し | 110m未満 | 41838 | 2.23 | 1.29 | 0.32 | 0.26 | 63.48 | 25.64 | 17.67 | 5.55 | 1.82 | 34.29 | 32.66 | 1.13 | 0.47 | - | - | コンクリートポンプ車［トラック架装・ブーム式］ 圧送能力90～110m3／h | ジェットヒータ １２６ＭＪ／ｈ（３０，１００ｋｃａｌ／ｈ） | * | 発動発電機［ディーゼルエンジン駆動］ 定格容量（50／60Hz）2.7／3kVA | 型わく工 | 普通作業員 | 土木一般世話役 | とび工 | 生コンクリート 高炉 ２４－８－２５（２０） Ｗ／Ｃ ５５％ | 灯油 白灯油 業務用 ミニローリー | 軽油 １．２号 パトロール給油 | - | - | 被災地補正対象
24-8-25(20)(高炉) | 幅:2.5以上4.0以下かつ高さ:1.0以上2.5未満 | 特別な養生(仮囲い内ｼﾞｪｯﾄﾋｰﾀ) | 無し | 無し | 無し | 110m以上220m未満 | 42998 | 2.34 | 1.25 | 0.32 | 0.25 | 64.29 | 24.93 | 19.73 | 5.4 | 1.77 | 33.37 | 31.78 | 1.1 | 0.46 | - | - | コンクリートポンプ車［トラック架装・ブーム式］ 圧送能力90～110m3／h | ジェットヒータ １２６ＭＪ／ｈ（３０，１００ｋｃａｌ／ｈ） | * | 発動発電機［ディーゼルエンジン駆動］ 定格容量（50／60Hz）2.7／3kVA | 型わく工 | 普通作業員 | 土木一般世話役 | とび工 | 生コンクリート 高炉 ２４－８－２５（２０） Ｗ／Ｃ ５５％ | 灯油 白灯油 業務用 ミニローリー | 軽油 １．２号 パトロール給油 | - | - | 被災地補正対象
24-8-25(20)(高炉) | 幅:2.5以上4.0以下かつ高さ:1.0以上2.5未満 | 特別な養生(仮囲い内ｼﾞｪｯﾄﾋｰﾀ) | 無し | 無し | 無し | 220m以上340m以下 | 44211 | 2.44 | 1.22 | 0.31 | 0.24 | 65.11 | 24.26 | 21.76 | 5.25 | 1.73 | 32.45 | 30.91 | 1.07 | 0.44 | - | - | コンクリートポンプ車［トラック架装・ブーム式］ 圧送能力90～110m3／h | ジェットヒータ １２６ＭＪ／ｈ（３０，１００ｋｃａｌ／ｈ） | * | 発動発電機［ディーゼルエンジン駆動］ 定格容量（50／60Hz）2.7／3kVA | 型わく工 | 普通作業員 | 土木一般世話役 | とび工 | 生コンクリート 高炉 ２４－８－２５（２０） Ｗ／Ｃ ５５％ | 灯油 白灯油 業務用 ミニローリー | 軽油 １．２号 パトロール給油 | - | - | 被災地補正対象
24-8-25(20)(高炉) | 幅:1.0以上2.5未満かつ高さ:2.5以上4.0以下 | 一般養生･特殊養生(練炭､ｼﾞｪｯﾄ) | 有り | 有り | 有り | 延長無し | 53374 | 1.47 | 1.01 | - | - | 72.73 | 23.28 | 15.87 | 5.21 | 4.29 | 25.8 | 25.6 | 0.14 | - | - | - | コンクリートポンプ車［トラック架装・ブーム式］ 圧送能力90～110m3／h | - |  | - | 型わく工 | 普通作業員 | 土木一般世話役 | とび工 | 生コンクリート 高炉 ２４－８－２５（２０） Ｗ／Ｃ ５５％ | 軽油 １．２号 パトロール給油 | - | - | - | 被災地補正対象
24-8-25(20)(高炉) | 幅:1.0以上2.5未満かつ高さ:2.5以上4.0以下 | 一般養生･特殊養生(練炭､ｼﾞｪｯﾄ) | 有り | 有り | 有り | 110m未満 | 53961 | 1.53 | 1 | - | - | 72.95 | 23.02 | 16.71 | 5.15 | 4.25 | 25.52 | 25.32 | 0.14 | - | - | - | コンクリートポンプ車［トラック架装・ブーム式］ 圧送能力90～110m3／h | - |  | - | 型わく工 | 普通作業員 | 土木一般世話役 | とび工 | 生コンクリート 高炉 ２４－８－２５（２０） Ｗ／Ｃ ５５％ | 軽油 １．２号 パトロール給油 | - | - | - | 被災地補正対象
24-8-25(20)(高炉) | 幅:1.0以上2.5未満かつ高さ:2.5以上4.0以下 | 一般養生･特殊養生(練炭､ｼﾞｪｯﾄ) | 有り | 有り | 有り | 110m以上220m未満 | 55135 | 1.65 | 0.98 | - | - | 73.37 | 22.53 | 18.33 | 5.04 | 4.16 | 24.98 | 24.79 | 0.13 | - | - | - | コンクリートポンプ車［トラック架装・ブーム式］ 圧送能力90～110m3／h | - |  | - | 型わく工 | 普通作業員 | 土木一般世話役 | とび工 | 生コンクリート 高炉 ２４－８－２５（２０） Ｗ／Ｃ ５５％ | 軽油 １．２号 パトロール給油 | - | - | - | 被災地補正対象
24-8-25(20)(高炉) | 幅:1.0以上2.5未満かつ高さ:2.5以上4.0以下 | 一般養生･特殊養生(練炭､ｼﾞｪｯﾄ) | 有り | 有り | 有り | 220m以上340m以下 | 56362 | 1.78 | 0.96 | - | - | 73.78 | 22.03 | 19.95 | 4.93 | 4.07 | 24.44 | 24.25 | 0.13 | - | - | - | コンクリートポンプ車［トラック架装・ブーム式］ 圧送能力90～110m3／h | - |  | - | 型わく工 | 普通作業員 | 土木一般世話役 | とび工 | 生コンクリート 高炉 ２４－８－２５（２０） Ｗ／Ｃ ５５％ | 軽油 １．２号 パトロール給油 | - | - | - | 被災地補正対象
24-8-25(20)(高炉) | 幅:1.0以上2.5未満かつ高さ:2.5以上4.0以下 | 一般養生･特殊養生(練炭､ｼﾞｪｯﾄ) | 有り | 有り | 無し | 延長無し | 52800 | 1.46 | 1.02 | - | - | 72.46 | 23.53 | 16.04 | 5.27 | 4.34 | 26.08 | 25.88 | 0.14 | - | - | - | コンクリートポンプ車［トラック架装・ブーム式］ 圧送能力90～110m3／h | - |  | - | 型わく工 | 普通作業員 | 土木一般世話役 | とび工 | 生コンクリート 高炉 ２４－８－２５（２０） Ｗ／Ｃ ５５％ | 軽油 １．２号 パトロール給油 | - | - | - | 被災地補正対象
24-8-25(20)(高炉) | 幅:1.0以上2.5未満かつ高さ:2.5以上4.0以下 | 一般養生･特殊養生(練炭､ｼﾞｪｯﾄ) | 有り | 有り | 無し | 110m未満 | 53387 | 1.52 | 1.01 | - | - | 72.68 | 23.27 | 16.89 | 5.21 | 4.29 | 25.8 | 25.6 | 0.14 | - | - | - | コンクリートポンプ車［トラック架装・ブーム式］ 圧送能力90～110m3／h | - |  | - | 型わく工 | 普通作業員 | 土木一般世話役 | とび工 | 生コンクリート 高炉 ２４－８－２５（２０） Ｗ／Ｃ ５５％ | 軽油 １．２号 パトロール給油 | - | - | - | 被災地補正対象
24-8-25(20)(高炉) | 幅:1.0以上2.5未満かつ高さ:2.5以上4.0以下 | 一般養生･特殊養生(練炭､ｼﾞｪｯﾄ) | 有り | 有り | 無し | 110m以上220m未満 | 54560 | 1.65 | 0.99 | - | - | 73.11 | 22.76 | 18.52 | 5.1 | 4.2 | 25.24 | 25.05 | 0.13 | - | - | - | コンクリートポンプ車［トラック架装・ブーム式］ 圧送能力90～110m3／h | - |  | - | 型わく工 | 普通作業員 | 土木一般世話役 | とび工 | 生コンクリート 高炉 ２４－８－２５（２０） Ｗ／Ｃ ５５％ | 軽油 １．２号 パトロール給油 | - | - | - | 被災地補正対象
24-8-25(20)(高炉) | 幅:1.0以上2.5未満かつ高さ:2.5以上4.0以下 | 一般養生･特殊養生(練炭､ｼﾞｪｯﾄ) | 有り | 有り | 無し | 220m以上340m以下 | 55786 | 1.77 | 0.97 | - | - | 73.55 | 22.28 | 20.15 | 4.98 | 4.11 | 24.68 | 24.5 | 0.13 | - | - | - | コンクリートポンプ車［トラック架装・ブーム式］ 圧送能力90～110m3／h | - |  | - | 型わく工 | 普通作業員 | 土木一般世話役 | とび工 | 生コンクリート 高炉 ２４－８－２５（２０） Ｗ／Ｃ ５５％ | 軽油 １．２号 パトロール給油 | - | - | - | 被災地補正対象
24-8-25(20)(高炉) | 幅:1.0以上2.5未満かつ高さ:2.5以上4.0以下 | 一般養生･特殊養生(練炭､ｼﾞｪｯﾄ) | 有り | 無し | 有り | 延長無し | 52035 | 1.46 | 1.04 | - | - | 72.09 | 23.87 | 16.28 | 5.34 | 4.41 | 26.45 | 26.26 | 0.14 | - | - | - | コンクリートポンプ車［トラック架装・ブーム式］ 圧送能力90～110m3／h | - |  | - | 型わく工 | 普通作業員 | 土木一般世話役 | とび工 | 生コンクリート 高炉 ２４－８－２５（２０） Ｗ／Ｃ ５５％ | 軽油 １．２号 パトロール給油 | - | - | - | 被災地補正対象
24-8-25(20)(高炉) | 幅:1.0以上2.5未満かつ高さ:2.5以上4.0以下 | 一般養生･特殊養生(練炭､ｼﾞｪｯﾄ) | 有り | 無し | 有り | 110m未満 | 52621 | 1.51 | 1.02 | - | - | 72.33 | 23.62 | 17.13 | 5.28 | 4.36 | 26.16 | 25.97 | 0.14 | - | - | - | コンクリートポンプ車［トラック架装・ブーム式］ 圧送能力90～110m3／h | - |  | - | 型わく工 | 普通作業員 | 土木一般世話役 | とび工 | 生コンクリート 高炉 ２４－８－２５（２０） Ｗ／Ｃ ５５％ | 軽油 １．２号 パトロール給油 | - | - | - | 被災地補正対象
24-8-25(20)(高炉) | 幅:1.0以上2.5未満かつ高さ:2.5以上4.0以下 | 一般養生･特殊養生(練炭､ｼﾞｪｯﾄ) | 有り | 無し | 有り | 110m以上220m未満 | 53792 | 1.63 | 1 | - | - | 72.78 | 23.1 | 18.79 | 5.17 | 4.26 | 25.59 | 25.4 | 0.14 | - | - | - | コンクリートポンプ車［トラック架装・ブーム式］ 圧送能力90～110m3／h | - |  | - | 型わく工 | 普通作業員 | 土木一般世話役 | とび工 | 生コンクリート 高炉 ２４－８－２５（２０） Ｗ／Ｃ ５５％ | 軽油 １．２号 パトロール給油 | - | - | - | 被災地補正対象
24-8-25(20)(高炉) | 幅:1.0以上2.5未満かつ高さ:2.5以上4.0以下 | 一般養生･特殊養生(練炭､ｼﾞｪｯﾄ) | 有り | 無し | 有り | 220m以上340m以下 | 55017 | 1.75 | 0.98 | - | - | 73.23 | 22.59 | 20.44 | 5.05 | 4.17 | 25.02 | 24.84 | 0.13 | - | - | - | コンクリートポンプ車［トラック架装・ブーム式］ 圧送能力90～110m3／h | - |  | - | 型わく工 | 普通作業員 | 土木一般世話役 | とび工 | 生コンクリート 高炉 ２４－８－２５（２０） Ｗ／Ｃ ５５％ | 軽油 １．２号 パトロール給油 | - | - | - | 被災地補正対象
24-8-25(20)(高炉) | 幅:1.0以上2.5未満かつ高さ:2.5以上4.0以下 | 一般養生･特殊養生(練炭､ｼﾞｪｯﾄ) | 有り | 無し | 無し | 延長無し | 51462 | 1.45 | 1.05 | - | - | 71.81 | 24.15 | 16.46 | 5.4 | 4.45 | 26.74 | 26.55 | 0.14 | - | - | - | コンクリートポンプ車［トラック架装・ブーム式］ 圧送能力90～110m3／h | - |  | - | 型わく工 | 普通作業員 | 土木一般世話役 | とび工 | 生コンクリート 高炉 ２４－８－２５（２０） Ｗ／Ｃ ５５％ | 軽油 １．２号 パトロール給油 | - | - | - | 被災地補正対象
24-8-25(20)(高炉) | 幅:1.0以上2.5未満かつ高さ:2.5以上4.0以下 | 一般養生･特殊養生(練炭､ｼﾞｪｯﾄ) | 有り | 無し | 無し | 110m未満 | 52047 | 1.51 | 1.04 | - | - | 72.04 | 23.87 | 17.32 | 5.34 | 4.4 | 26.45 | 26.26 | 0.14 | - | - | - | コンクリートポンプ車［トラック架装・ブーム式］ 圧送能力90～110m3／h | - |  | - | 型わく工 | 普通作業員 | 土木一般世話役 | とび工 | 生コンクリート 高炉 ２４－８－２５（２０） Ｗ／Ｃ ５５％ | 軽油 １．２号 パトロール給油 | - | - | - | 被災地補正対象
24-8-25(20)(高炉) | 幅:1.0以上2.5未満かつ高さ:2.5以上4.0以下 | 一般養生･特殊養生(練炭､ｼﾞｪｯﾄ) | 有り | 無し | 無し | 110m以上220m未満 | 53217 | 1.62 | 1.01 | - | - | 72.51 | 23.35 | 18.99 | 5.22 | 4.31 | 25.87 | 25.68 | 0.14 | - | - | - | コンクリートポンプ車［トラック架装・ブーム式］ 圧送能力90～110m3／h | - |  | - | 型わく工 | 普通作業員 | 土木一般世話役 | とび工 | 生コンクリート 高炉 ２４－８－２５（２０） Ｗ／Ｃ ５５％ | 軽油 １．２号 パトロール給油 | - | - | - | 被災地補正対象
24-8-25(20)(高炉) | 幅:1.0以上2.5未満かつ高さ:2.5以上4.0以下 | 一般養生･特殊養生(練炭､ｼﾞｪｯﾄ) | 有り | 無し | 無し | 220m以上340m以下 | 54440 | 1.75 | 0.99 | - | - | 72.96 | 22.81 | 20.65 | 5.11 | 4.21 | 25.29 | 25.1 | 0.14 | - | - | - | コンクリートポンプ車［トラック架装・ブーム式］ 圧送能力90～110m3／h | - |  | - | 型わく工 | 普通作業員 | 土木一般世話役 | とび工 | 生コンクリート 高炉 ２４－８－２５（２０） Ｗ／Ｃ ５５％ | 軽油 １．２号 パトロール給油 | - | - | - | 被災地補正対象
24-8-25(20)(高炉) | 幅:1.0以上2.5未満かつ高さ:2.5以上4.0以下 | 一般養生･特殊養生(練炭､ｼﾞｪｯﾄ) | 無し | 有り | 有り | 延長無し | 52390 | 1.46 | 1.03 | - | - | 72.26 | 23.7 | 16.17 | 5.31 | 4.38 | 26.28 | 26.08 | 0.14 | - | - | - | コンクリートポンプ車［トラック架装・ブーム式］ 圧送能力90～110m3／h | - |  | - | 型わく工 | 普通作業員 | 土木一般世話役 | とび工 | 生コンクリート 高炉 ２４－８－２５（２０） Ｗ／Ｃ ５５％ | 軽油 １．２号 パトロール給油 | - | - | - | 被災地補正対象
24-8-25(20)(高炉) | 幅:1.0以上2.5未満かつ高さ:2.5以上4.0以下 | 一般養生･特殊養生(練炭､ｼﾞｪｯﾄ) | 無し | 有り | 有り | 110m未満 | 52976 | 1.52 | 1.02 | - | - | 72.48 | 23.43 | 17.02 | 5.25 | 4.33 | 26 | 25.8 | 0.14 | - | - | - | コンクリートポンプ車［トラック架装・ブーム式］ 圧送能力90～110m3／h | - |  | - | 型わく工 | 普通作業員 | 土木一般世話役 | とび工 | 生コンクリート 高炉 ２４－８－２５（２０） Ｗ／Ｃ ５５％ | 軽油 １．２号 パトロール給油 | - | - | - | 被災地補正対象
24-8-25(20)(高炉) | 幅:1.0以上2.5未満かつ高さ:2.5以上4.0以下 | 一般養生･特殊養生(練炭､ｼﾞｪｯﾄ) | 無し | 有り | 有り | 110m以上220m未満 | 54149 | 1.63 | 0.99 | - | - | 72.94 | 22.95 | 18.66 | 5.13 | 4.23 | 25.43 | 25.24 | 0.14 | - | - | - | コンクリートポンプ車［トラック架装・ブーム式］ 圧送能力90～110m3／h | - |  | - | 型わく工 | 普通作業員 | 土木一般世話役 | とび工 | 生コンクリート 高炉 ２４－８－２５（２０） Ｗ／Ｃ ５５％ | 軽油 １．２号 パトロール給油 | - | - | - | 被災地補正対象
24-8-25(20)(高炉) | 幅:1.0以上2.5未満かつ高さ:2.5以上4.0以下 | 一般養生･特殊養生(練炭､ｼﾞｪｯﾄ) | 無し | 有り | 有り | 220m以上340m以下 | 55374 | 1.76 | 0.97 | - | - | 73.38 | 22.44 | 20.3 | 5.02 | 4.14 | 24.86 | 24.68 | 0.13 | - | - | - | コンクリートポンプ車［トラック架装・ブーム式］ 圧送能力90～110m3／h | - |  | - | 型わく工 | 普通作業員 | 土木一般世話役 | とび工 | 生コンクリート 高炉 ２４－８－２５（２０） Ｗ／Ｃ ５５％ | 軽油 １．２号 パトロール給油 | - | - | - | 被災地補正対象
24-8-25(20)(高炉) | 幅:1.0以上2.5未満かつ高さ:2.5以上4.0以下 | 一般養生･特殊養生(練炭､ｼﾞｪｯﾄ) | 無し | 有り | 無し | 延長無し | 51817 | 1.45 | 1.04 | - | - | 71.99 | 23.98 | 16.35 | 5.37 | 4.42 | 26.56 | 26.37 | 0.14 | - | - | - | コンクリートポンプ車［トラック架装・ブーム式］ 圧送能力90～110m3／h | - |  | - | 型わく工 | 普通作業員 | 土木一般世話役 | とび工 | 生コンクリート 高炉 ２４－８－２５（２０） Ｗ／Ｃ ５５％ | 軽油 １．２号 パトロール給油 | - | - | - | 被災地補正対象
24-8-25(20)(高炉) | 幅:1.0以上2.5未満かつ高さ:2.5以上4.0以下 | 一般養生･特殊養生(練炭､ｼﾞｪｯﾄ) | 無し | 有り | 無し | 110m未満 | 52402 | 1.51 | 1.03 | - | - | 72.22 | 23.7 | 17.21 | 5.31 | 4.37 | 26.27 | 26.08 | 0.14 | - | - | - | コンクリートポンプ車［トラック架装・ブーム式］ 圧送能力90～110m3／h | - |  | - | 型わく工 | 普通作業員 | 土木一般世話役 | とび工 | 生コンクリート 高炉 ２４－８－２５（２０） Ｗ／Ｃ ５５％ | 軽油 １．２号 パトロール給油 | - | - | - | 被災地補正対象
24-8-25(20)(高炉) | 幅:1.0以上2.5未満かつ高さ:2.5以上4.0以下 | 一般養生･特殊養生(練炭､ｼﾞｪｯﾄ) | 無し | 有り | 無し | 110m以上220m未満 | 53573 | 1.64 | 1.01 | - | - | 72.66 | 23.18 | 18.86 | 5.19 | 4.28 | 25.7 | 25.51 | 0.14 | - | - | - | コンクリートポンプ車［トラック架装・ブーム式］ 圧送能力90～110m3／h | - |  | - | 型わく工 | 普通作業員 | 土木一般世話役 | とび工 | 生コンクリート 高炉 ２４－８－２５（２０） Ｗ／Ｃ ５５％ | 軽油 １．２号 パトロール給油 | - | - | - | 被災地補正対象
24-8-25(20)(高炉) | 幅:1.0以上2.5未満かつ高さ:2.5以上4.0以下 | 一般養生･特殊養生(練炭､ｼﾞｪｯﾄ) | 無し | 有り | 無し | 220m以上340m以下 | 54797 | 1.75 | 0.98 | - | - | 73.13 | 22.68 | 20.52 | 5.07 | 4.18 | 25.12 | 24.94 | 0.13 | - | - | - | コンクリートポンプ車［トラック架装・ブーム式］ 圧送能力90～110m3／h | - |  | - | 型わく工 | 普通作業員 | 土木一般世話役 | とび工 | 生コンクリート 高炉 ２４－８－２５（２０） Ｗ／Ｃ ５５％ | 軽油 １．２号 パトロール給油 | - | - | - | 被災地補正対象
24-8-25(20)(高炉) | 幅:1.0以上2.5未満かつ高さ:2.5以上4.0以下 | 一般養生･特殊養生(練炭､ｼﾞｪｯﾄ) | 無し | 無し | 有り | 延長無し | 51052 | 1.45 | 1.06 | - | - | 71.59 | 24.32 | 16.59 | 5.45 | 4.49 | 26.96 | 26.77 | 0.14 | - | - | - | コンクリートポンプ車［トラック架装・ブーム式］ 圧送能力90～110m3／h | - |  | - | 型わく工 | 普通作業員 | 土木一般世話役 | とび工 | 生コンクリート 高炉 ２４－８－２５（２０） Ｗ／Ｃ ５５％ | 軽油 １．２号 パトロール給油 | - | - | - | 被災地補正対象
24-8-25(20)(高炉) | 幅:1.0以上2.5未満かつ高さ:2.5以上4.0以下 | 一般養生･特殊養生(練炭､ｼﾞｪｯﾄ) | 無し | 無し | 有り | 110m未満 | 51637 | 1.5 | 1.04 | - | - | 71.85 | 24.07 | 17.46 | 5.38 | 4.44 | 26.65 | 26.46 | 0.14 | - | - | - | コンクリートポンプ車［トラック架装・ブーム式］ 圧送能力90～110m3／h | - |  | - | 型わく工 | 普通作業員 | 土木一般世話役 | とび工 | 生コンクリート 高炉 ２４－８－２５（２０） Ｗ／Ｃ ５５％ | 軽油 １．２号 パトロール給油 | - | - | - | 被災地補正対象
24-8-25(20)(高炉) | 幅:1.0以上2.5未満かつ高さ:2.5以上4.0以下 | 一般養生･特殊養生(練炭､ｼﾞｪｯﾄ) | 無し | 無し | 有り | 110m以上220m未満 | 52806 | 1.62 | 1.02 | - | - | 72.31 | 23.51 | 19.14 | 5.27 | 4.34 | 26.07 | 25.88 | 0.14 | - | - | - | コンクリートポンプ車［トラック架装・ブーム式］ 圧送能力90～110m3／h | - |  | - | 型わく工 | 普通作業員 | 土木一般世話役 | とび工 | 生コンクリート 高炉 ２４－８－２５（２０） Ｗ／Ｃ ５５％ | 軽油 １．２号 パトロール給油 | - | - | - | 被災地補正対象
24-8-25(20)(高炉) | 幅:1.0以上2.5未満かつ高さ:2.5以上4.0以下 | 一般養生･特殊養生(練炭､ｼﾞｪｯﾄ) | 無し | 無し | 有り | 220m以上340m以下 | 54029 | 1.74 | 1 | - | - | 72.78 | 22.99 | 20.81 | 5.15 | 4.24 | 25.48 | 25.29 | 0.14 | - | - | - | コンクリートポンプ車［トラック架装・ブーム式］ 圧送能力90～110m3／h | - |  | - | 型わく工 | 普通作業員 | 土木一般世話役 | とび工 | 生コンクリート 高炉 ２４－８－２５（２０） Ｗ／Ｃ ５５％ | 軽油 １．２号 パトロール給油 | - | - | - | 被災地補正対象
24-8-25(20)(高炉) | 幅:1.0以上2.5未満かつ高さ:2.5以上4.0以下 | 一般養生･特殊養生(練炭､ｼﾞｪｯﾄ) | 無し | 無し | 無し | 延長無し | 50479 | 1.44 | 1.07 | - | - | 71.29 | 24.6 | 16.78 | 5.51 | 4.54 | 27.27 | 27.07 | 0.15 | - | - | - | コンクリートポンプ車［トラック架装・ブーム式］ 圧送能力90～110m3／h | - |  | - | 型わく工 | 普通作業員 | 土木一般世話役 | とび工 | 生コンクリート 高炉 ２４－８－２５（２０） Ｗ／Ｃ ５５％ | 軽油 １．２号 パトロール給油 | - | - | - | 被災地補正対象
24-8-25(20)(高炉) | 幅:1.0以上2.5未満かつ高さ:2.5以上4.0以下 | 一般養生･特殊養生(練炭､ｼﾞｪｯﾄ) | 無し | 無し | 無し | 110m未満 | 51063 | 1.5 | 1.06 | - | - | 71.55 | 24.32 | 17.66 | 5.45 | 4.49 | 26.95 | 26.76 | 0.14 | - | - | - | コンクリートポンプ車［トラック架装・ブーム式］ 圧送能力90～110m3／h | - |  | - | 型わく工 | 普通作業員 | 土木一般世話役 | とび工 | 生コンクリート 高炉 ２４－８－２５（２０） Ｗ／Ｃ ５５％ | 軽油 １．２号 パトロール給油 | - | - | - | 被災地補正対象
24-8-25(20)(高炉) | 幅:1.0以上2.5未満かつ高さ:2.5以上4.0以下 | 一般養生･特殊養生(練炭､ｼﾞｪｯﾄ) | 無し | 無し | 無し | 110m以上220m未満 | 52231 | 1.61 | 1.03 | - | - | 72.04 | 23.79 | 19.35 | 5.32 | 4.39 | 26.35 | 26.16 | 0.14 | - | - | - | コンクリートポンプ車［トラック架装・ブーム式］ 圧送能力90～110m3／h | - |  | - | 型わく工 | 普通作業員 | 土木一般世話役 | とび工 | 生コンクリート 高炉 ２４－８－２５（２０） Ｗ／Ｃ ５５％ | 軽油 １．２号 パトロール給油 | - | - | - | 被災地補正対象
24-8-25(20)(高炉) | 幅:1.0以上2.5未満かつ高さ:2.5以上4.0以下 | 一般養生･特殊養生(練炭､ｼﾞｪｯﾄ) | 無し | 無し | 無し | 220m以上340m以下 | 53452 | 1.73 | 1.01 | - | - | 72.52 | 23.24 | 21.04 | 5.2 | 4.29 | 25.75 | 25.57 | 0.14 | - | - | - | コンクリートポンプ車［トラック架装・ブーム式］ 圧送能力90～110m3／h | - |  | - | 型わく工 | 普通作業員 | 土木一般世話役 | とび工 | 生コンクリート 高炉 ２４－８－２５（２０） Ｗ／Ｃ ５５％ | 軽油 １．２号 パトロール給油 | - | - | - | 被災地補正対象
24-8-25(20)(高炉) | 幅:1.0以上2.5未満かつ高さ:2.5以上4.0以下 | 特別な養生(仮囲い内ｼﾞｪｯﾄﾋｰﾀ) | 有り | 有り | 有り | 延長無し | 47674 | 2.01 | 1.13 | 0.28 | 0.23 | 67.88 | 26.08 | 16.44 | 5.35 | 1.6 | 30.11 | 28.66 | 0.99 | 0.41 | - | - | コンクリートポンプ車［トラック架装・ブーム式］ 圧送能力90～110m3／h | ジェットヒータ １２６ＭＪ／ｈ（３０，１００ｋｃａｌ／ｈ） | * | 発動発電機［ディーゼルエンジン駆動］ 定格容量（50／60Hz）2.7／3kVA | 型わく工 | 普通作業員 | 土木一般世話役 | とび工 | 生コンクリート 高炉 ２４－８－２５（２０） Ｗ／Ｃ ５５％ | 灯油 白灯油 業務用 ミニローリー | 軽油 １．２号 パトロール給油 | - | - | 被災地補正対象
24-8-25(20)(高炉) | 幅:1.0以上2.5未満かつ高さ:2.5以上4.0以下 | 特別な養生(仮囲い内ｼﾞｪｯﾄﾋｰﾀ) | 有り | 有り | 有り | 110m未満 | 48258 | 2.07 | 1.12 | 0.28 | 0.22 | 68.17 | 25.74 | 17.37 | 5.29 | 1.58 | 29.76 | 28.32 | 0.98 | 0.41 | - | - | コンクリートポンプ車［トラック架装・ブーム式］ 圧送能力90～110m3／h | ジェットヒータ １２６ＭＪ／ｈ（３０，１００ｋｃａｌ／ｈ） | * | 発動発電機［ディーゼルエンジン駆動］ 定格容量（50／60Hz）2.7／3kVA | 型わく工 | 普通作業員 | 土木一般世話役 | とび工 | 生コンクリート 高炉 ２４－８－２５（２０） Ｗ／Ｃ ５５％ | 灯油 白灯油 業務用 ミニローリー | 軽油 １．２号 パトロール給油 | - | - | 被災地補正対象
24-8-25(20)(高炉) | 幅:1.0以上2.5未満かつ高さ:2.5以上4.0以下 | 特別な養生(仮囲い内ｼﾞｪｯﾄﾋｰﾀ) | 有り | 有り | 有り | 110m以上220m未満 | 49425 | 2.17 | 1.09 | 0.27 | 0.22 | 68.77 | 25.14 | 19.16 | 5.16 | 1.54 | 29.06 | 27.65 | 0.96 | 0.4 | - | - | コンクリートポンプ車［トラック架装・ブーム式］ 圧送能力90～110m3／h | ジェットヒータ １２６ＭＪ／ｈ（３０，１００ｋｃａｌ／ｈ） | * | 発動発電機［ディーゼルエンジン駆動］ 定格容量（50／60Hz）2.7／3kVA | 型わく工 | 普通作業員 | 土木一般世話役 | とび工 | 生コンクリート 高炉 ２４－８－２５（２０） Ｗ／Ｃ ５５％ | 灯油 白灯油 業務用 ミニローリー | 軽油 １．２号 パトロール給油 | - | - | 被災地補正対象
24-8-25(20)(高炉) | 幅:1.0以上2.5未満かつ高さ:2.5以上4.0以下 | 特別な養生(仮囲い内ｼﾞｪｯﾄﾋｰﾀ) | 有り | 有り | 有り | 220m以上340m以下 | 50645 | 2.28 | 1.06 | 0.27 | 0.21 | 69.38 | 24.55 | 20.95 | 5.04 | 1.51 | 28.34 | 26.98 | 0.93 | 0.39 | - | - | コンクリートポンプ車［トラック架装・ブーム式］ 圧送能力90～110m3／h | ジェットヒータ １２６ＭＪ／ｈ（３０，１００ｋｃａｌ／ｈ） | * | 発動発電機［ディーゼルエンジン駆動］ 定格容量（50／60Hz）2.7／3kVA | 型わく工 | 普通作業員 | 土木一般世話役 | とび工 | 生コンクリート 高炉 ２４－８－２５（２０） Ｗ／Ｃ ５５％ | 灯油 白灯油 業務用 ミニローリー | 軽油 １．２号 パトロール給油 | - | - | 被災地補正対象
24-8-25(20)(高炉) | 幅:1.0以上2.5未満かつ高さ:2.5以上4.0以下 | 特別な養生(仮囲い内ｼﾞｪｯﾄﾋｰﾀ) | 有り | 有り | 無し | 延長無し | 47101 | 2.01 | 1.14 | 0.29 | 0.23 | 67.51 | 26.37 | 16.64 | 5.42 | 1.62 | 30.48 | 29.01 | 1.01 | 0.42 | - | - | コンクリートポンプ車［トラック架装・ブーム式］ 圧送能力90～110m3／h | ジェットヒータ １２６ＭＪ／ｈ（３０，１００ｋｃａｌ／ｈ） | * | 発動発電機［ディーゼルエンジン駆動］ 定格容量（50／60Hz）2.7／3kVA | 型わく工 | 普通作業員 | 土木一般世話役 | とび工 | 生コンクリート 高炉 ２４－８－２５（２０） Ｗ／Ｃ ５５％ | 灯油 白灯油 業務用 ミニローリー | 軽油 １．２号 パトロール給油 | - | - | 被災地補正対象
24-8-25(20)(高炉) | 幅:1.0以上2.5未満かつ高さ:2.5以上4.0以下 | 特別な養生(仮囲い内ｼﾞｪｯﾄﾋｰﾀ) | 有り | 有り | 無し | 110m未満 | 47684 | 2.07 | 1.13 | 0.28 | 0.23 | 67.83 | 26.06 | 17.58 | 5.35 | 1.6 | 30.1 | 28.66 | 0.99 | 0.41 | - | - | コンクリートポンプ車［トラック架装・ブーム式］ 圧送能力90～110m3／h | ジェットヒータ １２６ＭＪ／ｈ（３０，１００ｋｃａｌ／ｈ） | * | 発動発電機［ディーゼルエンジン駆動］ 定格容量（50／60Hz）2.7／3kVA | 型わく工 | 普通作業員 | 土木一般世話役 | とび工 | 生コンクリート 高炉 ２４－８－２５（２０） Ｗ／Ｃ ５５％ | 灯油 白灯油 業務用 ミニローリー | 軽油 １．２号 パトロール給油 | - | - | 被災地補正対象
24-8-25(20)(高炉) | 幅:1.0以上2.5未満かつ高さ:2.5以上4.0以下 | 特別な養生(仮囲い内ｼﾞｪｯﾄﾋｰﾀ) | 有り | 有り | 無し | 110m以上220m未満 | 48850 | 2.17 | 1.1 | 0.28 | 0.22 | 68.45 | 25.45 | 19.39 | 5.22 | 1.56 | 29.38 | 27.97 | 0.97 | 0.4 | - | - | コンクリートポンプ車［トラック架装・ブーム式］ 圧送能力90～110m3／h | ジェットヒータ １２６ＭＪ／ｈ（３０，１００ｋｃａｌ／ｈ） | * | 発動発電機［ディーゼルエンジン駆動］ 定格容量（50／60Hz）2.7／3kVA | 型わく工 | 普通作業員 | 土木一般世話役 | とび工 | 生コンクリート 高炉 ２４－８－２５（２０） Ｗ／Ｃ ５５％ | 灯油 白灯油 業務用 ミニローリー | 軽油 １．２号 パトロール給油 | - | - | 被災地補正対象
24-8-25(20)(高炉) | 幅:1.0以上2.5未満かつ高さ:2.5以上4.0以下 | 特別な養生(仮囲い内ｼﾞｪｯﾄﾋｰﾀ) | 有り | 有り | 無し | 220m以上340m以下 | 50069 | 2.28 | 1.08 | 0.27 | 0.21 | 69.05 | 24.84 | 21.19 | 5.09 | 1.52 | 28.67 | 27.29 | 0.95 | 0.39 | - | - | コンクリートポンプ車［トラック架装・ブーム式］ 圧送能力90～110m3／h | ジェットヒータ １２６ＭＪ／ｈ（３０，１００ｋｃａｌ／ｈ） | * | 発動発電機［ディーゼルエンジン駆動］ 定格容量（50／60Hz）2.7／3kVA | 型わく工 | 普通作業員 | 土木一般世話役 | とび工 | 生コンクリート 高炉 ２４－８－２５（２０） Ｗ／Ｃ ５５％ | 灯油 白灯油 業務用 ミニローリー | 軽油 １．２号 パトロール給油 | - | - | 被災地補正対象
24-8-25(20)(高炉) | 幅:1.0以上2.5未満かつ高さ:2.5以上4.0以下 | 特別な養生(仮囲い内ｼﾞｪｯﾄﾋｰﾀ) | 有り | 無し | 有り | 延長無し | 46329 | 2 | 1.16 | 0.29 | 0.23 | 67.02 | 26.83 | 16.92 | 5.51 | 1.65 | 30.98 | 29.5 | 1.02 | 0.42 | - | - | コンクリートポンプ車［トラック架装・ブーム式］ 圧送能力90～110m3／h | ジェットヒータ １２６ＭＪ／ｈ（３０，１００ｋｃａｌ／ｈ） | * | 発動発電機［ディーゼルエンジン駆動］ 定格容量（50／60Hz）2.7／3kVA | 型わく工 | 普通作業員 | 土木一般世話役 | とび工 | 生コンクリート 高炉 ２４－８－２５（２０） Ｗ／Ｃ ５５％ | 灯油 白灯油 業務用 ミニローリー | 軽油 １．２号 パトロール給油 | - | - | 被災地補正対象
24-8-25(20)(高炉) | 幅:1.0以上2.5未満かつ高さ:2.5以上4.0以下 | 特別な養生(仮囲い内ｼﾞｪｯﾄﾋｰﾀ) | 有り | 無し | 有り | 110m未満 | 46911 | 2.06 | 1.15 | 0.29 | 0.23 | 67.34 | 26.48 | 17.87 | 5.44 | 1.63 | 30.6 | 29.13 | 1.01 | 0.42 | - | - | コンクリートポンプ車［トラック架装・ブーム式］ 圧送能力90～110m3／h | ジェットヒータ １２６ＭＪ／ｈ（３０，１００ｋｃａｌ／ｈ） | * | 発動発電機［ディーゼルエンジン駆動］ 定格容量（50／60Hz）2.7／3kVA | 型わく工 | 普通作業員 | 土木一般世話役 | とび工 | 生コンクリート 高炉 ２４－８－２５（２０） Ｗ／Ｃ ５５％ | 灯油 白灯油 業務用 ミニローリー | 軽油 １．２号 パトロール給油 | - | - | 被災地補正対象
24-8-25(20)(高炉) | 幅:1.0以上2.5未満かつ高さ:2.5以上4.0以下 | 特別な養生(仮囲い内ｼﾞｪｯﾄﾋｰﾀ) | 有り | 無し | 有り | 110m以上220m未満 | 48075 | 2.16 | 1.12 | 0.28 | 0.22 | 67.98 | 25.85 | 19.7 | 5.31 | 1.59 | 29.86 | 28.43 | 0.98 | 0.41 | - | - | コンクリートポンプ車［トラック架装・ブーム式］ 圧送能力90～110m3／h | ジェットヒータ １２６ＭＪ／ｈ（３０，１００ｋｃａｌ／ｈ） | * | 発動発電機［ディーゼルエンジン駆動］ 定格容量（50／60Hz）2.7／3kVA | 型わく工 | 普通作業員 | 土木一般世話役 | とび工 | 生コンクリート 高炉 ２４－８－２５（２０） Ｗ／Ｃ ５５％ | 灯油 白灯油 業務用 ミニローリー | 軽油 １．２号 パトロール給油 | - | - | 被災地補正対象
24-8-25(20)(高炉) | 幅:1.0以上2.5未満かつ高さ:2.5以上4.0以下 | 特別な養生(仮囲い内ｼﾞｪｯﾄﾋｰﾀ) | 有り | 無し | 有り | 220m以上340m以下 | 49292 | 2.28 | 1.09 | 0.28 | 0.22 | 68.6 | 25.2 | 21.53 | 5.17 | 1.55 | 29.12 | 27.72 | 0.96 | 0.4 | - | - | コンクリートポンプ車［トラック架装・ブーム式］ 圧送能力90～110m3／h | ジェットヒータ １２６ＭＪ／ｈ（３０，１００ｋｃａｌ／ｈ） | * | 発動発電機［ディーゼルエンジン駆動］ 定格容量（50／60Hz）2.7／3kVA | 型わく工 | 普通作業員 | 土木一般世話役 | とび工 | 生コンクリート 高炉 ２４－８－２５（２０） Ｗ／Ｃ ５５％ | 灯油 白灯油 業務用 ミニローリー | 軽油 １．２号 パトロール給油 | - | - | 被災地補正対象
24-8-25(20)(高炉) | 幅:1.0以上2.5未満かつ高さ:2.5以上4.0以下 | 特別な養生(仮囲い内ｼﾞｪｯﾄﾋｰﾀ) | 有り | 無し | 無し | 延長無し | 45756 | 2.01 | 1.18 | 0.3 | 0.23 | 66.62 | 27.15 | 17.13 | 5.57 | 1.67 | 31.37 | 29.87 | 1.03 | 0.43 | - | - | コンクリートポンプ車［トラック架装・ブーム式］ 圧送能力90～110m3／h | ジェットヒータ １２６ＭＪ／ｈ（３０，１００ｋｃａｌ／ｈ） | * | 発動発電機［ディーゼルエンジン駆動］ 定格容量（50／60Hz）2.7／3kVA | 型わく工 | 普通作業員 | 土木一般世話役 | とび工 | 生コンクリート 高炉 ２４－８－２５（２０） Ｗ／Ｃ ５５％ | 灯油 白灯油 業務用 ミニローリー | 軽油 １．２号 パトロール給油 | - | - | 被災地補正対象
24-8-25(20)(高炉) | 幅:1.0以上2.5未満かつ高さ:2.5以上4.0以下 | 特別な養生(仮囲い内ｼﾞｪｯﾄﾋｰﾀ) | 有り | 無し | 無し | 110m未満 | 46337 | 2.05 | 1.16 | 0.29 | 0.23 | 66.98 | 26.84 | 18.09 | 5.5 | 1.65 | 30.97 | 29.49 | 1.02 | 0.42 | - | - | コンクリートポンプ車［トラック架装・ブーム式］ 圧送能力90～110m3／h | ジェットヒータ １２６ＭＪ／ｈ（３０，１００ｋｃａｌ／ｈ） | * | 発動発電機［ディーゼルエンジン駆動］ 定格容量（50／60Hz）2.7／3kVA | 型わく工 | 普通作業員 | 土木一般世話役 | とび工 | 生コンクリート 高炉 ２４－８－２５（２０） Ｗ／Ｃ ５５％ | 灯油 白灯油 業務用 ミニローリー | 軽油 １．２号 パトロール給油 | - | - | 被災地補正対象
24-8-25(20)(高炉) | 幅:1.0以上2.5未満かつ高さ:2.5以上4.0以下 | 特別な養生(仮囲い内ｼﾞｪｯﾄﾋｰﾀ) | 有り | 無し | 無し | 110m以上220m未満 | 47500 | 2.17 | 1.13 | 0.29 | 0.23 | 67.61 | 26.14 | 19.94 | 5.37 | 1.61 | 30.22 | 28.77 | 1 | 0.41 | - | - | コンクリートポンプ車［トラック架装・ブーム式］ 圧送能力90～110m3／h | ジェットヒータ １２６ＭＪ／ｈ（３０，１００ｋｃａｌ／ｈ） | * | 発動発電機［ディーゼルエンジン駆動］ 定格容量（50／60Hz）2.7／3kVA | 型わく工 | 普通作業員 | 土木一般世話役 | とび工 | 生コンクリート 高炉 ２４－８－２５（２０） Ｗ／Ｃ ５５％ | 灯油 白灯油 業務用 ミニローリー | 軽油 １．２号 パトロール給油 | - | - | 被災地補正対象
24-8-25(20)(高炉) | 幅:1.0以上2.5未満かつ高さ:2.5以上4.0以下 | 特別な養生(仮囲い内ｼﾞｪｯﾄﾋｰﾀ) | 有り | 無し | 無し | 220m以上340m以下 | 48715 | 2.27 | 1.11 | 0.28 | 0.22 | 68.28 | 25.51 | 21.78 | 5.24 | 1.57 | 29.45 | 28.05 | 0.97 | 0.4 | - | - | コンクリートポンプ車［トラック架装・ブーム式］ 圧送能力90～110m3／h | ジェットヒータ １２６ＭＪ／ｈ（３０，１００ｋｃａｌ／ｈ） | * | 発動発電機［ディーゼルエンジン駆動］ 定格容量（50／60Hz）2.7／3kVA | 型わく工 | 普通作業員 | 土木一般世話役 | とび工 | 生コンクリート 高炉 ２４－８－２５（２０） Ｗ／Ｃ ５５％ | 灯油 白灯油 業務用 ミニローリー | 軽油 １．２号 パトロール給油 | - | - | 被災地補正対象
24-8-25(20)(高炉) | 幅:1.0以上2.5未満かつ高さ:2.5以上4.0以下 | 特別な養生(仮囲い内ｼﾞｪｯﾄﾋｰﾀ) | 無し | 有り | 有り | 延長無し | 46703 | 2 | 1.15 | 0.29 | 0.23 | 67.27 | 26.63 | 16.78 | 5.46 | 1.63 | 30.73 | 29.26 | 1.01 | 0.42 | - | - | コンクリートポンプ車［トラック架装・ブーム式］ 圧送能力90～110m3／h | ジェットヒータ １２６ＭＪ／ｈ（３０，１００ｋｃａｌ／ｈ） | * | 発動発電機［ディーゼルエンジン駆動］ 定格容量（50／60Hz）2.7／3kVA | 型わく工 | 普通作業員 | 土木一般世話役 | とび工 | 生コンクリート 高炉 ２４－８－２５（２０） Ｗ／Ｃ ５５％ | 灯油 白灯油 業務用 ミニローリー | 軽油 １．２号 パトロール給油 | - | - | 被災地補正対象
24-8-25(20)(高炉) | 幅:1.0以上2.5未満かつ高さ:2.5以上4.0以下 | 特別な養生(仮囲い内ｼﾞｪｯﾄﾋｰﾀ) | 無し | 有り | 有り | 110m未満 | 47285 | 2.07 | 1.14 | 0.29 | 0.23 | 67.58 | 26.29 | 17.73 | 5.39 | 1.61 | 30.35 | 28.9 | 1 | 0.41 | - | - | コンクリートポンプ車［トラック架装・ブーム式］ 圧送能力90～110m3／h | ジェットヒータ １２６ＭＪ／ｈ（３０，１００ｋｃａｌ／ｈ） | * | 発動発電機［ディーゼルエンジン駆動］ 定格容量（50／60Hz）2.7／3kVA | 型わく工 | 普通作業員 | 土木一般世話役 | とび工 | 生コンクリート 高炉 ２４－８－２５（２０） Ｗ／Ｃ ５５％ | 灯油 白灯油 業務用 ミニローリー | 軽油 １．２号 パトロール給油 | - | - | 被災地補正対象
24-8-25(20)(高炉) | 幅:1.0以上2.5未満かつ高さ:2.5以上4.0以下 | 特別な養生(仮囲い内ｼﾞｪｯﾄﾋｰﾀ) | 無し | 有り | 有り | 110m以上220m未満 | 48450 | 2.17 | 1.11 | 0.28 | 0.22 | 68.2 | 25.65 | 19.55 | 5.26 | 1.57 | 29.63 | 28.21 | 0.98 | 0.4 | - | - | コンクリートポンプ車［トラック架装・ブーム式］ 圧送能力90～110m3／h | ジェットヒータ １２６ＭＪ／ｈ（３０，１００ｋｃａｌ／ｈ） | * | 発動発電機［ディーゼルエンジン駆動］ 定格容量（50／60Hz）2.7／3kVA | 型わく工 | 普通作業員 | 土木一般世話役 | とび工 | 生コンクリート 高炉 ２４－８－２５（２０） Ｗ／Ｃ ５５％ | 灯油 白灯油 業務用 ミニローリー | 軽油 １．２号 パトロール給油 | - | - | 被災地補正対象
24-8-25(20)(高炉) | 幅:1.0以上2.5未満かつ高さ:2.5以上4.0以下 | 特別な養生(仮囲い内ｼﾞｪｯﾄﾋｰﾀ) | 無し | 有り | 有り | 220m以上340m以下 | 49668 | 2.27 | 1.08 | 0.27 | 0.22 | 68.84 | 25.03 | 21.36 | 5.14 | 1.54 | 28.89 | 27.51 | 0.95 | 0.39 | - | - | コンクリートポンプ車［トラック架装・ブーム式］ 圧送能力90～110m3／h | ジェットヒータ １２６ＭＪ／ｈ（３０，１００ｋｃａｌ／ｈ） | * | 発動発電機［ディーゼルエンジン駆動］ 定格容量（50／60Hz）2.7／3kVA | 型わく工 | 普通作業員 | 土木一般世話役 | とび工 | 生コンクリート 高炉 ２４－８－２５（２０） Ｗ／Ｃ ５５％ | 灯油 白灯油 業務用 ミニローリー | 軽油 １．２号 パトロール給油 | - | - | 被災地補正対象
24-8-25(20)(高炉) | 幅:1.0以上2.5未満かつ高さ:2.5以上4.0以下 | 特別な養生(仮囲い内ｼﾞｪｯﾄﾋｰﾀ) | 無し | 有り | 無し | 延長無し | 46130 | 2 | 1.17 | 0.29 | 0.23 | 66.88 | 26.94 | 16.99 | 5.53 | 1.65 | 31.12 | 29.62 | 1.03 | 0.43 | - | - | コンクリートポンプ車［トラック架装・ブーム式］ 圧送能力90～110m3／h | ジェットヒータ １２６ＭＪ／ｈ（３０，１００ｋｃａｌ／ｈ） | * | 発動発電機［ディーゼルエンジン駆動］ 定格容量（50／60Hz）2.7／3kVA | 型わく工 | 普通作業員 | 土木一般世話役 | とび工 | 生コンクリート 高炉 ２４－８－２５（２０） Ｗ／Ｃ ５５％ | 灯油 白灯油 業務用 ミニローリー | 軽油 １．２号 パトロール給油 | - | - | 被災地補正対象
24-8-25(20)(高炉) | 幅:1.0以上2.5未満かつ高さ:2.5以上4.0以下 | 特別な養生(仮囲い内ｼﾞｪｯﾄﾋｰﾀ) | 無し | 有り | 無し | 110m未満 | 46711 | 2.06 | 1.15 | 0.29 | 0.23 | 67.21 | 26.6 | 17.95 | 5.46 | 1.63 | 30.73 | 29.26 | 1.01 | 0.42 | - | - | コンクリートポンプ車［トラック架装・ブーム式］ 圧送能力90～110m3／h | ジェットヒータ １２６ＭＪ／ｈ（３０，１００ｋｃａｌ／ｈ） | * | 発動発電機［ディーゼルエンジン駆動］ 定格容量（50／60Hz）2.7／3kVA | 型わく工 | 普通作業員 | 土木一般世話役 | とび工 | 生コンクリート 高炉 ２４－８－２５（２０） Ｗ／Ｃ ５５％ | 灯油 白灯油 業務用 ミニローリー | 軽油 １．２号 パトロール給油 | - | - | 被災地補正対象
24-8-25(20)(高炉) | 幅:1.0以上2.5未満かつ高さ:2.5以上4.0以下 | 特別な養生(仮囲い内ｼﾞｪｯﾄﾋｰﾀ) | 無し | 有り | 無し | 110m以上220m未満 | 47875 | 2.16 | 1.13 | 0.28 | 0.22 | 67.86 | 25.96 | 19.78 | 5.33 | 1.59 | 29.98 | 28.54 | 0.99 | 0.41 | - | - | コンクリートポンプ車［トラック架装・ブーム式］ 圧送能力90～110m3／h | ジェットヒータ １２６ＭＪ／ｈ（３０，１００ｋｃａｌ／ｈ） | * | 発動発電機［ディーゼルエンジン駆動］ 定格容量（50／60Hz）2.7／3kVA | 型わく工 | 普通作業員 | 土木一般世話役 | とび工 | 生コンクリート 高炉 ２４－８－２５（２０） Ｗ／Ｃ ５５％ | 灯油 白灯油 業務用 ミニローリー | 軽油 １．２号 パトロール給油 | - | - | 被災地補正対象
24-8-25(20)(高炉) | 幅:1.0以上2.5未満かつ高さ:2.5以上4.0以下 | 特別な養生(仮囲い内ｼﾞｪｯﾄﾋｰﾀ) | 無し | 有り | 無し | 220m以上340m以下 | 49091 | 2.28 | 1.1 | 0.28 | 0.22 | 68.48 | 25.31 | 21.61 | 5.2 | 1.55 | 29.24 | 27.84 | 0.96 | 0.4 | - | - | コンクリートポンプ車［トラック架装・ブーム式］ 圧送能力90～110m3／h | ジェットヒータ １２６ＭＪ／ｈ（３０，１００ｋｃａｌ／ｈ） | * | 発動発電機［ディーゼルエンジン駆動］ 定格容量（50／60Hz）2.7／3kVA | 型わく工 | 普通作業員 | 土木一般世話役 | とび工 | 生コンクリート 高炉 ２４－８－２５（２０） Ｗ／Ｃ ５５％ | 灯油 白灯油 業務用 ミニローリー | 軽油 １．２号 パトロール給油 | - | - | 被災地補正対象
24-8-25(20)(高炉) | 幅:1.0以上2.5未満かつ高さ:2.5以上4.0以下 | 特別な養生(仮囲い内ｼﾞｪｯﾄﾋｰﾀ) | 無し | 無し | 有り | 延長無し | 45357 | 2.01 | 1.19 | 0.3 | 0.24 | 66.35 | 27.39 | 17.28 | 5.62 | 1.68 | 31.64 | 30.13 | 1.04 | 0.43 | - | - | コンクリートポンプ車［トラック架装・ブーム式］ 圧送能力90～110m3／h | ジェットヒータ １２６ＭＪ／ｈ（３０，１００ｋｃａｌ／ｈ） | * | 発動発電機［ディーゼルエンジン駆動］ 定格容量（50／60Hz）2.7／3kVA | 型わく工 | 普通作業員 | 土木一般世話役 | とび工 | 生コンクリート 高炉 ２４－８－２５（２０） Ｗ／Ｃ ５５％ | 灯油 白灯油 業務用 ミニローリー | 軽油 １．２号 パトロール給油 | - | - | 被災地補正対象
24-8-25(20)(高炉) | 幅:1.0以上2.5未満かつ高さ:2.5以上4.0以下 | 特別な養生(仮囲い内ｼﾞｪｯﾄﾋｰﾀ) | 無し | 無し | 有り | 110m未満 | 45938 | 2.05 | 1.17 | 0.3 | 0.23 | 66.71 | 27.06 | 18.25 | 5.55 | 1.66 | 31.24 | 29.75 | 1.03 | 0.43 | - | - | コンクリートポンプ車［トラック架装・ブーム式］ 圧送能力90～110m3／h | ジェットヒータ １２６ＭＪ／ｈ（３０，１００ｋｃａｌ／ｈ） | * | 発動発電機［ディーゼルエンジン駆動］ 定格容量（50／60Hz）2.7／3kVA | 型わく工 | 普通作業員 | 土木一般世話役 | とび工 | 生コンクリート 高炉 ２４－８－２５（２０） Ｗ／Ｃ ５５％ | 灯油 白灯油 業務用 ミニローリー | 軽油 １．２号 パトロール給油 | - | - | 被災地補正対象
24-8-25(20)(高炉) | 幅:1.0以上2.5未満かつ高さ:2.5以上4.0以下 | 特別な養生(仮囲い内ｼﾞｪｯﾄﾋｰﾀ) | 無し | 無し | 有り | 110m以上220m未満 | 47100 | 2.16 | 1.14 | 0.29 | 0.23 | 67.37 | 26.37 | 20.11 | 5.42 | 1.62 | 30.47 | 29.01 | 1.01 | 0.42 | - | - | コンクリートポンプ車［トラック架装・ブーム式］ 圧送能力90～110m3／h | ジェットヒータ １２６ＭＪ／ｈ（３０，１００ｋｃａｌ／ｈ） | * | 発動発電機［ディーゼルエンジン駆動］ 定格容量（50／60Hz）2.7／3kVA | 型わく工 | 普通作業員 | 土木一般世話役 | とび工 | 生コンクリート 高炉 ２４－８－２５（２０） Ｗ／Ｃ ５５％ | 灯油 白灯油 業務用 ミニローリー | 軽油 １．２号 パトロール給油 | - | - | 被災地補正対象
24-8-25(20)(高炉) | 幅:1.0以上2.5未満かつ高さ:2.5以上4.0以下 | 特別な養生(仮囲い内ｼﾞｪｯﾄﾋｰﾀ) | 無し | 無し | 有り | 220m以上340m以下 | 48314 | 2.26 | 1.12 | 0.28 | 0.22 | 68.04 | 25.73 | 21.96 | 5.28 | 1.58 | 29.7 | 28.28 | 0.98 | 0.41 | - | - | コンクリートポンプ車［トラック架装・ブーム式］ 圧送能力90～110m3／h | ジェットヒータ １２６ＭＪ／ｈ（３０，１００ｋｃａｌ／ｈ） | * | 発動発電機［ディーゼルエンジン駆動］ 定格容量（50／60Hz）2.7／3kVA | 型わく工 | 普通作業員 | 土木一般世話役 | とび工 | 生コンクリート 高炉 ２４－８－２５（２０） Ｗ／Ｃ ５５％ | 灯油 白灯油 業務用 ミニローリー | 軽油 １．２号 パトロール給油 | - | - | 被災地補正対象
24-8-25(20)(高炉) | 幅:1.0以上2.5未満かつ高さ:2.5以上4.0以下 | 特別な養生(仮囲い内ｼﾞｪｯﾄﾋｰﾀ) | 無し | 無し | 無し | 延長無し | 44784 | 1.99 | 1.2 | 0.3 | 0.24 | 65.97 | 27.76 | 17.5 | 5.7 | 1.7 | 32.04 | 30.51 | 1.06 | 0.44 | - | - | コンクリートポンプ車［トラック架装・ブーム式］ 圧送能力90～110m3／h | ジェットヒータ １２６ＭＪ／ｈ（３０，１００ｋｃａｌ／ｈ） | * | 発動発電機［ディーゼルエンジン駆動］ 定格容量（50／60Hz）2.7／3kVA | 型わく工 | 普通作業員 | 土木一般世話役 | とび工 | 生コンクリート 高炉 ２４－８－２５（２０） Ｗ／Ｃ ５５％ | 灯油 白灯油 業務用 ミニローリー | 軽油 １．２号 パトロール給油 | - | - | 被災地補正対象
24-8-25(20)(高炉) | 幅:1.0以上2.5未満かつ高さ:2.5以上4.0以下 | 特別な養生(仮囲い内ｼﾞｪｯﾄﾋｰﾀ) | 無し | 無し | 無し | 110m未満 | 45365 | 2.06 | 1.19 | 0.3 | 0.24 | 66.32 | 27.39 | 18.48 | 5.62 | 1.68 | 31.62 | 30.12 | 1.04 | 0.43 | - | - | コンクリートポンプ車［トラック架装・ブーム式］ 圧送能力90～110m3／h | ジェットヒータ １２６ＭＪ／ｈ（３０，１００ｋｃａｌ／ｈ） | * | 発動発電機［ディーゼルエンジン駆動］ 定格容量（50／60Hz）2.7／3kVA | 型わく工 | 普通作業員 | 土木一般世話役 | とび工 | 生コンクリート 高炉 ２４－８－２５（２０） Ｗ／Ｃ ５５％ | 灯油 白灯油 業務用 ミニローリー | 軽油 １．２号 パトロール給油 | - | - | 被災地補正対象
24-8-25(20)(高炉) | 幅:1.0以上2.5未満かつ高さ:2.5以上4.0以下 | 特別な養生(仮囲い内ｼﾞｪｯﾄﾋｰﾀ) | 無し | 無し | 無し | 110m以上220m未満 | 46525 | 2.15 | 1.16 | 0.29 | 0.23 | 67.01 | 26.72 | 20.36 | 5.48 | 1.64 | 30.84 | 29.37 | 1.02 | 0.42 | - | - | コンクリートポンプ車［トラック架装・ブーム式］ 圧送能力90～110m3／h | ジェットヒータ １２６ＭＪ／ｈ（３０，１００ｋｃａｌ／ｈ） | * | 発動発電機［ディーゼルエンジン駆動］ 定格容量（50／60Hz）2.7／3kVA | 型わく工 | 普通作業員 | 土木一般世話役 | とび工 | 生コンクリート 高炉 ２４－８－２５（２０） Ｗ／Ｃ ５５％ | 灯油 白灯油 業務用 ミニローリー | 軽油 １．２号 パトロール給油 | - | - | 被災地補正対象
24-8-25(20)(高炉) | 幅:1.0以上2.5未満かつ高さ:2.5以上4.0以下 | 特別な養生(仮囲い内ｼﾞｪｯﾄﾋｰﾀ) | 無し | 無し | 無し | 220m以上340m以下 | 47738 | 2.25 | 1.13 | 0.28 | 0.22 | 67.69 | 26.03 | 22.23 | 5.34 | 1.6 | 30.06 | 28.63 | 0.99 | 0.41 | - | - | コンクリートポンプ車［トラック架装・ブーム式］ 圧送能力90～110m3／h | ジェットヒータ １２６ＭＪ／ｈ（３０，１００ｋｃａｌ／ｈ） | * | 発動発電機［ディーゼルエンジン駆動］ 定格容量（50／60Hz）2.7／3kVA | 型わく工 | 普通作業員 | 土木一般世話役 | とび工 | 生コンクリート 高炉 ２４－８－２５（２０） Ｗ／Ｃ ５５％ | 灯油 白灯油 業務用 ミニローリー | 軽油 １．２号 パトロール給油 | - | - | 被災地補正対象
24-8-25(20)(高炉) | 幅:2.5以上4.0未満かつ高さ:2.5以上4.0以下 | 一般養生･特殊養生(練炭､ｼﾞｪｯﾄ) | 有り | 有り | 有り | 延長無し | 46904 | 1.71 | 1.15 | - | - | 68.92 | 20.77 | 14.69 | 4.95 | 4.34 | 29.37 | 29.14 | 0.16 | - | - | - | コンクリートポンプ車［トラック架装・ブーム式］ 圧送能力90～110m3／h | - |  | - | 型わく工 | 普通作業員 | 土木一般世話役 | とび工 | 生コンクリート 高炉 ２４－８－２５（２０） Ｗ／Ｃ ５５％ | 軽油 １．２号 パトロール給油 | - | - | - | 被災地補正対象
24-8-25(20)(高炉) | 幅:2.5以上4.0未満かつ高さ:2.5以上4.0以下 | 一般養生･特殊養生(練炭､ｼﾞｪｯﾄ) | 有り | 有り | 有り | 110m未満 | 47492 | 1.77 | 1.13 | - | - | 69.23 | 20.53 | 15.65 | 4.89 | 4.29 | 29 | 28.77 | 0.16 | - | - | - | コンクリートポンプ車［トラック架装・ブーム式］ 圧送能力90～110m3／h | - |  | - | 型わく工 | 普通作業員 | 土木一般世話役 | とび工 | 生コンクリート 高炉 ２４－８－２５（２０） Ｗ／Ｃ ５５％ | 軽油 １．２号 パトロール給油 | - | - | - | 被災地補正対象
24-8-25(20)(高炉) | 幅:2.5以上4.0未満かつ高さ:2.5以上4.0以下 | 一般養生･特殊養生(練炭､ｼﾞｪｯﾄ) | 有り | 有り | 有り | 110m以上220m未満 | 48668 | 1.92 | 1.11 | - | - | 69.78 | 20.02 | 17.51 | 4.77 | 4.19 | 28.3 | 28.08 | 0.15 | - | - | - | コンクリートポンプ車［トラック架装・ブーム式］ 圧送能力90～110m3／h | - |  | - | 型わく工 | 普通作業員 | 土木一般世話役 | とび工 | 生コンクリート 高炉 ２４－８－２５（２０） Ｗ／Ｃ ５５％ | 軽油 １．２号 パトロール給油 | - | - | - | 被災地補正対象
24-8-25(20)(高炉) | 幅:2.5以上4.0未満かつ高さ:2.5以上4.0以下 | 一般養生･特殊養生(練炭､ｼﾞｪｯﾄ) | 有り | 有り | 有り | 220m以上340m以下 | 49898 | 2.05 | 1.08 | - | - | 70.34 | 19.52 | 19.36 | 4.65 | 4.08 | 27.61 | 27.39 | 0.15 | - | - | - | コンクリートポンプ車［トラック架装・ブーム式］ 圧送能力90～110m3／h | - |  | - | 型わく工 | 普通作業員 | 土木一般世話役 | とび工 | 生コンクリート 高炉 ２４－８－２５（２０） Ｗ／Ｃ ５５％ | 軽油 １．２号 パトロール給油 | - | - | - | 被災地補正対象
24-8-25(20)(高炉) | 幅:2.5以上4.0未満かつ高さ:2.5以上4.0以下 | 一般養生･特殊養生(練炭､ｼﾞｪｯﾄ) | 有り | 有り | 無し | 延長無し | 46323 | 1.69 | 1.16 | - | - | 68.58 | 21.05 | 14.87 | 5.01 | 4.4 | 29.73 | 29.5 | 0.16 | - | - | - | コンクリートポンプ車［トラック架装・ブーム式］ 圧送能力90～110m3／h | - |  | - | 型わく工 | 普通作業員 | 土木一般世話役 | とび工 | 生コンクリート 高炉 ２４－８－２５（２０） Ｗ／Ｃ ５５％ | 軽油 １．２号 パトロール給油 | - | - | - | 被災地補正対象
24-8-25(20)(高炉) | 幅:2.5以上4.0未満かつ高さ:2.5以上4.0以下 | 一般養生･特殊養生(練炭､ｼﾞｪｯﾄ) | 有り | 有り | 無し | 110m未満 | 46910 | 1.77 | 1.15 | - | - | 68.87 | 20.78 | 15.84 | 4.95 | 4.34 | 29.36 | 29.13 | 0.16 | - | - | - | コンクリートポンプ車［トラック架装・ブーム式］ 圧送能力90～110m3／h | - |  | - | 型わく工 | 普通作業員 | 土木一般世話役 | とび工 | 生コンクリート 高炉 ２４－８－２５（２０） Ｗ／Ｃ ５５％ | 軽油 １．２号 パトロール給油 | - | - | - | 被災地補正対象
24-8-25(20)(高炉) | 幅:2.5以上4.0未満かつ高さ:2.5以上4.0以下 | 一般養生･特殊養生(練炭､ｼﾞｪｯﾄ) | 有り | 有り | 無し | 110m以上220m未満 | 48085 | 1.9 | 1.12 | - | - | 69.46 | 20.27 | 17.72 | 4.83 | 4.24 | 28.64 | 28.42 | 0.15 | - | - | - | コンクリートポンプ車［トラック架装・ブーム式］ 圧送能力90～110m3／h | - |  | - | 型わく工 | 普通作業員 | 土木一般世話役 | とび工 | 生コンクリート 高炉 ２４－８－２５（２０） Ｗ／Ｃ ５５％ | 軽油 １．２号 パトロール給油 | - | - | - | 被災地補正対象
24-8-25(20)(高炉) | 幅:2.5以上4.0未満かつ高さ:2.5以上4.0以下 | 一般養生･特殊養生(練炭､ｼﾞｪｯﾄ) | 有り | 有り | 無し | 220m以上340m以下 | 49313 | 2.03 | 1.09 | - | - | 70.04 | 19.77 | 19.59 | 4.71 | 4.13 | 27.93 | 27.71 | 0.15 | - | - | - | コンクリートポンプ車［トラック架装・ブーム式］ 圧送能力90～110m3／h | - |  | - | 型わく工 | 普通作業員 | 土木一般世話役 | とび工 | 生コンクリート 高炉 ２４－８－２５（２０） Ｗ／Ｃ ５５％ | 軽油 １．２号 パトロール給油 | - | - | - | 被災地補正対象
24-8-25(20)(高炉) | 幅:2.5以上4.0未満かつ高さ:2.5以上4.0以下 | 一般養生･特殊養生(練炭､ｼﾞｪｯﾄ) | 有り | 無し | 有り | 延長無し | 45318 | 1.68 | 1.19 | - | - | 67.93 | 21.49 | 15.2 | 5.12 | 4.5 | 30.39 | 30.16 | 0.16 | - | - | - | コンクリートポンプ車［トラック架装・ブーム式］ 圧送能力90～110m3／h | - |  | - | 型わく工 | 普通作業員 | 土木一般世話役 | とび工 | 生コンクリート 高炉 ２４－８－２５（２０） Ｗ／Ｃ ５５％ | 軽油 １．２号 パトロール給油 | - | - | - | 被災地補正対象
24-8-25(20)(高炉) | 幅:2.5以上4.0未満かつ高さ:2.5以上4.0以下 | 一般養生･特殊養生(練炭､ｼﾞｪｯﾄ) | 有り | 無し | 有り | 110m未満 | 45904 | 1.75 | 1.17 | - | - | 68.26 | 21.24 | 16.19 | 5.06 | 4.44 | 29.99 | 29.77 | 0.16 | - | - | - | コンクリートポンプ車［トラック架装・ブーム式］ 圧送能力90～110m3／h | - |  | - | 型わく工 | 普通作業員 | 土木一般世話役 | とび工 | 生コンクリート 高炉 ２４－８－２５（２０） Ｗ／Ｃ ５５％ | 軽油 １．２号 パトロール給油 | - | - | - | 被災地補正対象
24-8-25(20)(高炉) | 幅:2.5以上4.0未満かつ高さ:2.5以上4.0以下 | 一般養生･特殊養生(練炭､ｼﾞｪｯﾄ) | 有り | 無し | 有り | 110m以上220m未満 | 47076 | 1.88 | 1.14 | - | - | 68.87 | 20.7 | 18.1 | 4.93 | 4.33 | 29.25 | 29.03 | 0.16 | - | - | - | コンクリートポンプ車［トラック架装・ブーム式］ 圧送能力90～110m3／h | - |  | - | 型わく工 | 普通作業員 | 土木一般世話役 | とび工 | 生コンクリート 高炉 ２４－８－２５（２０） Ｗ／Ｃ ５５％ | 軽油 １．２号 パトロール給油 | - | - | - | 被災地補正対象
24-8-25(20)(高炉) | 幅:2.5以上4.0未満かつ高さ:2.5以上4.0以下 | 一般養生･特殊養生(練炭､ｼﾞｪｯﾄ) | 有り | 無し | 有り | 220m以上340m以下 | 48301 | 2.02 | 1.12 | - | - | 69.48 | 20.19 | 20 | 4.8 | 4.22 | 28.5 | 28.29 | 0.15 | - | - | - | コンクリートポンプ車［トラック架装・ブーム式］ 圧送能力90～110m3／h | - |  | - | 型わく工 | 普通作業員 | 土木一般世話役 | とび工 | 生コンクリート 高炉 ２４－８－２５（２０） Ｗ／Ｃ ５５％ | 軽油 １．２号 パトロール給油 | - | - | - | 被災地補正対象
24-8-25(20)(高炉) | 幅:2.5以上4.0未満かつ高さ:2.5以上4.0以下 | 一般養生･特殊養生(練炭､ｼﾞｪｯﾄ) | 有り | 無し | 無し | 延長無し | 44737 | 1.67 | 1.2 | - | - | 67.55 | 21.78 | 15.4 | 5.19 | 4.55 | 30.78 | 30.55 | 0.17 | - | - | - | コンクリートポンプ車［トラック架装・ブーム式］ 圧送能力90～110m3／h | - |  | - | 型わく工 | 普通作業員 | 土木一般世話役 | とび工 | 生コンクリート 高炉 ２４－８－２５（２０） Ｗ／Ｃ ５５％ | 軽油 １．２号 パトロール給油 | - | - | - | 被災地補正対象
24-8-25(20)(高炉) | 幅:2.5以上4.0未満かつ高さ:2.5以上4.0以下 | 一般養生･特殊養生(練炭､ｼﾞｪｯﾄ) | 有り | 無し | 無し | 110m未満 | 45322 | 1.74 | 1.19 | - | - | 67.89 | 21.5 | 16.4 | 5.12 | 4.5 | 30.37 | 30.15 | 0.16 | - | - | - | コンクリートポンプ車［トラック架装・ブーム式］ 圧送能力90～110m3／h | - |  | - | 型わく工 | 普通作業員 | 土木一般世話役 | とび工 | 生コンクリート 高炉 ２４－８－２５（２０） Ｗ／Ｃ ５５％ | 軽油 １．２号 パトロール給油 | - | - | - | 被災地補正対象
24-8-25(20)(高炉) | 幅:2.5以上4.0未満かつ高さ:2.5以上4.0以下 | 一般養生･特殊養生(練炭､ｼﾞｪｯﾄ) | 有り | 無し | 無し | 110m以上220m未満 | 46493 | 1.87 | 1.16 | - | - | 68.52 | 20.97 | 18.33 | 4.99 | 4.38 | 29.61 | 29.39 | 0.16 | - | - | - | コンクリートポンプ車［トラック架装・ブーム式］ 圧送能力90～110m3／h | - |  | - | 型わく工 | 普通作業員 | 土木一般世話役 | とび工 | 生コンクリート 高炉 ２４－８－２５（２０） Ｗ／Ｃ ５５％ | 軽油 １．２号 パトロール給油 | - | - | - | 被災地補正対象
24-8-25(20)(高炉) | 幅:2.5以上4.0未満かつ高さ:2.5以上4.0以下 | 一般養生･特殊養生(練炭､ｼﾞｪｯﾄ) | 有り | 無し | 無し | 220m以上340m以下 | 47717 | 2 | 1.13 | - | - | 69.14 | 20.43 | 20.24 | 4.86 | 4.27 | 28.86 | 28.64 | 0.16 | - | - | - | コンクリートポンプ車［トラック架装・ブーム式］ 圧送能力90～110m3／h | - |  | - | 型わく工 | 普通作業員 | 土木一般世話役 | とび工 | 生コンクリート 高炉 ２４－８－２５（２０） Ｗ／Ｃ ５５％ | 軽油 １．２号 パトロール給油 | - | - | - | 被災地補正対象
24-8-25(20)(高炉) | 幅:2.5以上4.0未満かつ高さ:2.5以上4.0以下 | 一般養生･特殊養生(練炭､ｼﾞｪｯﾄ) | 無し | 有り | 有り | 延長無し | 45765 | 1.69 | 1.18 | - | - | 68.22 | 21.3 | 15.05 | 5.07 | 4.45 | 30.09 | 29.86 | 0.16 | - | - | - | コンクリートポンプ車［トラック架装・ブーム式］ 圧送能力90～110m3／h | - |  | - | 型わく工 | 普通作業員 | 土木一般世話役 | とび工 | 生コンクリート 高炉 ２４－８－２５（２０） Ｗ／Ｃ ５５％ | 軽油 １．２号 パトロール給油 | - | - | - | 被災地補正対象
24-8-25(20)(高炉) | 幅:2.5以上4.0未満かつ高さ:2.5以上4.0以下 | 一般養生･特殊養生(練炭､ｼﾞｪｯﾄ) | 無し | 有り | 有り | 110m未満 | 46351 | 1.76 | 1.16 | - | - | 68.53 | 21.02 | 16.04 | 5.01 | 4.4 | 29.71 | 29.48 | 0.16 | - | - | - | コンクリートポンプ車［トラック架装・ブーム式］ 圧送能力90～110m3／h | - |  | - | 型わく工 | 普通作業員 | 土木一般世話役 | とび工 | 生コンクリート 高炉 ２４－８－２５（２０） Ｗ／Ｃ ５５％ | 軽油 １．２号 パトロール給油 | - | - | - | 被災地補正対象
24-8-25(20)(高炉) | 幅:2.5以上4.0未満かつ高さ:2.5以上4.0以下 | 一般養生･特殊養生(練炭､ｼﾞｪｯﾄ) | 無し | 有り | 有り | 110m以上220m未満 | 47524 | 1.89 | 1.13 | - | - | 69.13 | 20.5 | 17.93 | 4.88 | 4.29 | 28.98 | 28.75 | 0.16 | - | - | - | コンクリートポンプ車［トラック架装・ブーム式］ 圧送能力90～110m3／h | - |  | - | 型わく工 | 普通作業員 | 土木一般世話役 | とび工 | 生コンクリート 高炉 ２４－８－２５（２０） Ｗ／Ｃ ５５％ | 軽油 １．２号 パトロール給油 | - | - | - | 被災地補正対象
24-8-25(20)(高炉) | 幅:2.5以上4.0未満かつ高さ:2.5以上4.0以下 | 一般養生･特殊養生(練炭､ｼﾞｪｯﾄ) | 無し | 有り | 有り | 220m以上340m以下 | 48751 | 2.03 | 1.11 | - | - | 69.73 | 20 | 19.81 | 4.76 | 4.18 | 28.24 | 28.03 | 0.15 | - | - | - | コンクリートポンプ車［トラック架装・ブーム式］ 圧送能力90～110m3／h | - |  | - | 型わく工 | 普通作業員 | 土木一般世話役 | とび工 | 生コンクリート 高炉 ２４－８－２５（２０） Ｗ／Ｃ ５５％ | 軽油 １．２号 パトロール給油 | - | - | - | 被災地補正対象
24-8-25(20)(高炉) | 幅:2.5以上4.0未満かつ高さ:2.5以上4.0以下 | 一般養生･特殊養生(練炭､ｼﾞｪｯﾄ) | 無し | 有り | 無し | 延長無し | 45184 | 1.68 | 1.19 | - | - | 67.86 | 21.58 | 15.24 | 5.14 | 4.51 | 30.46 | 30.24 | 0.16 | - | - | - | コンクリートポンプ車［トラック架装・ブーム式］ 圧送能力90～110m3／h | - |  | - | 型わく工 | 普通作業員 | 土木一般世話役 | とび工 | 生コンクリート 高炉 ２４－８－２５（２０） Ｗ／Ｃ ５５％ | 軽油 １．２号 パトロール給油 | - | - | - | 被災地補正対象
24-8-25(20)(高炉) | 幅:2.5以上4.0未満かつ高さ:2.5以上4.0以下 | 一般養生･特殊養生(練炭､ｼﾞｪｯﾄ) | 無し | 有り | 無し | 110m未満 | 45770 | 1.75 | 1.18 | - | - | 68.17 | 21.29 | 16.24 | 5.07 | 4.45 | 30.08 | 29.86 | 0.16 | - | - | - | コンクリートポンプ車［トラック架装・ブーム式］ 圧送能力90～110m3／h | - |  | - | 型わく工 | 普通作業員 | 土木一般世話役 | とび工 | 生コンクリート 高炉 ２４－８－２５（２０） Ｗ／Ｃ ５５％ | 軽油 １．２号 パトロール給油 | - | - | - | 被災地補正対象
24-8-25(20)(高炉) | 幅:2.5以上4.0未満かつ高さ:2.5以上4.0以下 | 一般養生･特殊養生(練炭､ｼﾞｪｯﾄ) | 無し | 有り | 無し | 110m以上220m未満 | 46941 | 1.88 | 1.15 | - | - | 68.79 | 20.77 | 18.15 | 4.94 | 4.34 | 29.33 | 29.11 | 0.16 | - | - | - | コンクリートポンプ車［トラック架装・ブーム式］ 圧送能力90～110m3／h | - |  | - | 型わく工 | 普通作業員 | 土木一般世話役 | とび工 | 生コンクリート 高炉 ２４－８－２５（２０） Ｗ／Ｃ ５５％ | 軽油 １．２号 パトロール給油 | - | - | - | 被災地補正対象
24-8-25(20)(高炉) | 幅:2.5以上4.0未満かつ高さ:2.5以上4.0以下 | 一般養生･特殊養生(練炭､ｼﾞｪｯﾄ) | 無し | 有り | 無し | 220m以上340m以下 | 48166 | 2.01 | 1.12 | - | - | 69.41 | 20.24 | 20.06 | 4.82 | 4.23 | 28.58 | 28.37 | 0.15 | - | - | - | コンクリートポンプ車［トラック架装・ブーム式］ 圧送能力90～110m3／h | - |  | - | 型わく工 | 普通作業員 | 土木一般世話役 | とび工 | 生コンクリート 高炉 ２４－８－２５（２０） Ｗ／Ｃ ５５％ | 軽油 １．２号 パトロール給油 | - | - | - | 被災地補正対象
24-8-25(20)(高炉) | 幅:2.5以上4.0未満かつ高さ:2.5以上4.0以下 | 一般養生･特殊養生(練炭､ｼﾞｪｯﾄ) | 無し | 無し | 有り | 延長無し | 44179 | 1.66 | 1.22 | - | - | 67.18 | 22.06 | 15.59 | 5.25 | 4.61 | 31.16 | 30.93 | 0.17 | - | - | - | コンクリートポンプ車［トラック架装・ブーム式］ 圧送能力90～110m3／h | - |  | - | 型わく工 | 普通作業員 | 土木一般世話役 | とび工 | 生コンクリート 高炉 ２４－８－２５（２０） Ｗ／Ｃ ５５％ | 軽油 １．２号 パトロール給油 | - | - | - | 被災地補正対象
24-8-25(20)(高炉) | 幅:2.5以上4.0未満かつ高さ:2.5以上4.0以下 | 一般養生･特殊養生(練炭､ｼﾞｪｯﾄ) | 無し | 無し | 有り | 110m未満 | 44763 | 1.73 | 1.2 | - | - | 67.51 | 21.78 | 16.6 | 5.18 | 4.55 | 30.76 | 30.53 | 0.17 | - | - | - | コンクリートポンプ車［トラック架装・ブーム式］ 圧送能力90～110m3／h | - |  | - | 型わく工 | 普通作業員 | 土木一般世話役 | とび工 | 生コンクリート 高炉 ２４－８－２５（２０） Ｗ／Ｃ ５５％ | 軽油 １．２号 パトロール給油 | - | - | - | 被災地補正対象
24-8-25(20)(高炉) | 幅:2.5以上4.0未満かつ高さ:2.5以上4.0以下 | 一般養生･特殊養生(練炭､ｼﾞｪｯﾄ) | 無し | 無し | 有り | 110m以上220m未満 | 45932 | 1.86 | 1.17 | - | - | 68.17 | 21.22 | 18.55 | 5.05 | 4.44 | 29.97 | 29.75 | 0.16 | - | - | - | コンクリートポンプ車［トラック架装・ブーム式］ 圧送能力90～110m3／h | - |  | - | 型わく工 | 普通作業員 | 土木一般世話役 | とび工 | 生コンクリート 高炉 ２４－８－２５（２０） Ｗ／Ｃ ５５％ | 軽油 １．２号 パトロール給油 | - | - | - | 被災地補正対象
24-8-25(20)(高炉) | 幅:2.5以上4.0未満かつ高さ:2.5以上4.0以下 | 一般養生･特殊養生(練炭､ｼﾞｪｯﾄ) | 無し | 無し | 有り | 220m以上340m以下 | 47155 | 1.99 | 1.14 | - | - | 68.82 | 20.67 | 20.49 | 4.92 | 4.32 | 29.19 | 28.98 | 0.16 | - | - | - | コンクリートポンプ車［トラック架装・ブーム式］ 圧送能力90～110m3／h | - |  | - | 型わく工 | 普通作業員 | 土木一般世話役 | とび工 | 生コンクリート 高炉 ２４－８－２５（２０） Ｗ／Ｃ ５５％ | 軽油 １．２号 パトロール給油 | - | - | - | 被災地補正対象
24-8-25(20)(高炉) | 幅:2.5以上4.0未満かつ高さ:2.5以上4.0以下 | 一般養生･特殊養生(練炭､ｼﾞｪｯﾄ) | 無し | 無し | 無し | 延長無し | 43598 | 1.66 | 1.24 | - | - | 66.77 | 22.35 | 15.8 | 5.32 | 4.67 | 31.57 | 31.35 | 0.17 | - | - | - | コンクリートポンプ車［トラック架装・ブーム式］ 圧送能力90～110m3／h | - |  | - | 型わく工 | 普通作業員 | 土木一般世話役 | とび工 | 生コンクリート 高炉 ２４－８－２５（２０） Ｗ／Ｃ ５５％ | 軽油 １．２号 パトロール給油 | - | - | - | 被災地補正対象
24-8-25(20)(高炉) | 幅:2.5以上4.0未満かつ高さ:2.5以上4.0以下 | 一般養生･特殊養生(練炭､ｼﾞｪｯﾄ) | 無し | 無し | 無し | 110m未満 | 44182 | 1.72 | 1.22 | - | - | 67.13 | 22.06 | 16.82 | 5.25 | 4.61 | 31.15 | 30.93 | 0.17 | - | - | - | コンクリートポンプ車［トラック架装・ブーム式］ 圧送能力90～110m3／h | - |  | - | 型わく工 | 普通作業員 | 土木一般世話役 | とび工 | 生コンクリート 高炉 ２４－８－２５（２０） Ｗ／Ｃ ５５％ | 軽油 １．２号 パトロール給油 | - | - | - | 被災地補正対象
24-8-25(20)(高炉) | 幅:2.5以上4.0未満かつ高さ:2.5以上4.0以下 | 一般養生･特殊養生(練炭､ｼﾞｪｯﾄ) | 無し | 無し | 無し | 110m以上220m未満 | 45349 | 1.85 | 1.19 | - | - | 67.81 | 21.49 | 18.79 | 5.12 | 4.49 | 30.34 | 30.13 | 0.16 | - | - | - | コンクリートポンプ車［トラック架装・ブーム式］ 圧送能力90～110m3／h | - |  | - | 型わく工 | 普通作業員 | 土木一般世話役 | とび工 | 生コンクリート 高炉 ２４－８－２５（２０） Ｗ／Ｃ ５５％ | 軽油 １．２号 パトロール給油 | - | - | - | 被災地補正対象
24-8-25(20)(高炉) | 幅:2.5以上4.0未満かつ高さ:2.5以上4.0以下 | 一般養生･特殊養生(練炭､ｼﾞｪｯﾄ) | 無し | 無し | 無し | 220m以上340m以下 | 46570 | 1.98 | 1.16 | - | - | 68.47 | 20.93 | 20.74 | 4.98 | 4.38 | 29.55 | 29.34 | 0.16 | - | - | - | コンクリートポンプ車［トラック架装・ブーム式］ 圧送能力90～110m3／h | - |  | - | 型わく工 | 普通作業員 | 土木一般世話役 | とび工 | 生コンクリート 高炉 ２４－８－２５（２０） Ｗ／Ｃ ５５％ | 軽油 １．２号 パトロール給油 | - | - | - | 被災地補正対象
24-8-25(20)(高炉) | 幅:2.5以上4.0未満かつ高さ:2.5以上4.0以下 | 特別な養生(仮囲い内ｼﾞｪｯﾄﾋｰﾀ) | 有り | 有り | 有り | 延長無し | 42577 | 2.31 | 1.27 | 0.32 | 0.25 | 63.96 | 22.9 | 15.16 | 4.91 | 1.79 | 33.73 | 32.1 | 1.11 | 0.46 | - | - | コンクリートポンプ車［トラック架装・ブーム式］ 圧送能力90～110m3／h | ジェットヒータ １２６ＭＪ／ｈ（３０，１００ｋｃａｌ／ｈ） | * | 発動発電機［ディーゼルエンジン駆動］ 定格容量（50／60Hz）2.7／3kVA | 型わく工 | 普通作業員 | 土木一般世話役 | とび工 | 生コンクリート 高炉 ２４－８－２５（２０） Ｗ／Ｃ ５５％ | 灯油 白灯油 業務用 ミニローリー | 軽油 １．２号 パトロール給油 | - | - | 被災地補正対象
24-8-25(20)(高炉) | 幅:2.5以上4.0未満かつ高さ:2.5以上4.0以下 | 特別な養生(仮囲い内ｼﾞｪｯﾄﾋｰﾀ) | 有り | 有り | 有り | 110m未満 | 43162 | 2.37 | 1.25 | 0.31 | 0.25 | 64.36 | 22.61 | 16.21 | 4.84 | 1.77 | 33.27 | 31.66 | 1.1 | 0.45 | - | - | コンクリートポンプ車［トラック架装・ブーム式］ 圧送能力90～110m3／h | ジェットヒータ １２６ＭＪ／ｈ（３０，１００ｋｃａｌ／ｈ） | * | 発動発電機［ディーゼルエンジン駆動］ 定格容量（50／60Hz）2.7／3kVA | 型わく工 | 普通作業員 | 土木一般世話役 | とび工 | 生コンクリート 高炉 ２４－８－２５（２０） Ｗ／Ｃ ５５％ | 灯油 白灯油 業務用 ミニローリー | 軽油 １．２号 パトロール給油 | - | - | 被災地補正対象
24-8-25(20)(高炉) | 幅:2.5以上4.0未満かつ高さ:2.5以上4.0以下 | 特別な養生(仮囲い内ｼﾞｪｯﾄﾋｰﾀ) | 有り | 有り | 有り | 110m以上220m未満 | 44332 | 2.5 | 1.22 | 0.31 | 0.24 | 65.1 | 21.98 | 18.24 | 4.72 | 1.72 | 32.4 | 30.83 | 1.07 | 0.44 | - | - | コンクリートポンプ車［トラック架装・ブーム式］ 圧送能力90～110m3／h | ジェットヒータ １２６ＭＪ／ｈ（３０，１００ｋｃａｌ／ｈ） | * | 発動発電機［ディーゼルエンジン駆動］ 定格容量（50／60Hz）2.7／3kVA | 型わく工 | 普通作業員 | 土木一般世話役 | とび工 | 生コンクリート 高炉 ２４－８－２５（２０） Ｗ／Ｃ ５５％ | 灯油 白灯油 業務用 ミニローリー | 軽油 １．２号 パトロール給油 | - | - | 被災地補正対象
24-8-25(20)(高炉) | 幅:2.5以上4.0未満かつ高さ:2.5以上4.0以下 | 特別な養生(仮囲い内ｼﾞｪｯﾄﾋｰﾀ) | 有り | 有り | 有り | 220m以上340m以下 | 45555 | 2.61 | 1.18 | 0.3 | 0.24 | 65.86 | 21.41 | 20.25 | 4.59 | 1.67 | 31.53 | 30 | 1.04 | 0.43 | - | - | コンクリートポンプ車［トラック架装・ブーム式］ 圧送能力90～110m3／h | ジェットヒータ １２６ＭＪ／ｈ（３０，１００ｋｃａｌ／ｈ） | * | 発動発電機［ディーゼルエンジン駆動］ 定格容量（50／60Hz）2.7／3kVA | 型わく工 | 普通作業員 | 土木一般世話役 | とび工 | 生コンクリート 高炉 ２４－８－２５（２０） Ｗ／Ｃ ５５％ | 灯油 白灯油 業務用 ミニローリー | 軽油 １．２号 パトロール給油 | - | - | 被災地補正対象
24-8-25(20)(高炉) | 幅:2.5以上4.0未満かつ高さ:2.5以上4.0以下 | 特別な養生(仮囲い内ｼﾞｪｯﾄﾋｰﾀ) | 有り | 有り | 無し | 延長無し | 42006 | 2.3 | 1.28 | 0.32 | 0.26 | 63.51 | 23.21 | 15.36 | 4.98 | 1.82 | 34.19 | 32.53 | 1.13 | 0.47 | - | - | コンクリートポンプ車［トラック架装・ブーム式］ 圧送能力90～110m3／h | ジェットヒータ １２６ＭＪ／ｈ（３０，１００ｋｃａｌ／ｈ） | * | 発動発電機［ディーゼルエンジン駆動］ 定格容量（50／60Hz）2.7／3kVA | 型わく工 | 普通作業員 | 土木一般世話役 | とび工 | 生コンクリート 高炉 ２４－８－２５（２０） Ｗ／Ｃ ５５％ | 灯油 白灯油 業務用 ミニローリー | 軽油 １．２号 パトロール給油 | - | - | 被災地補正対象
24-8-25(20)(高炉) | 幅:2.5以上4.0未満かつ高さ:2.5以上4.0以下 | 特別な養生(仮囲い内ｼﾞｪｯﾄﾋｰﾀ) | 有り | 有り | 無し | 110m未満 | 42590 | 2.37 | 1.27 | 0.32 | 0.25 | 63.91 | 22.89 | 16.43 | 4.91 | 1.79 | 33.72 | 32.09 | 1.11 | 0.46 | - | - | コンクリートポンプ車［トラック架装・ブーム式］ 圧送能力90～110m3／h | ジェットヒータ １２６ＭＪ／ｈ（３０，１００ｋｃａｌ／ｈ） | * | 発動発電機［ディーゼルエンジン駆動］ 定格容量（50／60Hz）2.7／3kVA | 型わく工 | 普通作業員 | 土木一般世話役 | とび工 | 生コンクリート 高炉 ２４－８－２５（２０） Ｗ／Ｃ ５５％ | 灯油 白灯油 業務用 ミニローリー | 軽油 １．２号 パトロール給油 | - | - | 被災地補正対象
24-8-25(20)(高炉) | 幅:2.5以上4.0未満かつ高さ:2.5以上4.0以下 | 特別な養生(仮囲い内ｼﾞｪｯﾄﾋｰﾀ) | 有り | 有り | 無し | 110m以上220m未満 | 43758 | 2.49 | 1.23 | 0.31 | 0.25 | 64.69 | 22.27 | 18.48 | 4.78 | 1.74 | 32.82 | 31.23 | 1.08 | 0.45 | - | - | コンクリートポンプ車［トラック架装・ブーム式］ 圧送能力90～110m3／h | ジェットヒータ １２６ＭＪ／ｈ（３０，１００ｋｃａｌ／ｈ） | * | 発動発電機［ディーゼルエンジン駆動］ 定格容量（50／60Hz）2.7／3kVA | 型わく工 | 普通作業員 | 土木一般世話役 | とび工 | 生コンクリート 高炉 ２４－８－２５（２０） Ｗ／Ｃ ５５％ | 灯油 白灯油 業務用 ミニローリー | 軽油 １．２号 パトロール給油 | - | - | 被災地補正対象
24-8-25(20)(高炉) | 幅:2.5以上4.0未満かつ高さ:2.5以上4.0以下 | 特別な養生(仮囲い内ｼﾞｪｯﾄﾋｰﾀ) | 有り | 有り | 無し | 220m以上340m以下 | 44980 | 2.6 | 1.2 | 0.3 | 0.24 | 65.48 | 21.67 | 20.51 | 4.65 | 1.7 | 31.92 | 30.38 | 1.05 | 0.44 | - | - | コンクリートポンプ車［トラック架装・ブーム式］ 圧送能力90～110m3／h | ジェットヒータ １２６ＭＪ／ｈ（３０，１００ｋｃａｌ／ｈ） | * | 発動発電機［ディーゼルエンジン駆動］ 定格容量（50／60Hz）2.7／3kVA | 型わく工 | 普通作業員 | 土木一般世話役 | とび工 | 生コンクリート 高炉 ２４－８－２５（２０） Ｗ／Ｃ ５５％ | 灯油 白灯油 業務用 ミニローリー | 軽油 １．２号 パトロール給油 | - | - | 被災地補正対象
24-8-25(20)(高炉) | 幅:2.5以上4.0未満かつ高さ:2.5以上4.0以下 | 特別な養生(仮囲い内ｼﾞｪｯﾄﾋｰﾀ) | 有り | 無し | 有り | 延長無し | 40987 | 2.3 | 1.32 | 0.33 | 0.26 | 62.67 | 23.8 | 15.74 | 5.1 | 1.86 | 35.03 | 33.34 | 1.16 | 0.48 | - | - | コンクリートポンプ車［トラック架装・ブーム式］ 圧送能力90～110m3／h | ジェットヒータ １２６ＭＪ／ｈ（３０，１００ｋｃａｌ／ｈ） | * | 発動発電機［ディーゼルエンジン駆動］ 定格容量（50／60Hz）2.7／3kVA | 型わく工 | 普通作業員 | 土木一般世話役 | とび工 | 生コンクリート 高炉 ２４－８－２５（２０） Ｗ／Ｃ ５５％ | 灯油 白灯油 業務用 ミニローリー | 軽油 １．２号 パトロール給油 | - | - | 被災地補正対象
24-8-25(20)(高炉) | 幅:2.5以上4.0未満かつ高さ:2.5以上4.0以下 | 特別な養生(仮囲い内ｼﾞｪｯﾄﾋｰﾀ) | 有り | 無し | 有り | 110m未満 | 41569 | 2.36 | 1.3 | 0.33 | 0.26 | 63.1 | 23.44 | 16.83 | 5.03 | 1.84 | 34.54 | 32.88 | 1.14 | 0.47 | - | - | コンクリートポンプ車［トラック架装・ブーム式］ 圧送能力90～110m3／h | ジェットヒータ １２６ＭＪ／ｈ（３０，１００ｋｃａｌ／ｈ） | * | 発動発電機［ディーゼルエンジン駆動］ 定格容量（50／60Hz）2.7／3kVA | 型わく工 | 普通作業員 | 土木一般世話役 | とび工 | 生コンクリート 高炉 ２４－８－２５（２０） Ｗ／Ｃ ５５％ | 灯油 白灯油 業務用 ミニローリー | 軽油 １．２号 パトロール給油 | - | - | 被災地補正対象
24-8-25(20)(高炉) | 幅:2.5以上4.0未満かつ高さ:2.5以上4.0以下 | 特別な養生(仮囲い内ｼﾞｪｯﾄﾋｰﾀ) | 有り | 無し | 有り | 110m以上220m未満 | 42734 | 2.47 | 1.26 | 0.32 | 0.25 | 63.93 | 22.81 | 18.92 | 4.89 | 1.79 | 33.6 | 31.98 | 1.11 | 0.46 | - | - | コンクリートポンプ車［トラック架装・ブーム式］ 圧送能力90～110m3／h | ジェットヒータ １２６ＭＪ／ｈ（３０，１００ｋｃａｌ／ｈ） | * | 発動発電機［ディーゼルエンジン駆動］ 定格容量（50／60Hz）2.7／3kVA | 型わく工 | 普通作業員 | 土木一般世話役 | とび工 | 生コンクリート 高炉 ２４－８－２５（２０） Ｗ／Ｃ ５５％ | 灯油 白灯油 業務用 ミニローリー | 軽油 １．２号 パトロール給油 | - | - | 被災地補正対象
24-8-25(20)(高炉) | 幅:2.5以上4.0未満かつ高さ:2.5以上4.0以下 | 特別な養生(仮囲い内ｼﾞｪｯﾄﾋｰﾀ) | 有り | 無し | 有り | 220m以上340m以下 | 43952 | 2.58 | 1.23 | 0.31 | 0.24 | 64.75 | 22.18 | 20.99 | 4.76 | 1.74 | 32.67 | 31.09 | 1.08 | 0.45 | - | - | コンクリートポンプ車［トラック架装・ブーム式］ 圧送能力90～110m3／h | ジェットヒータ １２６ＭＪ／ｈ（３０，１００ｋｃａｌ／ｈ） | * | 発動発電機［ディーゼルエンジン駆動］ 定格容量（50／60Hz）2.7／3kVA | 型わく工 | 普通作業員 | 土木一般世話役 | とび工 | 生コンクリート 高炉 ２４－８－２５（２０） Ｗ／Ｃ ５５％ | 灯油 白灯油 業務用 ミニローリー | 軽油 １．２号 パトロール給油 | - | - | 被災地補正対象
24-8-25(20)(高炉) | 幅:2.5以上4.0未満かつ高さ:2.5以上4.0以下 | 特別な養生(仮囲い内ｼﾞｪｯﾄﾋｰﾀ) | 有り | 無し | 無し | 延長無し | 40416 | 2.3 | 1.33 | 0.34 | 0.27 | 62.18 | 24.11 | 15.97 | 5.17 | 1.89 | 35.52 | 33.81 | 1.17 | 0.49 | - | - | コンクリートポンプ車［トラック架装・ブーム式］ 圧送能力90～110m3／h | ジェットヒータ １２６ＭＪ／ｈ（３０，１００ｋｃａｌ／ｈ） | * | 発動発電機［ディーゼルエンジン駆動］ 定格容量（50／60Hz）2.7／3kVA | 型わく工 | 普通作業員 | 土木一般世話役 | とび工 | 生コンクリート 高炉 ２４－８－２５（２０） Ｗ／Ｃ ５５％ | 灯油 白灯油 業務用 ミニローリー | 軽油 １．２号 パトロール給油 | - | - | 被災地補正対象
24-8-25(20)(高炉) | 幅:2.5以上4.0未満かつ高さ:2.5以上4.0以下 | 特別な養生(仮囲い内ｼﾞｪｯﾄﾋｰﾀ) | 有り | 無し | 無し | 110m未満 | 40997 | 2.35 | 1.32 | 0.33 | 0.26 | 62.63 | 23.78 | 17.07 | 5.1 | 1.86 | 35.02 | 33.33 | 1.16 | 0.48 | - | - | コンクリートポンプ車［トラック架装・ブーム式］ 圧送能力90～110m3／h | ジェットヒータ １２６ＭＪ／ｈ（３０，１００ｋｃａｌ／ｈ） | * | 発動発電機［ディーゼルエンジン駆動］ 定格容量（50／60Hz）2.7／3kVA | 型わく工 | 普通作業員 | 土木一般世話役 | とび工 | 生コンクリート 高炉 ２４－８－２５（２０） Ｗ／Ｃ ５５％ | 灯油 白灯油 業務用 ミニローリー | 軽油 １．２号 パトロール給油 | - | - | 被災地補正対象
24-8-25(20)(高炉) | 幅:2.5以上4.0未満かつ高さ:2.5以上4.0以下 | 特別な養生(仮囲い内ｼﾞｪｯﾄﾋｰﾀ) | 有り | 無し | 無し | 110m以上220m未満 | 42161 | 2.47 | 1.28 | 0.32 | 0.26 | 63.49 | 23.12 | 19.18 | 4.96 | 1.81 | 34.04 | 32.41 | 1.12 | 0.47 | - | - | コンクリートポンプ車［トラック架装・ブーム式］ 圧送能力90～110m3／h | ジェットヒータ １２６ＭＪ／ｈ（３０，１００ｋｃａｌ／ｈ） | * | 発動発電機［ディーゼルエンジン駆動］ 定格容量（50／60Hz）2.7／3kVA | 型わく工 | 普通作業員 | 土木一般世話役 | とび工 | 生コンクリート 高炉 ２４－８－２５（２０） Ｗ／Ｃ ５５％ | 灯油 白灯油 業務用 ミニローリー | 軽油 １．２号 パトロール給油 | - | - | 被災地補正対象
24-8-25(20)(高炉) | 幅:2.5以上4.0未満かつ高さ:2.5以上4.0以下 | 特別な養生(仮囲い内ｼﾞｪｯﾄﾋｰﾀ) | 有り | 無し | 無し | 220m以上340m以下 | 43377 | 2.57 | 1.24 | 0.31 | 0.25 | 64.35 | 22.48 | 21.27 | 4.82 | 1.76 | 33.08 | 31.5 | 1.09 | 0.45 | - | - | コンクリートポンプ車［トラック架装・ブーム式］ 圧送能力90～110m3／h | ジェットヒータ １２６ＭＪ／ｈ（３０，１００ｋｃａｌ／ｈ） | * | 発動発電機［ディーゼルエンジン駆動］ 定格容量（50／60Hz）2.7／3kVA | 型わく工 | 普通作業員 | 土木一般世話役 | とび工 | 生コンクリート 高炉 ２４－８－２５（２０） Ｗ／Ｃ ５５％ | 灯油 白灯油 業務用 ミニローリー | 軽油 １．２号 パトロール給油 | - | - | 被災地補正対象
24-8-25(20)(高炉) | 幅:2.5以上4.0未満かつ高さ:2.5以上4.0以下 | 特別な養生(仮囲い内ｼﾞｪｯﾄﾋｰﾀ) | 無し | 有り | 有り | 延長無し | 41456 | 2.3 | 1.3 | 0.33 | 0.26 | 63.07 | 23.52 | 15.57 | 5.04 | 1.84 | 34.63 | 32.97 | 1.14 | 0.47 | - | - | コンクリートポンプ車［トラック架装・ブーム式］ 圧送能力90～110m3／h | ジェットヒータ １２６ＭＪ／ｈ（３０，１００ｋｃａｌ／ｈ） | * | 発動発電機［ディーゼルエンジン駆動］ 定格容量（50／60Hz）2.7／3kVA | 型わく工 | 普通作業員 | 土木一般世話役 | とび工 | 生コンクリート 高炉 ２４－８－２５（２０） Ｗ／Ｃ ５５％ | 灯油 白灯油 業務用 ミニローリー | 軽油 １．２号 パトロール給油 | - | - | 被災地補正対象
24-8-25(20)(高炉) | 幅:2.5以上4.0未満かつ高さ:2.5以上4.0以下 | 特別な養生(仮囲い内ｼﾞｪｯﾄﾋｰﾀ) | 無し | 有り | 有り | 110m未満 | 42039 | 2.36 | 1.28 | 0.32 | 0.26 | 63.48 | 23.2 | 16.64 | 4.97 | 1.81 | 34.16 | 32.51 | 1.13 | 0.47 | - | - | コンクリートポンプ車［トラック架装・ブーム式］ 圧送能力90～110m3／h | ジェットヒータ １２６ＭＪ／ｈ（３０，１００ｋｃａｌ／ｈ） | * | 発動発電機［ディーゼルエンジン駆動］ 定格容量（50／60Hz）2.7／3kVA | 型わく工 | 普通作業員 | 土木一般世話役 | とび工 | 生コンクリート 高炉 ２４－８－２５（２０） Ｗ／Ｃ ５５％ | 灯油 白灯油 業務用 ミニローリー | 軽油 １．２号 パトロール給油 | - | - | 被災地補正対象
24-8-25(20)(高炉) | 幅:2.5以上4.0未満かつ高さ:2.5以上4.0以下 | 特別な養生(仮囲い内ｼﾞｪｯﾄﾋｰﾀ) | 無し | 有り | 有り | 110m以上220m未満 | 43205 | 2.48 | 1.25 | 0.31 | 0.25 | 64.29 | 22.56 | 18.72 | 4.84 | 1.77 | 33.23 | 31.63 | 1.1 | 0.45 | - | - | コンクリートポンプ車［トラック架装・ブーム式］ 圧送能力90～110m3／h | ジェットヒータ １２６ＭＪ／ｈ（３０，１００ｋｃａｌ／ｈ） | * | 発動発電機［ディーゼルエンジン駆動］ 定格容量（50／60Hz）2.7／3kVA | 型わく工 | 普通作業員 | 土木一般世話役 | とび工 | 生コンクリート 高炉 ２４－８－２５（２０） Ｗ／Ｃ ５５％ | 灯油 白灯油 業務用 ミニローリー | 軽油 １．２号 パトロール給油 | - | - | 被災地補正対象
24-8-25(20)(高炉) | 幅:2.5以上4.0未満かつ高さ:2.5以上4.0以下 | 特別な養生(仮囲い内ｼﾞｪｯﾄﾋｰﾀ) | 無し | 有り | 有り | 220m以上340m以下 | 44425 | 2.59 | 1.21 | 0.31 | 0.24 | 65.09 | 21.94 | 20.76 | 4.71 | 1.72 | 32.32 | 30.76 | 1.07 | 0.44 | - | - | コンクリートポンプ車［トラック架装・ブーム式］ 圧送能力90～110m3／h | ジェットヒータ １２６ＭＪ／ｈ（３０，１００ｋｃａｌ／ｈ） | * | 発動発電機［ディーゼルエンジン駆動］ 定格容量（50／60Hz）2.7／3kVA | 型わく工 | 普通作業員 | 土木一般世話役 | とび工 | 生コンクリート 高炉 ２４－８－２５（２０） Ｗ／Ｃ ５５％ | 灯油 白灯油 業務用 ミニローリー | 軽油 １．２号 パトロール給油 | - | - | 被災地補正対象
24-8-25(20)(高炉) | 幅:2.5以上4.0未満かつ高さ:2.5以上4.0以下 | 特別な養生(仮囲い内ｼﾞｪｯﾄﾋｰﾀ) | 無し | 有り | 無し | 延長無し | 40885 | 2.29 | 1.32 | 0.33 | 0.26 | 62.59 | 23.85 | 15.78 | 5.11 | 1.87 | 35.12 | 33.43 | 1.16 | 0.48 | - | - | コンクリートポンプ車［トラック架装・ブーム式］ 圧送能力90～110m3／h | ジェットヒータ １２６ＭＪ／ｈ（３０，１００ｋｃａｌ／ｈ） | * | 発動発電機［ディーゼルエンジン駆動］ 定格容量（50／60Hz）2.7／3kVA | 型わく工 | 普通作業員 | 土木一般世話役 | とび工 | 生コンクリート 高炉 ２４－８－２５（２０） Ｗ／Ｃ ５５％ | 灯油 白灯油 業務用 ミニローリー | 軽油 １．２号 パトロール給油 | - | - | 被災地補正対象
24-8-25(20)(高炉) | 幅:2.5以上4.0未満かつ高さ:2.5以上4.0以下 | 特別な養生(仮囲い内ｼﾞｪｯﾄﾋｰﾀ) | 無し | 有り | 無し | 110m未満 | 41467 | 2.36 | 1.3 | 0.33 | 0.26 | 63.02 | 23.51 | 16.87 | 5.04 | 1.84 | 34.62 | 32.96 | 1.14 | 0.47 | - | - | コンクリートポンプ車［トラック架装・ブーム式］ 圧送能力90～110m3／h | ジェットヒータ １２６ＭＪ／ｈ（３０，１００ｋｃａｌ／ｈ） | * | 発動発電機［ディーゼルエンジン駆動］ 定格容量（50／60Hz）2.7／3kVA | 型わく工 | 普通作業員 | 土木一般世話役 | とび工 | 生コンクリート 高炉 ２４－８－２５（２０） Ｗ／Ｃ ５５％ | 灯油 白灯油 業務用 ミニローリー | 軽油 １．２号 パトロール給油 | - | - | 被災地補正対象
24-8-25(20)(高炉) | 幅:2.5以上4.0未満かつ高さ:2.5以上4.0以下 | 特別な養生(仮囲い内ｼﾞｪｯﾄﾋｰﾀ) | 無し | 有り | 無し | 110m以上220m未満 | 42632 | 2.46 | 1.26 | 0.32 | 0.25 | 63.86 | 22.87 | 18.97 | 4.9 | 1.79 | 33.68 | 32.06 | 1.11 | 0.46 | - | - | コンクリートポンプ車［トラック架装・ブーム式］ 圧送能力90～110m3／h | ジェットヒータ １２６ＭＪ／ｈ（３０，１００ｋｃａｌ／ｈ） | * | 発動発電機［ディーゼルエンジン駆動］ 定格容量（50／60Hz）2.7／3kVA | 型わく工 | 普通作業員 | 土木一般世話役 | とび工 | 生コンクリート 高炉 ２４－８－２５（２０） Ｗ／Ｃ ５５％ | 灯油 白灯油 業務用 ミニローリー | 軽油 １．２号 パトロール給油 | - | - | 被災地補正対象
24-8-25(20)(高炉) | 幅:2.5以上4.0未満かつ高さ:2.5以上4.0以下 | 特別な養生(仮囲い内ｼﾞｪｯﾄﾋｰﾀ) | 無し | 有り | 無し | 220m以上340m以下 | 43850 | 2.59 | 1.23 | 0.31 | 0.25 | 64.66 | 22.22 | 21.04 | 4.77 | 1.74 | 32.75 | 31.17 | 1.08 | 0.45 | - | - | コンクリートポンプ車［トラック架装・ブーム式］ 圧送能力90～110m3／h | ジェットヒータ １２６ＭＪ／ｈ（３０，１００ｋｃａｌ／ｈ） | * | 発動発電機［ディーゼルエンジン駆動］ 定格容量（50／60Hz）2.7／3kVA | 型わく工 | 普通作業員 | 土木一般世話役 | とび工 | 生コンクリート 高炉 ２４－８－２５（２０） Ｗ／Ｃ ５５％ | 灯油 白灯油 業務用 ミニローリー | 軽油 １．２号 パトロール給油 | - | - | 被災地補正対象
24-8-25(20)(高炉) | 幅:2.5以上4.0未満かつ高さ:2.5以上4.0以下 | 特別な養生(仮囲い内ｼﾞｪｯﾄﾋｰﾀ) | 無し | 無し | 有り | 延長無し | 39865 | 2.28 | 1.35 | 0.34 | 0.27 | 61.72 | 24.46 | 16.19 | 5.25 | 1.91 | 36 | 34.28 | 1.19 | 0.49 | - | - | コンクリートポンプ車［トラック架装・ブーム式］ 圧送能力90～110m3／h | ジェットヒータ １２６ＭＪ／ｈ（３０，１００ｋｃａｌ／ｈ） | * | 発動発電機［ディーゼルエンジン駆動］ 定格容量（50／60Hz）2.7／3kVA | 型わく工 | 普通作業員 | 土木一般世話役 | とび工 | 生コンクリート 高炉 ２４－８－２５（２０） Ｗ／Ｃ ５５％ | 灯油 白灯油 業務用 ミニローリー | 軽油 １．２号 パトロール給油 | - | - | 被災地補正対象
24-8-25(20)(高炉) | 幅:2.5以上4.0未満かつ高さ:2.5以上4.0以下 | 特別な養生(仮囲い内ｼﾞｪｯﾄﾋｰﾀ) | 無し | 無し | 有り | 110m未満 | 40446 | 2.35 | 1.33 | 0.34 | 0.27 | 62.16 | 24.09 | 17.3 | 5.17 | 1.89 | 35.49 | 33.79 | 1.17 | 0.49 | - | - | コンクリートポンプ車［トラック架装・ブーム式］ 圧送能力90～110m3／h | ジェットヒータ １２６ＭＪ／ｈ（３０，１００ｋｃａｌ／ｈ） | * | 発動発電機［ディーゼルエンジン駆動］ 定格容量（50／60Hz）2.7／3kVA | 型わく工 | 普通作業員 | 土木一般世話役 | とび工 | 生コンクリート 高炉 ２４－８－２５（２０） Ｗ／Ｃ ５５％ | 灯油 白灯油 業務用 ミニローリー | 軽油 １．２号 パトロール給油 | - | - | 被災地補正対象
24-8-25(20)(高炉) | 幅:2.5以上4.0未満かつ高さ:2.5以上4.0以下 | 特別な養生(仮囲い内ｼﾞｪｯﾄﾋｰﾀ) | 無し | 無し | 有り | 110m以上220m未満 | 41608 | 2.46 | 1.3 | 0.33 | 0.26 | 63.05 | 23.43 | 19.43 | 5.03 | 1.83 | 34.49 | 32.84 | 1.14 | 0.47 | - | - | コンクリートポンプ車［トラック架装・ブーム式］ 圧送能力90～110m3／h | ジェットヒータ １２６ＭＪ／ｈ（３０，１００ｋｃａｌ／ｈ） | * | 発動発電機［ディーゼルエンジン駆動］ 定格容量（50／60Hz）2.7／3kVA | 型わく工 | 普通作業員 | 土木一般世話役 | とび工 | 生コンクリート 高炉 ２４－８－２５（２０） Ｗ／Ｃ ５５％ | 灯油 白灯油 業務用 ミニローリー | 軽油 １．２号 パトロール給油 | - | - | 被災地補正対象
24-8-25(20)(高炉) | 幅:2.5以上4.0未満かつ高さ:2.5以上4.0以下 | 特別な養生(仮囲い内ｼﾞｪｯﾄﾋｰﾀ) | 無し | 無し | 有り | 220m以上340m以下 | 42822 | 2.57 | 1.26 | 0.32 | 0.25 | 63.91 | 22.76 | 21.54 | 4.88 | 1.78 | 33.52 | 31.91 | 1.11 | 0.46 | - | - | コンクリートポンプ車［トラック架装・ブーム式］ 圧送能力90～110m3／h | ジェットヒータ １２６ＭＪ／ｈ（３０，１００ｋｃａｌ／ｈ） | * | 発動発電機［ディーゼルエンジン駆動］ 定格容量（50／60Hz）2.7／3kVA | 型わく工 | 普通作業員 | 土木一般世話役 | とび工 | 生コンクリート 高炉 ２４－８－２５（２０） Ｗ／Ｃ ５５％ | 灯油 白灯油 業務用 ミニローリー | 軽油 １．２号 パトロール給油 | - | - | 被災地補正対象
24-8-25(20)(高炉) | 幅:2.5以上4.0未満かつ高さ:2.5以上4.0以下 | 特別な養生(仮囲い内ｼﾞｪｯﾄﾋｰﾀ) | 無し | 無し | 無し | 延長無し | 39294 | 2.28 | 1.37 | 0.35 | 0.27 | 61.19 | 24.8 | 16.42 | 5.32 | 1.94 | 36.53 | 34.78 | 1.21 | 0.5 | - | - | コンクリートポンプ車［トラック架装・ブーム式］ 圧送能力90～110m3／h | ジェットヒータ １２６ＭＪ／ｈ（３０，１００ｋｃａｌ／ｈ） | * | 発動発電機［ディーゼルエンジン駆動］ 定格容量（50／60Hz）2.7／3kVA | 型わく工 | 普通作業員 | 土木一般世話役 | とび工 | 生コンクリート 高炉 ２４－８－２５（２０） Ｗ／Ｃ ５５％ | 灯油 白灯油 業務用 ミニローリー | 軽油 １．２号 パトロール給油 | - | - | 被災地補正対象
24-8-25(20)(高炉) | 幅:2.5以上4.0未満かつ高さ:2.5以上4.0以下 | 特別な養生(仮囲い内ｼﾞｪｯﾄﾋｰﾀ) | 無し | 無し | 無し | 110m未満 | 39874 | 2.34 | 1.35 | 0.34 | 0.27 | 61.67 | 24.45 | 17.55 | 5.24 | 1.91 | 35.99 | 34.27 | 1.19 | 0.49 | - | - | コンクリートポンプ車［トラック架装・ブーム式］ 圧送能力90～110m3／h | ジェットヒータ １２６ＭＪ／ｈ（３０，１００ｋｃａｌ／ｈ） | * | 発動発電機［ディーゼルエンジン駆動］ 定格容量（50／60Hz）2.7／3kVA | 型わく工 | 普通作業員 | 土木一般世話役 | とび工 | 生コンクリート 高炉 ２４－８－２５（２０） Ｗ／Ｃ ５５％ | 灯油 白灯油 業務用 ミニローリー | 軽油 １．２号 パトロール給油 | - | - | 被災地補正対象
24-8-25(20)(高炉) | 幅:2.5以上4.0未満かつ高さ:2.5以上4.0以下 | 特別な養生(仮囲い内ｼﾞｪｯﾄﾋｰﾀ) | 無し | 無し | 無し | 110m以上220m未満 | 41034 | 2.44 | 1.31 | 0.33 | 0.26 | 62.59 | 23.76 | 19.71 | 5.1 | 1.86 | 34.97 | 33.3 | 1.15 | 0.48 | - | - | コンクリートポンプ車［トラック架装・ブーム式］ 圧送能力90～110m3／h | ジェットヒータ １２６ＭＪ／ｈ（３０，１００ｋｃａｌ／ｈ） | * | 発動発電機［ディーゼルエンジン駆動］ 定格容量（50／60Hz）2.7／3kVA | 型わく工 | 普通作業員 | 土木一般世話役 | とび工 | 生コンクリート 高炉 ２４－８－２５（２０） Ｗ／Ｃ ５５％ | 灯油 白灯油 業務用 ミニローリー | 軽油 １．２号 パトロール給油 | - | - | 被災地補正対象
24-8-25(20)(高炉) | 幅:2.5以上4.0未満かつ高さ:2.5以上4.0以下 | 特別な養生(仮囲い内ｼﾞｪｯﾄﾋｰﾀ) | 無し | 無し | 無し | 220m以上340m以下 | 42247 | 2.55 | 1.28 | 0.32 | 0.25 | 63.49 | 23.07 | 21.84 | 4.95 | 1.81 | 33.96 | 32.35 | 1.12 | 0.46 | - | - | コンクリートポンプ車［トラック架装・ブーム式］ 圧送能力90～110m3／h | ジェットヒータ １２６ＭＪ／ｈ（３０，１００ｋｃａｌ／ｈ） | * | 発動発電機［ディーゼルエンジン駆動］ 定格容量（50／60Hz）2.7／3kVA | 型わく工 | 普通作業員 | 土木一般世話役 | とび工 | 生コンクリート 高炉 ２４－８－２５（２０） Ｗ／Ｃ ５５％ | 灯油 白灯油 業務用 ミニローリー | 軽油 １．２号 パトロール給油 | - | - | 被災地補正対象
24-8-25(20)(高炉) | 幅:4.0以上5.5未満かつ高さ:2.5以上4.0未満 | 一般養生･特殊養生(練炭､ｼﾞｪｯﾄ) | 有り | 有り | 有り | 延長無し | 42324 | 1.86 | 1.27 | - | - | 65.59 | 19.58 | 14.4 | 4.94 | 4.21 | 32.55 | 32.29 | 0.18 | - | - | - | コンクリートポンプ車［トラック架装・ブーム式］ 圧送能力90～110m3／h | - |  | - | 型わく工 | 普通作業員 | 土木一般世話役 | とび工 | 生コンクリート 高炉 ２４－８－２５（２０） Ｗ／Ｃ ５５％ | 軽油 １．２号 パトロール給油 | - | - | - | 被災地補正対象
24-8-25(20)(高炉) | 幅:4.0以上5.5未満かつ高さ:2.5以上4.0未満 | 一般養生･特殊養生(練炭､ｼﾞｪｯﾄ) | 有り | 有り | 有り | 110m未満 | 42912 | 1.94 | 1.26 | - | - | 65.96 | 19.3 | 15.48 | 4.87 | 4.15 | 32.1 | 31.85 | 0.17 | - | - | - | コンクリートポンプ車［トラック架装・ブーム式］ 圧送能力90～110m3／h | - |  | - | 型わく工 | 普通作業員 | 土木一般世話役 | とび工 | 生コンクリート 高炉 ２４－８－２５（２０） Ｗ／Ｃ ５５％ | 軽油 １．２号 パトロール給油 | - | - | - | 被災地補正対象
24-8-25(20)(高炉) | 幅:4.0以上5.5未満かつ高さ:2.5以上4.0未満 | 一般養生･特殊養生(練炭､ｼﾞｪｯﾄ) | 有り | 有り | 有り | 110m以上220m未満 | 44086 | 2.07 | 1.22 | - | - | 66.68 | 18.8 | 17.53 | 4.74 | 4.04 | 31.25 | 31 | 0.17 | - | - | - | コンクリートポンプ車［トラック架装・ブーム式］ 圧送能力90～110m3／h | - |  | - | 型わく工 | 普通作業員 | 土木一般世話役 | とび工 | 生コンクリート 高炉 ２４－８－２５（２０） Ｗ／Ｃ ５５％ | 軽油 １．２号 パトロール給油 | - | - | - | 被災地補正対象
24-8-25(20)(高炉) | 幅:4.0以上5.5未満かつ高さ:2.5以上4.0未満 | 一般養生･特殊養生(練炭､ｼﾞｪｯﾄ) | 有り | 有り | 有り | 220m以上340m以下 | 45314 | 2.22 | 1.19 | - | - | 67.39 | 19.63 | 18.23 | 4.61 | 3.93 | 30.39 | 30.16 | 0.16 | - | - | - | コンクリートポンプ車［トラック架装・ブーム式］ 圧送能力90～110m3／h | - |  | - | 普通作業員 | 型わく工 | 土木一般世話役 | とび工 | 生コンクリート 高炉 ２４－８－２５（２０） Ｗ／Ｃ ５５％ | 軽油 １．２号 パトロール給油 | - | - | - | 被災地補正対象
24-8-25(20)(高炉) | 幅:4.0以上5.5未満かつ高さ:2.5以上4.0未満 | 一般養生･特殊養生(練炭､ｼﾞｪｯﾄ) | 有り | 有り | 無し | 延長無し | 41756 | 1.85 | 1.29 | - | - | 65.17 | 19.84 | 14.6 | 5.01 | 4.27 | 32.98 | 32.73 | 0.18 | - | - | - | コンクリートポンプ車［トラック架装・ブーム式］ 圧送能力90～110m3／h | - |  | - | 型わく工 | 普通作業員 | 土木一般世話役 | とび工 | 生コンクリート 高炉 ２４－８－２５（２０） Ｗ／Ｃ ５５％ | 軽油 １．２号 パトロール給油 | - | - | - | 被災地補正対象
24-8-25(20)(高炉) | 幅:4.0以上5.5未満かつ高さ:2.5以上4.0未満 | 一般養生･特殊養生(練炭､ｼﾞｪｯﾄ) | 有り | 有り | 無し | 110m未満 | 42342 | 1.92 | 1.27 | - | - | 65.56 | 19.58 | 15.68 | 4.94 | 4.21 | 32.52 | 32.27 | 0.18 | - | - | - | コンクリートポンプ車［トラック架装・ブーム式］ 圧送能力90～110m3／h | - |  | - | 型わく工 | 普通作業員 | 土木一般世話役 | とび工 | 生コンクリート 高炉 ２４－８－２５（２０） Ｗ／Ｃ ５５％ | 軽油 １．２号 パトロール給油 | - | - | - | 被災地補正対象
24-8-25(20)(高炉) | 幅:4.0以上5.5未満かつ高さ:2.5以上4.0未満 | 一般養生･特殊養生(練炭､ｼﾞｪｯﾄ) | 有り | 有り | 無し | 110m以上220m未満 | 43515 | 2.06 | 1.24 | - | - | 66.3 | 19.06 | 17.76 | 4.8 | 4.1 | 31.64 | 31.4 | 0.17 | - | - | - | コンクリートポンプ車［トラック架装・ブーム式］ 圧送能力90～110m3／h | - |  | - | 型わく工 | 普通作業員 | 土木一般世話役 | とび工 | 生コンクリート 高炉 ２４－８－２５（２０） Ｗ／Ｃ ５５％ | 軽油 １．２号 パトロール給油 | - | - | - | 被災地補正対象
24-8-25(20)(高炉) | 幅:4.0以上5.5未満かつ高さ:2.5以上4.0未満 | 一般養生･特殊養生(練炭､ｼﾞｪｯﾄ) | 有り | 有り | 無し | 220m以上340m以下 | 44742 | 2.2 | 1.2 | - | - | 67.02 | 19.89 | 18.46 | 4.67 | 3.98 | 30.78 | 30.54 | 0.17 | - | - | - | コンクリートポンプ車［トラック架装・ブーム式］ 圧送能力90～110m3／h | - |  | - | 普通作業員 | 型わく工 | 土木一般世話役 | とび工 | 生コンクリート 高炉 ２４－８－２５（２０） Ｗ／Ｃ ５５％ | 軽油 １．２号 パトロール給油 | - | - | - | 被災地補正対象
24-8-25(20)(高炉) | 幅:4.0以上5.5未満かつ高さ:2.5以上4.0未満 | 一般養生･特殊養生(練炭､ｼﾞｪｯﾄ) | 有り | 無し | 有り | 延長無し | 40972 | 1.83 | 1.32 | - | - | 64.57 | 20.24 | 14.88 | 5.1 | 4.35 | 33.6 | 33.35 | 0.18 | - | - | - | コンクリートポンプ車［トラック架装・ブーム式］ 圧送能力90～110m3／h | - |  | - | 型わく工 | 普通作業員 | 土木一般世話役 | とび工 | 生コンクリート 高炉 ２４－８－２５（２０） Ｗ／Ｃ ５５％ | 軽油 １．２号 パトロール給油 | - | - | - | 被災地補正対象
24-8-25(20)(高炉) | 幅:4.0以上5.5未満かつ高さ:2.5以上4.0未満 | 一般養生･特殊養生(練炭､ｼﾞｪｯﾄ) | 有り | 無し | 有り | 110m未満 | 41557 | 1.91 | 1.3 | - | - | 64.96 | 19.92 | 15.98 | 5.03 | 4.29 | 33.13 | 32.88 | 0.18 | - | - | - | コンクリートポンプ車［トラック架装・ブーム式］ 圧送能力90～110m3／h | - |  | - | 型わく工 | 普通作業員 | 土木一般世話役 | とび工 | 生コンクリート 高炉 ２４－８－２５（２０） Ｗ／Ｃ ５５％ | 軽油 １．２号 パトロール給油 | - | - | - | 被災地補正対象
24-8-25(20)(高炉) | 幅:4.0以上5.5未満かつ高さ:2.5以上4.0未満 | 一般養生･特殊養生(練炭､ｼﾞｪｯﾄ) | 有り | 無し | 有り | 110m以上220m未満 | 42728 | 2.04 | 1.26 | - | - | 65.74 | 19.4 | 18.09 | 4.89 | 4.17 | 32.22 | 31.98 | 0.17 | - | - | - | コンクリートポンプ車［トラック架装・ブーム式］ 圧送能力90～110m3／h | - |  | - | 型わく工 | 普通作業員 | 土木一般世話役 | とび工 | 生コンクリート 高炉 ２４－８－２５（２０） Ｗ／Ｃ ５５％ | 軽油 １．２号 パトロール給油 | - | - | - | 被災地補正対象
24-8-25(20)(高炉) | 幅:4.0以上5.5未満かつ高さ:2.5以上4.0未満 | 一般養生･特殊養生(練炭､ｼﾞｪｯﾄ) | 有り | 無し | 有り | 220m以上340m以下 | 43952 | 2.18 | 1.23 | - | - | 66.5 | 20.24 | 18.79 | 4.76 | 4.06 | 31.32 | 31.09 | 0.17 | - | - | - | コンクリートポンプ車［トラック架装・ブーム式］ 圧送能力90～110m3／h | - |  | - | 普通作業員 | 型わく工 | 土木一般世話役 | とび工 | 生コンクリート 高炉 ２４－８－２５（２０） Ｗ／Ｃ ５５％ | 軽油 １．２号 パトロール給油 | - | - | - | 被災地補正対象
24-8-25(20)(高炉) | 幅:4.0以上5.5未満かつ高さ:2.5以上4.0未満 | 一般養生･特殊養生(練炭､ｼﾞｪｯﾄ) | 有り | 無し | 無し | 延長無し | 40403 | 1.81 | 1.33 | - | - | 64.13 | 20.52 | 15.09 | 5.18 | 4.41 | 34.06 | 33.82 | 0.18 | - | - | - | コンクリートポンプ車［トラック架装・ブーム式］ 圧送能力90～110m3／h | - |  | - | 型わく工 | 普通作業員 | 土木一般世話役 | とび工 | 生コンクリート 高炉 ２４－８－２５（２０） Ｗ／Ｃ ５５％ | 軽油 １．２号 パトロール給油 | - | - | - | 被災地補正対象
24-8-25(20)(高炉) | 幅:4.0以上5.5未満かつ高さ:2.5以上4.0未満 | 一般養生･特殊養生(練炭､ｼﾞｪｯﾄ) | 有り | 無し | 無し | 110m未満 | 40988 | 1.89 | 1.32 | - | - | 64.53 | 20.23 | 16.2 | 5.1 | 4.35 | 33.58 | 33.34 | 0.18 | - | - | - | コンクリートポンプ車［トラック架装・ブーム式］ 圧送能力90～110m3／h | - |  | - | 型わく工 | 普通作業員 | 土木一般世話役 | とび工 | 生コンクリート 高炉 ２４－８－２５（２０） Ｗ／Ｃ ５５％ | 軽油 １．２号 パトロール給油 | - | - | - | 被災地補正対象
24-8-25(20)(高炉) | 幅:4.0以上5.5未満かつ高さ:2.5以上4.0未満 | 一般養生･特殊養生(練炭､ｼﾞｪｯﾄ) | 有り | 無し | 無し | 110m以上220m未満 | 42157 | 2.03 | 1.28 | - | - | 65.31 | 19.63 | 18.34 | 4.96 | 4.23 | 32.66 | 32.42 | 0.18 | - | - | - | コンクリートポンプ車［トラック架装・ブーム式］ 圧送能力90～110m3／h | - |  | - | 型わく工 | 普通作業員 | 土木一般世話役 | とび工 | 生コンクリート 高炉 ２４－８－２５（２０） Ｗ／Ｃ ５５％ | 軽油 １．２号 パトロール給油 | - | - | - | 被災地補正対象
24-8-25(20)(高炉) | 幅:4.0以上5.5未満かつ高さ:2.5以上4.0未満 | 一般養生･特殊養生(練炭､ｼﾞｪｯﾄ) | 有り | 無し | 無し | 220m以上340m以下 | 43379 | 2.16 | 1.24 | - | - | 66.11 | 20.51 | 19.04 | 4.82 | 4.11 | 31.73 | 31.5 | 0.17 | - | - | - | コンクリートポンプ車［トラック架装・ブーム式］ 圧送能力90～110m3／h | - |  | - | 普通作業員 | 型わく工 | 土木一般世話役 | とび工 | 生コンクリート 高炉 ２４－８－２５（２０） Ｗ／Ｃ ５５％ | 軽油 １．２号 パトロール給油 | - | - | - | 被災地補正対象
24-8-25(20)(高炉) | 幅:4.0以上5.5未満かつ高さ:2.5以上4.0未満 | 一般養生･特殊養生(練炭､ｼﾞｪｯﾄ) | 無し | 有り | 有り | 延長無し | 41325 | 1.83 | 1.3 | - | - | 64.85 | 20.07 | 14.75 | 5.06 | 4.31 | 33.32 | 33.07 | 0.18 | - | - | - | コンクリートポンプ車［トラック架装・ブーム式］ 圧送能力90～110m3／h | - |  | - | 型わく工 | 普通作業員 | 土木一般世話役 | とび工 | 生コンクリート 高炉 ２４－８－２５（２０） Ｗ／Ｃ ５５％ | 軽油 １．２号 パトロール給油 | - | - | - | 被災地補正対象
24-8-25(20)(高炉) | 幅:4.0以上5.5未満かつ高さ:2.5以上4.0未満 | 一般養生･特殊養生(練炭､ｼﾞｪｯﾄ) | 無し | 有り | 有り | 110m未満 | 41911 | 1.91 | 1.29 | - | - | 65.23 | 19.76 | 15.85 | 4.99 | 4.25 | 32.86 | 32.61 | 0.18 | - | - | - | コンクリートポンプ車［トラック架装・ブーム式］ 圧送能力90～110m3／h | - |  | - | 型わく工 | 普通作業員 | 土木一般世話役 | とび工 | 生コンクリート 高炉 ２４－８－２５（２０） Ｗ／Ｃ ５５％ | 軽油 １．２号 パトロール給油 | - | - | - | 被災地補正対象
24-8-25(20)(高炉) | 幅:4.0以上5.5未満かつ高さ:2.5以上4.0未満 | 一般養生･特殊養生(練炭､ｼﾞｪｯﾄ) | 無し | 有り | 有り | 110m以上220m未満 | 43082 | 2.05 | 1.25 | - | - | 65.99 | 19.25 | 17.94 | 4.85 | 4.14 | 31.96 | 31.72 | 0.17 | - | - | - | コンクリートポンプ車［トラック架装・ブーム式］ 圧送能力90～110m3／h | - |  | - | 型わく工 | 普通作業員 | 土木一般世話役 | とび工 | 生コンクリート 高炉 ２４－８－２５（２０） Ｗ／Ｃ ５５％ | 軽油 １．２号 パトロール給油 | - | - | - | 被災地補正対象
24-8-25(20)(高炉) | 幅:4.0以上5.5未満かつ高さ:2.5以上4.0未満 | 一般養生･特殊養生(練炭､ｼﾞｪｯﾄ) | 無し | 有り | 有り | 220m以上340m以下 | 44307 | 2.19 | 1.22 | - | - | 66.73 | 20.08 | 18.64 | 4.72 | 4.02 | 31.08 | 30.84 | 0.17 | - | - | - | コンクリートポンプ車［トラック架装・ブーム式］ 圧送能力90～110m3／h | - |  | - | 普通作業員 | 型わく工 | 土木一般世話役 | とび工 | 生コンクリート 高炉 ２４－８－２５（２０） Ｗ／Ｃ ５５％ | 軽油 １．２号 パトロール給油 | - | - | - | 被災地補正対象
24-8-25(20)(高炉) | 幅:4.0以上5.5未満かつ高さ:2.5以上4.0未満 | 一般養生･特殊養生(練炭､ｼﾞｪｯﾄ) | 無し | 有り | 無し | 延長無し | 40756 | 1.82 | 1.32 | - | - | 64.4 | 20.33 | 14.96 | 5.13 | 4.37 | 33.78 | 33.53 | 0.18 | - | - | - | コンクリートポンプ車［トラック架装・ブーム式］ 圧送能力90～110m3／h | - |  | - | 型わく工 | 普通作業員 | 土木一般世話役 | とび工 | 生コンクリート 高炉 ２４－８－２５（２０） Ｗ／Ｃ ５５％ | 軽油 １．２号 パトロール給油 | - | - | - | 被災地補正対象
24-8-25(20)(高炉) | 幅:4.0以上5.5未満かつ高さ:2.5以上4.0未満 | 一般養生･特殊養生(練炭､ｼﾞｪｯﾄ) | 無し | 有り | 無し | 110m未満 | 41341 | 1.89 | 1.3 | - | - | 64.8 | 20.04 | 16.06 | 5.06 | 4.31 | 33.31 | 33.06 | 0.18 | - | - | - | コンクリートポンプ車［トラック架装・ブーム式］ 圧送能力90～110m3／h | - |  | - | 型わく工 | 普通作業員 | 土木一般世話役 | とび工 | 生コンクリート 高炉 ２４－８－２５（２０） Ｗ／Ｃ ５５％ | 軽油 １．２号 パトロール給油 | - | - | - | 被災地補正対象
24-8-25(20)(高炉) | 幅:4.0以上5.5未満かつ高さ:2.5以上4.0未満 | 一般養生･特殊養生(練炭､ｼﾞｪｯﾄ) | 無し | 有り | 無し | 110m以上220m未満 | 42511 | 2.04 | 1.27 | - | - | 65.58 | 19.5 | 18.18 | 4.92 | 4.19 | 32.38 | 32.15 | 0.17 | - | - | - | コンクリートポンプ車［トラック架装・ブーム式］ 圧送能力90～110m3／h | - |  | - | 型わく工 | 普通作業員 | 土木一般世話役 | とび工 | 生コンクリート 高炉 ２４－８－２５（２０） Ｗ／Ｃ ５５％ | 軽油 １．２号 パトロール給油 | - | - | - | 被災地補正対象
24-8-25(20)(高炉) | 幅:4.0以上5.5未満かつ高さ:2.5以上4.0未満 | 一般養生･特殊養生(練炭､ｼﾞｪｯﾄ) | 無し | 有り | 無し | 220m以上340m以下 | 43734 | 2.17 | 1.23 | - | - | 66.35 | 20.32 | 18.89 | 4.78 | 4.08 | 31.48 | 31.25 | 0.17 | - | - | - | コンクリートポンプ車［トラック架装・ブーム式］ 圧送能力90～110m3／h | - |  | - | 普通作業員 | 型わく工 | 土木一般世話役 | とび工 | 生コンクリート 高炉 ２４－８－２５（２０） Ｗ／Ｃ ５５％ | 軽油 １．２号 パトロール給油 | - | - | - | 被災地補正対象
24-8-25(20)(高炉) | 幅:4.0以上5.5未満かつ高さ:2.5以上4.0未満 | 一般養生･特殊養生(練炭､ｼﾞｪｯﾄ) | 無し | 無し | 有り | 延長無し | 39972 | 1.81 | 1.35 | - | - | 63.75 | 20.72 | 15.25 | 5.23 | 4.46 | 34.44 | 34.19 | 0.19 | - | - | - | コンクリートポンプ車［トラック架装・ブーム式］ 圧送能力90～110m3／h | - |  | - | 型わく工 | 普通作業員 | 土木一般世話役 | とび工 | 生コンクリート 高炉 ２４－８－２５（２０） Ｗ／Ｃ ５５％ | 軽油 １．２号 パトロール給油 | - | - | - | 被災地補正対象
24-8-25(20)(高炉) | 幅:4.0以上5.5未満かつ高さ:2.5以上4.0未満 | 一般養生･特殊養生(練炭､ｼﾞｪｯﾄ) | 無し | 無し | 有り | 110m未満 | 40556 | 1.88 | 1.33 | - | - | 64.18 | 20.42 | 16.37 | 5.16 | 4.4 | 33.94 | 33.7 | 0.18 | - | - | - | コンクリートポンプ車［トラック架装・ブーム式］ 圧送能力90～110m3／h | - |  | - | 型わく工 | 普通作業員 | 土木一般世話役 | とび工 | 生コンクリート 高炉 ２４－８－２５（２０） Ｗ／Ｃ ５５％ | 軽油 １．２号 パトロール給油 | - | - | - | 被災地補正対象
24-8-25(20)(高炉) | 幅:4.0以上5.5未満かつ高さ:2.5以上4.0未満 | 一般養生･特殊養生(練炭､ｼﾞｪｯﾄ) | 無し | 無し | 有り | 110m以上220m未満 | 41724 | 2.01 | 1.29 | - | - | 65 | 19.86 | 18.53 | 5.01 | 4.27 | 32.99 | 32.75 | 0.18 | - | - | - | コンクリートポンプ車［トラック架装・ブーム式］ 圧送能力90～110m3／h | - |  | - | 型わく工 | 普通作業員 | 土木一般世話役 | とび工 | 生コンクリート 高炉 ２４－８－２５（２０） Ｗ／Ｃ ５５％ | 軽油 １．２号 パトロール給油 | - | - | - | 被災地補正対象
24-8-25(20)(高炉) | 幅:4.0以上5.5未満かつ高さ:2.5以上4.0未満 | 一般養生･特殊養生(練炭､ｼﾞｪｯﾄ) | 無し | 無し | 有り | 220m以上340m以下 | 42944 | 2.15 | 1.26 | - | - | 65.8 | 20.71 | 19.23 | 4.87 | 4.15 | 32.05 | 31.82 | 0.17 | - | - | - | コンクリートポンプ車［トラック架装・ブーム式］ 圧送能力90～110m3／h | - |  | - | 普通作業員 | 型わく工 | 土木一般世話役 | とび工 | 生コンクリート 高炉 ２４－８－２５（２０） Ｗ／Ｃ ５５％ | 軽油 １．２号 パトロール給油 | - | - | - | 被災地補正対象
24-8-25(20)(高炉) | 幅:4.0以上5.5未満かつ高さ:2.5以上4.0未満 | 一般養生･特殊養生(練炭､ｼﾞｪｯﾄ) | 無し | 無し | 無し | 延長無し | 39404 | 1.79 | 1.37 | - | - | 63.28 | 21.02 | 15.47 | 5.31 | 4.53 | 34.93 | 34.68 | 0.19 | - | - | - | コンクリートポンプ車［トラック架装・ブーム式］ 圧送能力90～110m3／h | - |  | - | 型わく工 | 普通作業員 | 土木一般世話役 | とび工 | 生コンクリート 高炉 ２４－８－２５（２０） Ｗ／Ｃ ５５％ | 軽油 １．２号 パトロール給油 | - | - | - | 被災地補正対象
24-8-25(20)(高炉) | 幅:4.0以上5.5未満かつ高さ:2.5以上4.0未満 | 一般養生･特殊養生(練炭､ｼﾞｪｯﾄ) | 無し | 無し | 無し | 110m未満 | 39987 | 1.86 | 1.35 | - | - | 63.72 | 20.72 | 16.61 | 5.23 | 4.46 | 34.42 | 34.18 | 0.19 | - | - | - | コンクリートポンプ車［トラック架装・ブーム式］ 圧送能力90～110m3／h | - |  | - | 型わく工 | 普通作業員 | 土木一般世話役 | とび工 | 生コンクリート 高炉 ２４－８－２５（２０） Ｗ／Ｃ ５５％ | 軽油 １．２号 パトロール給油 | - | - | - | 被災地補正対象
24-8-25(20)(高炉) | 幅:4.0以上5.5未満かつ高さ:2.5以上4.0未満 | 一般養生･特殊養生(練炭､ｼﾞｪｯﾄ) | 無し | 無し | 無し | 110m以上220m未満 | 41153 | 2 | 1.31 | - | - | 64.56 | 20.14 | 18.78 | 5.08 | 4.33 | 33.44 | 33.21 | 0.18 | - | - | - | コンクリートポンプ車［トラック架装・ブーム式］ 圧送能力90～110m3／h | - |  | - | 型わく工 | 普通作業員 | 土木一般世話役 | とび工 | 生コンクリート 高炉 ２４－８－２５（２０） Ｗ／Ｃ ５５％ | 軽油 １．２号 パトロール給油 | - | - | - | 被災地補正対象
24-8-25(20)(高炉) | 幅:4.0以上5.5未満かつ高さ:2.5以上4.0未満 | 一般養生･特殊養生(練炭､ｼﾞｪｯﾄ) | 無し | 無し | 無し | 220m以上340m以下 | 42372 | 2.13 | 1.27 | - | - | 65.39 | 21 | 19.49 | 4.93 | 4.21 | 32.48 | 32.25 | 0.18 | - | - | - | コンクリートポンプ車［トラック架装・ブーム式］ 圧送能力90～110m3／h | - |  | - | 普通作業員 | 型わく工 | 土木一般世話役 | とび工 | 生コンクリート 高炉 ２４－８－２５（２０） Ｗ／Ｃ ５５％ | 軽油 １．２号 パトロール給油 | - | - | - | 被災地補正対象
24-8-25(20)(高炉) | 幅:4.0以上5.5未満かつ高さ:2.5以上4.0未満 | 特別な養生(仮囲い内ｼﾞｪｯﾄﾋｰﾀ) | 有り | 有り | 有り | 延長無し | 39534 | 2.48 | 1.36 | 0.34 | 0.27 | 61.18 | 20.96 | 14.32 | 4.71 | 2.58 | 36.34 | 34.57 | 1.2 | 0.5 | - | - | コンクリートポンプ車［トラック架装・ブーム式］ 圧送能力90～110m3／h | ジェットヒータ １２６ＭＪ／ｈ（３０，１００ｋｃａｌ／ｈ） | * | 発動発電機［ディーゼルエンジン駆動］ 定格容量（50／60Hz）2.7／3kVA | 型わく工 | 普通作業員 | 土木一般世話役 | とび工 | 生コンクリート 高炉 ２４－８－２５（２０） Ｗ／Ｃ ５５％ | 灯油 白灯油 業務用 ミニローリー | 軽油 １．２号 パトロール給油 | - | - | 被災地補正対象
24-8-25(20)(高炉) | 幅:4.0以上5.5未満かつ高さ:2.5以上4.0未満 | 特別な養生(仮囲い内ｼﾞｪｯﾄﾋｰﾀ) | 有り | 有り | 有り | 110m未満 | 40119 | 2.55 | 1.34 | 0.34 | 0.27 | 61.65 | 20.66 | 15.47 | 4.64 | 2.54 | 35.8 | 34.06 | 1.18 | 0.49 | - | - | コンクリートポンプ車［トラック架装・ブーム式］ 圧送能力90～110m3／h | ジェットヒータ １２６ＭＪ／ｈ（３０，１００ｋｃａｌ／ｈ） | * | 発動発電機［ディーゼルエンジン駆動］ 定格容量（50／60Hz）2.7／3kVA | 型わく工 | 普通作業員 | 土木一般世話役 | とび工 | 生コンクリート 高炉 ２４－８－２５（２０） Ｗ／Ｃ ５５％ | 灯油 白灯油 業務用 ミニローリー | 軽油 １．２号 パトロール給油 | - | - | 被災地補正対象
24-8-25(20)(高炉) | 幅:4.0以上5.5未満かつ高さ:2.5以上4.0未満 | 特別な養生(仮囲い内ｼﾞｪｯﾄﾋｰﾀ) | 有り | 有り | 有り | 110m以上220m未満 | 41289 | 2.68 | 1.31 | 0.33 | 0.26 | 62.53 | 20.07 | 17.67 | 4.51 | 2.47 | 34.79 | 33.1 | 1.15 | 0.48 | - | - | コンクリートポンプ車［トラック架装・ブーム式］ 圧送能力90～110m3／h | ジェットヒータ １２６ＭＪ／ｈ（３０，１００ｋｃａｌ／ｈ） | * | 発動発電機［ディーゼルエンジン駆動］ 定格容量（50／60Hz）2.7／3kVA | 型わく工 | 普通作業員 | 土木一般世話役 | とび工 | 生コンクリート 高炉 ２４－８－２５（２０） Ｗ／Ｃ ５５％ | 灯油 白灯油 業務用 ミニローリー | 軽油 １．２号 パトロール給油 | - | - | 被災地補正対象
24-8-25(20)(高炉) | 幅:4.0以上5.5未満かつ高さ:2.5以上4.0未満 | 特別な養生(仮囲い内ｼﾞｪｯﾄﾋｰﾀ) | 有り | 有り | 有り | 220m以上340m以下 | 42512 | 2.8 | 1.27 | 0.32 | 0.25 | 63.42 | 19.92 | 19.43 | 4.38 | 2.39 | 33.78 | 32.15 | 1.11 | 0.46 | - | - | コンクリートポンプ車［トラック架装・ブーム式］ 圧送能力90～110m3／h | ジェットヒータ １２６ＭＪ／ｈ（３０，１００ｋｃａｌ／ｈ） | * | 発動発電機［ディーゼルエンジン駆動］ 定格容量（50／60Hz）2.7／3kVA | 普通作業員 | 型わく工 | 土木一般世話役 | とび工 | 生コンクリート 高炉 ２４－８－２５（２０） Ｗ／Ｃ ５５％ | 灯油 白灯油 業務用 ミニローリー | 軽油 １．２号 パトロール給油 | - | - | 被災地補正対象
24-8-25(20)(高炉) | 幅:4.0以上5.5未満かつ高さ:2.5以上4.0未満 | 特別な養生(仮囲い内ｼﾞｪｯﾄﾋｰﾀ) | 有り | 有り | 無し | 延長無し | 38953 | 2.48 | 1.38 | 0.35 | 0.28 | 60.66 | 21.3 | 14.53 | 4.78 | 2.61 | 36.86 | 35.08 | 1.22 | 0.5 | - | - | コンクリートポンプ車［トラック架装・ブーム式］ 圧送能力90～110m3／h | ジェットヒータ １２６ＭＪ／ｈ（３０，１００ｋｃａｌ／ｈ） | * | 発動発電機［ディーゼルエンジン駆動］ 定格容量（50／60Hz）2.7／3kVA | 型わく工 | 普通作業員 | 土木一般世話役 | とび工 | 生コンクリート 高炉 ２４－８－２５（２０） Ｗ／Ｃ ５５％ | 灯油 白灯油 業務用 ミニローリー | 軽油 １．２号 パトロール給油 | - | - | 被災地補正対象
24-8-25(20)(高炉) | 幅:4.0以上5.5未満かつ高さ:2.5以上4.0未満 | 特別な養生(仮囲い内ｼﾞｪｯﾄﾋｰﾀ) | 有り | 有り | 無し | 110m未満 | 39537 | 2.54 | 1.36 | 0.34 | 0.27 | 61.13 | 20.96 | 15.7 | 4.71 | 2.57 | 36.33 | 34.57 | 1.2 | 0.5 | - | - | コンクリートポンプ車［トラック架装・ブーム式］ 圧送能力90～110m3／h | ジェットヒータ １２６ＭＪ／ｈ（３０，１００ｋｃａｌ／ｈ） | * | 発動発電機［ディーゼルエンジン駆動］ 定格容量（50／60Hz）2.7／3kVA | 型わく工 | 普通作業員 | 土木一般世話役 | とび工 | 生コンクリート 高炉 ２４－８－２５（２０） Ｗ／Ｃ ５５％ | 灯油 白灯油 業務用 ミニローリー | 軽油 １．２号 パトロール給油 | - | - | 被災地補正対象
24-8-25(20)(高炉) | 幅:4.0以上5.5未満かつ高さ:2.5以上4.0未満 | 特別な養生(仮囲い内ｼﾞｪｯﾄﾋｰﾀ) | 有り | 有り | 無し | 110m以上220m未満 | 40704 | 2.65 | 1.32 | 0.33 | 0.26 | 62.08 | 20.4 | 17.92 | 4.57 | 2.5 | 35.27 | 33.57 | 1.16 | 0.48 | - | - | コンクリートポンプ車［トラック架装・ブーム式］ 圧送能力90～110m3／h | ジェットヒータ １２６ＭＪ／ｈ（３０，１００ｋｃａｌ／ｈ） | * | 発動発電機［ディーゼルエンジン駆動］ 定格容量（50／60Hz）2.7／3kVA | 型わく工 | 普通作業員 | 土木一般世話役 | とび工 | 生コンクリート 高炉 ２４－８－２５（２０） Ｗ／Ｃ ５５％ | 灯油 白灯油 業務用 ミニローリー | 軽油 １．２号 パトロール給油 | - | - | 被災地補正対象
24-8-25(20)(高炉) | 幅:4.0以上5.5未満かつ高さ:2.5以上4.0未満 | 特別な養生(仮囲い内ｼﾞｪｯﾄﾋｰﾀ) | 有り | 有り | 無し | 220m以上340m以下 | 41925 | 2.79 | 1.29 | 0.32 | 0.26 | 62.95 | 20.17 | 19.7 | 4.44 | 2.43 | 34.26 | 32.6 | 1.13 | 0.47 | - | - | コンクリートポンプ車［トラック架装・ブーム式］ 圧送能力90～110m3／h | ジェットヒータ １２６ＭＪ／ｈ（３０，１００ｋｃａｌ／ｈ） | * | 発動発電機［ディーゼルエンジン駆動］ 定格容量（50／60Hz）2.7／3kVA | 普通作業員 | 型わく工 | 土木一般世話役 | とび工 | 生コンクリート 高炉 ２４－８－２５（２０） Ｗ／Ｃ ５５％ | 灯油 白灯油 業務用 ミニローリー | 軽油 １．２号 パトロール給油 | - | - | 被災地補正対象
24-8-25(20)(高炉) | 幅:4.0以上5.5未満かつ高さ:2.5以上4.0未満 | 特別な養生(仮囲い内ｼﾞｪｯﾄﾋｰﾀ) | 有り | 無し | 有り | 延長無し | 38171 | 2.47 | 1.41 | 0.36 | 0.28 | 59.92 | 21.72 | 14.83 | 4.88 | 2.67 | 37.61 | 35.8 | 1.24 | 0.51 | - | - | コンクリートポンプ車［トラック架装・ブーム式］ 圧送能力90～110m3／h | ジェットヒータ １２６ＭＪ／ｈ（３０，１００ｋｃａｌ／ｈ） | * | 発動発電機［ディーゼルエンジン駆動］ 定格容量（50／60Hz）2.7／3kVA | 型わく工 | 普通作業員 | 土木一般世話役 | とび工 | 生コンクリート 高炉 ２４－８－２５（２０） Ｗ／Ｃ ５５％ | 灯油 白灯油 業務用 ミニローリー | 軽油 １．２号 パトロール給油 | - | - | 被災地補正対象
24-8-25(20)(高炉) | 幅:4.0以上5.5未満かつ高さ:2.5以上4.0未満 | 特別な養生(仮囲い内ｼﾞｪｯﾄﾋｰﾀ) | 有り | 無し | 有り | 110m未満 | 38754 | 2.54 | 1.39 | 0.35 | 0.28 | 60.42 | 21.4 | 16.01 | 4.8 | 2.63 | 37.04 | 35.26 | 1.22 | 0.51 | - | - | コンクリートポンプ車［トラック架装・ブーム式］ 圧送能力90～110m3／h | ジェットヒータ １２６ＭＪ／ｈ（３０，１００ｋｃａｌ／ｈ） | * | 発動発電機［ディーゼルエンジン駆動］ 定格容量（50／60Hz）2.7／3kVA | 型わく工 | 普通作業員 | 土木一般世話役 | とび工 | 生コンクリート 高炉 ２４－８－２５（２０） Ｗ／Ｃ ５５％ | 灯油 白灯油 業務用 ミニローリー | 軽油 １．２号 パトロール給油 | - | - | 被災地補正対象
24-8-25(20)(高炉) | 幅:4.0以上5.5未満かつ高さ:2.5以上4.0未満 | 特別な養生(仮囲い内ｼﾞｪｯﾄﾋｰﾀ) | 有り | 無し | 有り | 110m以上220m未満 | 39919 | 2.65 | 1.35 | 0.34 | 0.27 | 61.39 | 20.78 | 18.27 | 4.66 | 2.55 | 35.96 | 34.23 | 1.19 | 0.49 | - | - | コンクリートポンプ車［トラック架装・ブーム式］ 圧送能力90～110m3／h | ジェットヒータ １２６ＭＪ／ｈ（３０，１００ｋｃａｌ／ｈ） | * | 発動発電機［ディーゼルエンジン駆動］ 定格容量（50／60Hz）2.7／3kVA | 型わく工 | 普通作業員 | 土木一般世話役 | とび工 | 生コンクリート 高炉 ２４－８－２５（２０） Ｗ／Ｃ ５５％ | 灯油 白灯油 業務用 ミニローリー | 軽油 １．２号 パトロール給油 | - | - | 被災地補正対象
24-8-25(20)(高炉) | 幅:4.0以上5.5未満かつ高さ:2.5以上4.0未満 | 特別な養生(仮囲い内ｼﾞｪｯﾄﾋｰﾀ) | 有り | 無し | 有り | 220m以上340m以下 | 41138 | 2.76 | 1.31 | 0.33 | 0.26 | 62.34 | 20.59 | 20.08 | 4.52 | 2.47 | 34.9 | 33.22 | 1.15 | 0.48 | - | - | コンクリートポンプ車［トラック架装・ブーム式］ 圧送能力90～110m3／h | ジェットヒータ １２６ＭＪ／ｈ（３０，１００ｋｃａｌ／ｈ） | * | 発動発電機［ディーゼルエンジン駆動］ 定格容量（50／60Hz）2.7／3kVA | 普通作業員 | 型わく工 | 土木一般世話役 | とび工 | 生コンクリート 高炉 ２４－８－２５（２０） Ｗ／Ｃ ５５％ | 灯油 白灯油 業務用 ミニローリー | 軽油 １．２号 パトロール給油 | - | - | 被災地補正対象
24-8-25(20)(高炉) | 幅:4.0以上5.5未満かつ高さ:2.5以上4.0未満 | 特別な養生(仮囲い内ｼﾞｪｯﾄﾋｰﾀ) | 有り | 無し | 無し | 延長無し | 37590 | 2.47 | 1.44 | 0.36 | 0.29 | 59.34 | 22.05 | 15.06 | 4.95 | 2.71 | 38.19 | 36.36 | 1.26 | 0.52 | - | - | コンクリートポンプ車［トラック架装・ブーム式］ 圧送能力90～110m3／h | ジェットヒータ １２６ＭＪ／ｈ（３０，１００ｋｃａｌ／ｈ） | * | 発動発電機［ディーゼルエンジン駆動］ 定格容量（50／60Hz）2.7／3kVA | 型わく工 | 普通作業員 | 土木一般世話役 | とび工 | 生コンクリート 高炉 ２４－８－２５（２０） Ｗ／Ｃ ５５％ | 灯油 白灯油 業務用 ミニローリー | 軽油 １．２号 パトロール給油 | - | - | 被災地補正対象
24-8-25(20)(高炉) | 幅:4.0以上5.5未満かつ高さ:2.5以上4.0未満 | 特別な養生(仮囲い内ｼﾞｪｯﾄﾋｰﾀ) | 有り | 無し | 無し | 110m未満 | 38172 | 2.53 | 1.41 | 0.36 | 0.28 | 59.87 | 21.71 | 16.26 | 4.88 | 2.67 | 37.6 | 35.8 | 1.24 | 0.51 | - | - | コンクリートポンプ車［トラック架装・ブーム式］ 圧送能力90～110m3／h | ジェットヒータ １２６ＭＪ／ｈ（３０，１００ｋｃａｌ／ｈ） | * | 発動発電機［ディーゼルエンジン駆動］ 定格容量（50／60Hz）2.7／3kVA | 型わく工 | 普通作業員 | 土木一般世話役 | とび工 | 生コンクリート 高炉 ２４－８－２５（２０） Ｗ／Ｃ ５５％ | 灯油 白灯油 業務用 ミニローリー | 軽油 １．２号 パトロール給油 | - | - | 被災地補正対象
24-8-25(20)(高炉) | 幅:4.0以上5.5未満かつ高さ:2.5以上4.0未満 | 特別な養生(仮囲い内ｼﾞｪｯﾄﾋｰﾀ) | 有り | 無し | 無し | 110m以上220m未満 | 39335 | 2.64 | 1.37 | 0.35 | 0.27 | 60.87 | 21.09 | 18.54 | 4.73 | 2.59 | 36.49 | 34.74 | 1.2 | 0.5 | - | - | コンクリートポンプ車［トラック架装・ブーム式］ 圧送能力90～110m3／h | ジェットヒータ １２６ＭＪ／ｈ（３０，１００ｋｃａｌ／ｈ） | * | 発動発電機［ディーゼルエンジン駆動］ 定格容量（50／60Hz）2.7／3kVA | 型わく工 | 普通作業員 | 土木一般世話役 | とび工 | 生コンクリート 高炉 ２４－８－２５（２０） Ｗ／Ｃ ５５％ | 灯油 白灯油 業務用 ミニローリー | 軽油 １．２号 パトロール給油 | - | - | 被災地補正対象
24-8-25(20)(高炉) | 幅:4.0以上5.5未満かつ高さ:2.5以上4.0未満 | 特別な養生(仮囲い内ｼﾞｪｯﾄﾋｰﾀ) | 有り | 無し | 無し | 220m以上340m以下 | 40551 | 2.76 | 1.33 | 0.34 | 0.27 | 61.84 | 20.86 | 20.37 | 4.59 | 2.51 | 35.4 | 33.7 | 1.17 | 0.48 | - | - | コンクリートポンプ車［トラック架装・ブーム式］ 圧送能力90～110m3／h | ジェットヒータ １２６ＭＪ／ｈ（３０，１００ｋｃａｌ／ｈ） | * | 発動発電機［ディーゼルエンジン駆動］ 定格容量（50／60Hz）2.7／3kVA | 普通作業員 | 型わく工 | 土木一般世話役 | とび工 | 生コンクリート 高炉 ２４－８－２５（２０） Ｗ／Ｃ ５５％ | 灯油 白灯油 業務用 ミニローリー | 軽油 １．２号 パトロール給油 | - | - | 被災地補正対象
24-8-25(20)(高炉) | 幅:4.0以上5.5未満かつ高さ:2.5以上4.0未満 | 特別な養生(仮囲い内ｼﾞｪｯﾄﾋｰﾀ) | 無し | 有り | 有り | 延長無し | 38535 | 2.48 | 1.4 | 0.35 | 0.28 | 60.26 | 21.52 | 14.69 | 4.83 | 2.64 | 37.26 | 35.46 | 1.23 | 0.51 | - | - | コンクリートポンプ車［トラック架装・ブーム式］ 圧送能力90～110m3／h | ジェットヒータ １２６ＭＪ／ｈ（３０，１００ｋｃａｌ／ｈ） | * | 発動発電機［ディーゼルエンジン駆動］ 定格容量（50／60Hz）2.7／3kVA | 型わく工 | 普通作業員 | 土木一般世話役 | とび工 | 生コンクリート 高炉 ２４－８－２５（２０） Ｗ／Ｃ ５５％ | 灯油 白灯油 業務用 ミニローリー | 軽油 １．２号 パトロール給油 | - | - | 被災地補正対象
24-8-25(20)(高炉) | 幅:4.0以上5.5未満かつ高さ:2.5以上4.0未満 | 特別な養生(仮囲い内ｼﾞｪｯﾄﾋｰﾀ) | 無し | 有り | 有り | 110m未満 | 39118 | 2.55 | 1.38 | 0.35 | 0.28 | 60.74 | 21.19 | 15.86 | 4.76 | 2.6 | 36.71 | 34.94 | 1.21 | 0.5 | - | - | コンクリートポンプ車［トラック架装・ブーム式］ 圧送能力90～110m3／h | ジェットヒータ １２６ＭＪ／ｈ（３０，１００ｋｃａｌ／ｈ） | * | 発動発電機［ディーゼルエンジン駆動］ 定格容量（50／60Hz）2.7／3kVA | 型わく工 | 普通作業員 | 土木一般世話役 | とび工 | 生コンクリート 高炉 ２４－８－２５（２０） Ｗ／Ｃ ５５％ | 灯油 白灯油 業務用 ミニローリー | 軽油 １．２号 パトロール給油 | - | - | 被災地補正対象
24-8-25(20)(高炉) | 幅:4.0以上5.5未満かつ高さ:2.5以上4.0未満 | 特別な養生(仮囲い内ｼﾞｪｯﾄﾋｰﾀ) | 無し | 有り | 有り | 110m以上220m未満 | 40284 | 2.67 | 1.34 | 0.34 | 0.27 | 61.68 | 20.56 | 18.11 | 4.62 | 2.53 | 35.65 | 33.92 | 1.18 | 0.49 | - | - | コンクリートポンプ車［トラック架装・ブーム式］ 圧送能力90～110m3／h | ジェットヒータ １２６ＭＪ／ｈ（３０，１００ｋｃａｌ／ｈ） | * | 発動発電機［ディーゼルエンジン駆動］ 定格容量（50／60Hz）2.7／3kVA | 型わく工 | 普通作業員 | 土木一般世話役 | とび工 | 生コンクリート 高炉 ２４－８－２５（２０） Ｗ／Ｃ ５５％ | 灯油 白灯油 業務用 ミニローリー | 軽油 １．２号 パトロール給油 | - | - | 被災地補正対象
24-8-25(20)(高炉) | 幅:4.0以上5.5未満かつ高さ:2.5以上4.0未満 | 特別な養生(仮囲い内ｼﾞｪｯﾄﾋｰﾀ) | 無し | 有り | 有り | 220m以上340m以下 | 41504 | 2.78 | 1.3 | 0.33 | 0.26 | 62.63 | 20.4 | 19.9 | 4.48 | 2.45 | 34.59 | 32.93 | 1.14 | 0.47 | - | - | コンクリートポンプ車［トラック架装・ブーム式］ 圧送能力90～110m3／h | ジェットヒータ １２６ＭＪ／ｈ（３０，１００ｋｃａｌ／ｈ） | * | 発動発電機［ディーゼルエンジン駆動］ 定格容量（50／60Hz）2.7／3kVA | 普通作業員 | 型わく工 | 土木一般世話役 | とび工 | 生コンクリート 高炉 ２４－８－２５（２０） Ｗ／Ｃ ５５％ | 灯油 白灯油 業務用 ミニローリー | 軽油 １．２号 パトロール給油 | - | - | 被災地補正対象
24-8-25(20)(高炉) | 幅:4.0以上5.5未満かつ高さ:2.5以上4.0未満 | 特別な養生(仮囲い内ｼﾞｪｯﾄﾋｰﾀ) | 無し | 有り | 無し | 延長無し | 37953 | 2.47 | 1.42 | 0.36 | 0.28 | 59.7 | 21.84 | 14.92 | 4.9 | 2.68 | 37.83 | 36.01 | 1.25 | 0.52 | - | - | コンクリートポンプ車［トラック架装・ブーム式］ 圧送能力90～110m3／h | ジェットヒータ １２６ＭＪ／ｈ（３０，１００ｋｃａｌ／ｈ） | * | 発動発電機［ディーゼルエンジン駆動］ 定格容量（50／60Hz）2.7／3kVA | 型わく工 | 普通作業員 | 土木一般世話役 | とび工 | 生コンクリート 高炉 ２４－８－２５（２０） Ｗ／Ｃ ５５％ | 灯油 白灯油 業務用 ミニローリー | 軽油 １．２号 パトロール給油 | - | - | 被災地補正対象
24-8-25(20)(高炉) | 幅:4.0以上5.5未満かつ高さ:2.5以上4.0未満 | 特別な養生(仮囲い内ｼﾞｪｯﾄﾋｰﾀ) | 無し | 有り | 無し | 110m未満 | 38536 | 2.53 | 1.4 | 0.35 | 0.28 | 60.22 | 21.53 | 16.1 | 4.83 | 2.64 | 37.25 | 35.46 | 1.23 | 0.51 | - | - | コンクリートポンプ車［トラック架装・ブーム式］ 圧送能力90～110m3／h | ジェットヒータ １２６ＭＪ／ｈ（３０，１００ｋｃａｌ／ｈ） | * | 発動発電機［ディーゼルエンジン駆動］ 定格容量（50／60Hz）2.7／3kVA | 型わく工 | 普通作業員 | 土木一般世話役 | とび工 | 生コンクリート 高炉 ２４－８－２５（２０） Ｗ／Ｃ ５５％ | 灯油 白灯油 業務用 ミニローリー | 軽油 １．２号 パトロール給油 | - | - | 被災地補正対象
24-8-25(20)(高炉) | 幅:4.0以上5.5未満かつ高さ:2.5以上4.0未満 | 特別な養生(仮囲い内ｼﾞｪｯﾄﾋｰﾀ) | 無し | 有り | 無し | 110m以上220m未満 | 39700 | 2.65 | 1.36 | 0.34 | 0.27 | 61.2 | 20.9 | 18.37 | 4.69 | 2.56 | 36.15 | 34.42 | 1.19 | 0.49 | - | - | コンクリートポンプ車［トラック架装・ブーム式］ 圧送能力90～110m3／h | ジェットヒータ １２６ＭＪ／ｈ（３０，１００ｋｃａｌ／ｈ） | * | 発動発電機［ディーゼルエンジン駆動］ 定格容量（50／60Hz）2.7／3kVA | 型わく工 | 普通作業員 | 土木一般世話役 | とび工 | 生コンクリート 高炉 ２４－８－２５（２０） Ｗ／Ｃ ５５％ | 灯油 白灯油 業務用 ミニローリー | 軽油 １．２号 パトロール給油 | - | - | 被災地補正対象
24-8-25(20)(高炉) | 幅:4.0以上5.5未満かつ高さ:2.5以上4.0未満 | 特別な養生(仮囲い内ｼﾞｪｯﾄﾋｰﾀ) | 無し | 有り | 無し | 220m以上340m以下 | 40918 | 2.76 | 1.32 | 0.33 | 0.26 | 62.15 | 20.67 | 20.19 | 4.55 | 2.49 | 35.09 | 33.4 | 1.16 | 0.48 | - | - | コンクリートポンプ車［トラック架装・ブーム式］ 圧送能力90～110m3／h | ジェットヒータ １２６ＭＪ／ｈ（３０，１００ｋｃａｌ／ｈ） | * | 発動発電機［ディーゼルエンジン駆動］ 定格容量（50／60Hz）2.7／3kVA | 普通作業員 | 型わく工 | 土木一般世話役 | とび工 | 生コンクリート 高炉 ２４－８－２５（２０） Ｗ／Ｃ ５５％ | 灯油 白灯油 業務用 ミニローリー | 軽油 １．２号 パトロール給油 | - | - | 被災地補正対象
24-8-25(20)(高炉) | 幅:4.0以上5.5未満かつ高さ:2.5以上4.0未満 | 特別な養生(仮囲い内ｼﾞｪｯﾄﾋｰﾀ) | 無し | 無し | 有り | 延長無し | 37172 | 2.46 | 1.45 | 0.37 | 0.29 | 58.93 | 22.3 | 15.23 | 5.01 | 2.74 | 38.61 | 36.76 | 1.27 | 0.53 | - | - | コンクリートポンプ車［トラック架装・ブーム式］ 圧送能力90～110m3／h | ジェットヒータ １２６ＭＪ／ｈ（３０，１００ｋｃａｌ／ｈ） | * | 発動発電機［ディーゼルエンジン駆動］ 定格容量（50／60Hz）2.7／3kVA | 型わく工 | 普通作業員 | 土木一般世話役 | とび工 | 生コンクリート 高炉 ２４－８－２５（２０） Ｗ／Ｃ ５５％ | 灯油 白灯油 業務用 ミニローリー | 軽油 １．２号 パトロール給油 | - | - | 被災地補正対象
24-8-25(20)(高炉) | 幅:4.0以上5.5未満かつ高さ:2.5以上4.0未満 | 特別な養生(仮囲い内ｼﾞｪｯﾄﾋｰﾀ) | 無し | 無し | 有り | 110m未満 | 37753 | 2.53 | 1.43 | 0.36 | 0.29 | 59.45 | 21.94 | 16.44 | 4.93 | 2.7 | 38.02 | 36.2 | 1.26 | 0.52 | - | - | コンクリートポンプ車［トラック架装・ブーム式］ 圧送能力90～110m3／h | ジェットヒータ １２６ＭＪ／ｈ（３０，１００ｋｃａｌ／ｈ） | * | 発動発電機［ディーゼルエンジン駆動］ 定格容量（50／60Hz）2.7／3kVA | 型わく工 | 普通作業員 | 土木一般世話役 | とび工 | 生コンクリート 高炉 ２４－８－２５（２０） Ｗ／Ｃ ５５％ | 灯油 白灯油 業務用 ミニローリー | 軽油 １．２号 パトロール給油 | - | - | 被災地補正対象
24-8-25(20)(高炉) | 幅:4.0以上5.5未満かつ高さ:2.5以上4.0未満 | 特別な養生(仮囲い内ｼﾞｪｯﾄﾋｰﾀ) | 無し | 無し | 有り | 110m以上220m未満 | 38915 | 2.64 | 1.39 | 0.35 | 0.28 | 60.47 | 21.28 | 18.74 | 4.78 | 2.62 | 36.89 | 35.12 | 1.22 | 0.51 | - | - | コンクリートポンプ車［トラック架装・ブーム式］ 圧送能力90～110m3／h | ジェットヒータ １２６ＭＪ／ｈ（３０，１００ｋｃａｌ／ｈ） | * | 発動発電機［ディーゼルエンジン駆動］ 定格容量（50／60Hz）2.7／3kVA | 型わく工 | 普通作業員 | 土木一般世話役 | とび工 | 生コンクリート 高炉 ２４－８－２５（２０） Ｗ／Ｃ ５５％ | 灯油 白灯油 業務用 ミニローリー | 軽油 １．２号 パトロール給油 | - | - | 被災地補正対象
24-8-25(20)(高炉) | 幅:4.0以上5.5未満かつ高さ:2.5以上4.0未満 | 特別な養生(仮囲い内ｼﾞｪｯﾄﾋｰﾀ) | 無し | 無し | 有り | 220m以上340m以下 | 40130 | 2.74 | 1.34 | 0.34 | 0.27 | 61.5 | 21.09 | 20.58 | 4.64 | 2.54 | 35.76 | 34.05 | 1.18 | 0.49 | - | - | コンクリートポンプ車［トラック架装・ブーム式］ 圧送能力90～110m3／h | ジェットヒータ １２６ＭＪ／ｈ（３０，１００ｋｃａｌ／ｈ） | * | 発動発電機［ディーゼルエンジン駆動］ 定格容量（50／60Hz）2.7／3kVA | 普通作業員 | 型わく工 | 土木一般世話役 | とび工 | 生コンクリート 高炉 ２４－８－２５（２０） Ｗ／Ｃ ５５％ | 灯油 白灯油 業務用 ミニローリー | 軽油 １．２号 パトロール給油 | - | - | 被災地補正対象
24-8-25(20)(高炉) | 幅:4.0以上5.5未満かつ高さ:2.5以上4.0未満 | 特別な養生(仮囲い内ｼﾞｪｯﾄﾋｰﾀ) | 無し | 無し | 無し | 延長無し | 36590 | 2.44 | 1.47 | 0.37 | 0.29 | 58.33 | 22.65 | 15.47 | 5.09 | 2.78 | 39.23 | 37.35 | 1.3 | 0.54 | - | - | コンクリートポンプ車［トラック架装・ブーム式］ 圧送能力90～110m3／h | ジェットヒータ １２６ＭＪ／ｈ（３０，１００ｋｃａｌ／ｈ） | * | 発動発電機［ディーゼルエンジン駆動］ 定格容量（50／60Hz）2.7／3kVA | 型わく工 | 普通作業員 | 土木一般世話役 | とび工 | 生コンクリート 高炉 ２４－８－２５（２０） Ｗ／Ｃ ５５％ | 灯油 白灯油 業務用 ミニローリー | 軽油 １．２号 パトロール給油 | - | - | 被災地補正対象
24-8-25(20)(高炉) | 幅:4.0以上5.5未満かつ高さ:2.5以上4.0未満 | 特別な養生(仮囲い内ｼﾞｪｯﾄﾋｰﾀ) | 無し | 無し | 無し | 110m未満 | 37171 | 2.51 | 1.45 | 0.37 | 0.29 | 58.88 | 22.3 | 16.69 | 5.01 | 2.74 | 38.61 | 36.77 | 1.27 | 0.53 | - | - | コンクリートポンプ車［トラック架装・ブーム式］ 圧送能力90～110m3／h | ジェットヒータ １２６ＭＪ／ｈ（３０，１００ｋｃａｌ／ｈ） | * | 発動発電機［ディーゼルエンジン駆動］ 定格容量（50／60Hz）2.7／3kVA | 型わく工 | 普通作業員 | 土木一般世話役 | とび工 | 生コンクリート 高炉 ２４－８－２５（２０） Ｗ／Ｃ ５５％ | 灯油 白灯油 業務用 ミニローリー | 軽油 １．２号 パトロール給油 | - | - | 被災地補正対象
24-8-25(20)(高炉) | 幅:4.0以上5.5未満かつ高さ:2.5以上4.0未満 | 特別な養生(仮囲い内ｼﾞｪｯﾄﾋｰﾀ) | 無し | 無し | 無し | 110m以上220m未満 | 38331 | 2.63 | 1.41 | 0.36 | 0.28 | 59.93 | 21.61 | 19.03 | 4.86 | 2.66 | 37.44 | 35.65 | 1.24 | 0.51 | - | - | コンクリートポンプ車［トラック架装・ブーム式］ 圧送能力90～110m3／h | ジェットヒータ １２６ＭＪ／ｈ（３０，１００ｋｃａｌ／ｈ） | * | 発動発電機［ディーゼルエンジン駆動］ 定格容量（50／60Hz）2.7／3kVA | 型わく工 | 普通作業員 | 土木一般世話役 | とび工 | 生コンクリート 高炉 ２４－８－２５（２０） Ｗ／Ｃ ５５％ | 灯油 白灯油 業務用 ミニローリー | 軽油 １．２号 パトロール給油 | - | - | 被災地補正対象
24-8-25(20)(高炉) | 幅:4.0以上5.5未満かつ高さ:2.5以上4.0未満 | 特別な養生(仮囲い内ｼﾞｪｯﾄﾋｰﾀ) | 無し | 無し | 無し | 220m以上340m以下 | 39544 | 2.72 | 1.36 | 0.34 | 0.27 | 60.98 | 21.39 | 20.89 | 4.71 | 2.57 | 36.3 | 34.56 | 1.2 | 0.5 | - | - | コンクリートポンプ車［トラック架装・ブーム式］ 圧送能力90～110m3／h | ジェットヒータ １２６ＭＪ／ｈ（３０，１００ｋｃａｌ／ｈ） | * | 発動発電機［ディーゼルエンジン駆動］ 定格容量（50／60Hz）2.7／3kVA | 普通作業員 | 型わく工 | 土木一般世話役 | とび工 | 生コンクリート 高炉 ２４－８－２５（２０） Ｗ／Ｃ ５５％ | 灯油 白灯油 業務用 ミニローリー | 軽油 １．２号 パトロール給油 | - | - | 被災地補正対象
24-8-25(20)(高炉) | 幅:5.5以上7.0以下かつ高さ:2.5以上4.0未満 | 一般養生･特殊養生(練炭､ｼﾞｪｯﾄ) | 有り | 有り | 有り | 延長無し | 42099 | 1.92 | 1.28 | - | - | 65.35 | 17.94 | 14.01 | 5.45 | 4.42 | 32.73 | 32.46 | 0.18 | - | - | - | コンクリートポンプ車［トラック架装・ブーム式］ 圧送能力90～110m3／h | - |  | - | 型わく工 | 普通作業員 | とび工 | 土木一般世話役 | 生コンクリート 高炉 ２４－８－２５（２０） Ｗ／Ｃ ５５％ | 軽油 １．２号 パトロール給油 | - | - | - | 被災地補正対象
24-8-25(20)(高炉) | 幅:5.5以上7.0以下かつ高さ:2.5以上4.0未満 | 一般養生･特殊養生(練炭､ｼﾞｪｯﾄ) | 有り | 有り | 有り | 110m未満 | 42687 | 1.99 | 1.26 | - | - | 65.75 | 17.73 | 15.09 | 5.37 | 4.36 | 32.26 | 32.01 | 0.17 | - | - | - | コンクリートポンプ車［トラック架装・ブーム式］ 圧送能力90～110m3／h | - |  | - | 型わく工 | 普通作業員 | とび工 | 土木一般世話役 | 生コンクリート 高炉 ２４－８－２５（２０） Ｗ／Ｃ ５５％ | 軽油 １．２号 パトロール給油 | - | - | - | 被災地補正対象
24-8-25(20)(高炉) | 幅:5.5以上7.0以下かつ高さ:2.5以上4.0未満 | 一般養生･特殊養生(練炭､ｼﾞｪｯﾄ) | 有り | 有り | 有り | 110m以上220m未満 | 43864 | 2.14 | 1.23 | - | - | 66.46 | 17.24 | 17.17 | 5.23 | 4.24 | 31.4 | 31.15 | 0.17 | - | - | - | コンクリートポンプ車［トラック架装・ブーム式］ 圧送能力90～110m3／h | - |  | - | 普通作業員 | 型わく工 | とび工 | 土木一般世話役 | 生コンクリート 高炉 ２４－８－２５（２０） Ｗ／Ｃ ５５％ | 軽油 １．２号 パトロール給油 | - | - | - | 被災地補正対象
24-8-25(20)(高炉) | 幅:5.5以上7.0以下かつ高さ:2.5以上4.0未満 | 一般養生･特殊養生(練炭､ｼﾞｪｯﾄ) | 有り | 有り | 有り | 220m以上340m以下 | 45094 | 2.29 | 1.2 | - | - | 67.17 | 19.29 | 16.7 | 5.08 | 4.13 | 30.54 | 30.3 | 0.16 | - | - | - | コンクリートポンプ車［トラック架装・ブーム式］ 圧送能力90～110m3／h | - |  | - | 普通作業員 | 型わく工 | とび工 | 土木一般世話役 | 生コンクリート 高炉 ２４－８－２５（２０） Ｗ／Ｃ ５５％ | 軽油 １．２号 パトロール給油 | - | - | - | 被災地補正対象
24-8-25(20)(高炉) | 幅:5.5以上7.0以下かつ高さ:2.5以上4.0未満 | 一般養生･特殊養生(練炭､ｼﾞｪｯﾄ) | 有り | 有り | 無し | 延長無し | 41511 | 1.91 | 1.3 | - | - | 64.91 | 18.2 | 14.21 | 5.52 | 4.48 | 33.18 | 32.92 | 0.18 | - | - | - | コンクリートポンプ車［トラック架装・ブーム式］ 圧送能力90～110m3／h | - |  | - | 型わく工 | 普通作業員 | とび工 | 土木一般世話役 | 生コンクリート 高炉 ２４－８－２５（２０） Ｗ／Ｃ ５５％ | 軽油 １．２号 パトロール給油 | - | - | - | 被災地補正対象
24-8-25(20)(高炉) | 幅:5.5以上7.0以下かつ高さ:2.5以上4.0未満 | 一般養生･特殊養生(練炭､ｼﾞｪｯﾄ) | 有り | 有り | 無し | 110m未満 | 42099 | 1.98 | 1.28 | - | - | 65.3 | 17.95 | 15.3 | 5.45 | 4.42 | 32.72 | 32.46 | 0.18 | - | - | - | コンクリートポンプ車［トラック架装・ブーム式］ 圧送能力90～110m3／h | - |  | - | 型わく工 | 普通作業員 | とび工 | 土木一般世話役 | 生コンクリート 高炉 ２４－８－２５（２０） Ｗ／Ｃ ５５％ | 軽油 １．２号 パトロール給油 | - | - | - | 被災地補正対象
24-8-25(20)(高炉) | 幅:5.5以上7.0以下かつ高さ:2.5以上4.0未満 | 一般養生･特殊養生(練炭､ｼﾞｪｯﾄ) | 有り | 有り | 無し | 110m以上220m未満 | 43274 | 2.13 | 1.25 | - | - | 66.04 | 17.46 | 17.4 | 5.3 | 4.3 | 31.83 | 31.58 | 0.17 | - | - | - | コンクリートポンプ車［トラック架装・ブーム式］ 圧送能力90～110m3／h | - |  | - | 普通作業員 | 型わく工 | とび工 | 土木一般世話役 | 生コンクリート 高炉 ２４－８－２５（２０） Ｗ／Ｃ ５５％ | 軽油 １．２号 パトロール給油 | - | - | - | 被災地補正対象
24-8-25(20)(高炉) | 幅:5.5以上7.0以下かつ高さ:2.5以上4.0未満 | 一般養生･特殊養生(練炭､ｼﾞｪｯﾄ) | 有り | 有り | 無し | 220m以上340m以下 | 44502 | 2.27 | 1.21 | - | - | 66.77 | 19.53 | 16.92 | 5.15 | 4.18 | 30.96 | 30.71 | 0.17 | - | - | - | コンクリートポンプ車［トラック架装・ブーム式］ 圧送能力90～110m3／h | - |  | - | 普通作業員 | 型わく工 | とび工 | 土木一般世話役 | 生コンクリート 高炉 ２４－８－２５（２０） Ｗ／Ｃ ５５％ | 軽油 １．２号 パトロール給油 | - | - | - | 被災地補正対象
24-8-25(20)(高炉) | 幅:5.5以上7.0以下かつ高さ:2.5以上4.0未満 | 一般養生･特殊養生(練炭､ｼﾞｪｯﾄ) | 有り | 無し | 有り | 延長無し | 40791 | 1.89 | 1.32 | - | - | 64.35 | 18.52 | 14.46 | 5.62 | 4.56 | 33.76 | 33.5 | 0.18 | - | - | - | コンクリートポンプ車［トラック架装・ブーム式］ 圧送能力90～110m3／h | - |  | - | 型わく工 | 普通作業員 | とび工 | 土木一般世話役 | 生コンクリート 高炉 ２４－８－２５（２０） Ｗ／Ｃ ５５％ | 軽油 １．２号 パトロール給油 | - | - | - | 被災地補正対象
24-8-25(20)(高炉) | 幅:5.5以上7.0以下かつ高さ:2.5以上4.0未満 | 一般養生･特殊養生(練炭､ｼﾞｪｯﾄ) | 有り | 無し | 有り | 110m未満 | 41377 | 1.96 | 1.3 | - | - | 64.76 | 18.27 | 15.57 | 5.54 | 4.5 | 33.28 | 33.03 | 0.18 | - | - | - | コンクリートポンプ車［トラック架装・ブーム式］ 圧送能力90～110m3／h | - |  | - | 型わく工 | 普通作業員 | とび工 | 土木一般世話役 | 生コンクリート 高炉 ２４－８－２５（２０） Ｗ／Ｃ ５５％ | 軽油 １．２号 パトロール給油 | - | - | - | 被災地補正対象
24-8-25(20)(高炉) | 幅:5.5以上7.0以下かつ高さ:2.5以上4.0未満 | 一般養生･特殊養生(練炭､ｼﾞｪｯﾄ) | 有り | 無し | 有り | 110m以上220m未満 | 42550 | 2.11 | 1.27 | - | - | 65.53 | 17.76 | 17.7 | 5.39 | 4.37 | 32.36 | 32.12 | 0.17 | - | - | - | コンクリートポンプ車［トラック架装・ブーム式］ 圧送能力90～110m3／h | - |  | - | 普通作業員 | 型わく工 | とび工 | 土木一般世話役 | 生コンクリート 高炉 ２４－８－２５（２０） Ｗ／Ｃ ５５％ | 軽油 １．２号 パトロール給油 | - | - | - | 被災地補正対象
24-8-25(20)(高炉) | 幅:5.5以上7.0以下かつ高さ:2.5以上4.0未満 | 一般養生･特殊養生(練炭､ｼﾞｪｯﾄ) | 有り | 無し | 有り | 220m以上340m以下 | 43776 | 2.25 | 1.23 | - | - | 66.29 | 19.85 | 17.2 | 5.24 | 4.25 | 31.46 | 31.22 | 0.17 | - | - | - | コンクリートポンプ車［トラック架装・ブーム式］ 圧送能力90～110m3／h | - |  | - | 普通作業員 | 型わく工 | とび工 | 土木一般世話役 | 生コンクリート 高炉 ２４－８－２５（２０） Ｗ／Ｃ ５５％ | 軽油 １．２号 パトロール給油 | - | - | - | 被災地補正対象
24-8-25(20)(高炉) | 幅:5.5以上7.0以下かつ高さ:2.5以上4.0未満 | 一般養生･特殊養生(練炭､ｼﾞｪｯﾄ) | 有り | 無し | 無し | 延長無し | 40203 | 1.87 | 1.34 | - | - | 63.89 | 18.8 | 14.67 | 5.7 | 4.63 | 34.24 | 33.99 | 0.18 | - | - | - | コンクリートポンプ車［トラック架装・ブーム式］ 圧送能力90～110m3／h | - |  | - | 型わく工 | 普通作業員 | とび工 | 土木一般世話役 | 生コンクリート 高炉 ２４－８－２５（２０） Ｗ／Ｃ ５５％ | 軽油 １．２号 パトロール給油 | - | - | - | 被災地補正対象
24-8-25(20)(高炉) | 幅:5.5以上7.0以下かつ高さ:2.5以上4.0未満 | 一般養生･特殊養生(練炭､ｼﾞｪｯﾄ) | 有り | 無し | 無し | 110m未満 | 40789 | 1.95 | 1.32 | - | - | 64.3 | 18.52 | 15.8 | 5.62 | 4.56 | 33.75 | 33.5 | 0.18 | - | - | - | コンクリートポンプ車［トラック架装・ブーム式］ 圧送能力90～110m3／h | - |  | - | 型わく工 | 普通作業員 | とび工 | 土木一般世話役 | 生コンクリート 高炉 ２４－８－２５（２０） Ｗ／Ｃ ５５％ | 軽油 １．２号 パトロール給油 | - | - | - | 被災地補正対象
24-8-25(20)(高炉) | 幅:5.5以上7.0以下かつ高さ:2.5以上4.0未満 | 一般養生･特殊養生(練炭､ｼﾞｪｯﾄ) | 有り | 無し | 無し | 110m以上220m未満 | 41960 | 2.09 | 1.29 | - | - | 65.09 | 18.01 | 17.95 | 5.46 | 4.43 | 32.82 | 32.57 | 0.18 | - | - | - | コンクリートポンプ車［トラック架装・ブーム式］ 圧送能力90～110m3／h | - |  | - | 普通作業員 | 型わく工 | とび工 | 土木一般世話役 | 生コンクリート 高炉 ２４－８－２５（２０） Ｗ／Ｃ ５５％ | 軽油 １．２号 パトロール給油 | - | - | - | 被災地補正対象
24-8-25(20)(高炉) | 幅:5.5以上7.0以下かつ高さ:2.5以上4.0未満 | 一般養生･特殊養生(練炭､ｼﾞｪｯﾄ) | 有り | 無し | 無し | 220m以上340m以下 | 43184 | 2.23 | 1.25 | - | - | 65.88 | 20.13 | 17.44 | 5.31 | 4.31 | 31.89 | 31.65 | 0.17 | - | - | - | コンクリートポンプ車［トラック架装・ブーム式］ 圧送能力90～110m3／h | - |  | - | 普通作業員 | 型わく工 | とび工 | 土木一般世話役 | 生コンクリート 高炉 ２４－８－２５（２０） Ｗ／Ｃ ５５％ | 軽油 １．２号 パトロール給油 | - | - | - | 被災地補正対象
24-8-25(20)(高炉) | 幅:5.5以上7.0以下かつ高さ:2.5以上4.0未満 | 一般養生･特殊養生(練炭､ｼﾞｪｯﾄ) | 無し | 有り | 有り | 延長無し | 41037 | 1.89 | 1.31 | - | - | 64.55 | 18.43 | 14.37 | 5.59 | 4.53 | 33.56 | 33.3 | 0.18 | - | - | - | コンクリートポンプ車［トラック架装・ブーム式］ 圧送能力90～110m3／h | - |  | - | 型わく工 | 普通作業員 | とび工 | 土木一般世話役 | 生コンクリート 高炉 ２４－８－２５（２０） Ｗ／Ｃ ５５％ | 軽油 １．２号 パトロール給油 | - | - | - | 被災地補正対象
24-8-25(20)(高炉) | 幅:5.5以上7.0以下かつ高さ:2.5以上4.0未満 | 一般養生･特殊養生(練炭､ｼﾞｪｯﾄ) | 無し | 有り | 有り | 110m未満 | 41624 | 1.97 | 1.3 | - | - | 64.94 | 18.16 | 15.48 | 5.51 | 4.47 | 33.09 | 32.83 | 0.18 | - | - | - | コンクリートポンプ車［トラック架装・ブーム式］ 圧送能力90～110m3／h | - |  | - | 型わく工 | 普通作業員 | とび工 | 土木一般世話役 | 生コンクリート 高炉 ２４－８－２５（２０） Ｗ／Ｃ ５５％ | 軽油 １．２号 パトロール給油 | - | - | - | 被災地補正対象
24-8-25(20)(高炉) | 幅:5.5以上7.0以下かつ高さ:2.5以上4.0未満 | 一般養生･特殊養生(練炭､ｼﾞｪｯﾄ) | 無し | 有り | 有り | 110m以上220m未満 | 42798 | 2.11 | 1.26 | - | - | 65.72 | 17.66 | 17.6 | 5.36 | 4.35 | 32.17 | 31.93 | 0.17 | - | - | - | コンクリートポンプ車［トラック架装・ブーム式］ 圧送能力90～110m3／h | - |  | - | 普通作業員 | 型わく工 | とび工 | 土木一般世話役 | 生コンクリート 高炉 ２４－８－２５（２０） Ｗ／Ｃ ５５％ | 軽油 １．２号 パトロール給油 | - | - | - | 被災地補正対象
24-8-25(20)(高炉) | 幅:5.5以上7.0以下かつ高さ:2.5以上4.0未満 | 一般養生･特殊養生(練炭､ｼﾞｪｯﾄ) | 無し | 有り | 有り | 220m以上340m以下 | 44025 | 2.25 | 1.22 | - | - | 66.47 | 19.75 | 17.11 | 5.21 | 4.23 | 31.28 | 31.04 | 0.17 | - | - | - | コンクリートポンプ車［トラック架装・ブーム式］ 圧送能力90～110m3／h | - |  | - | 普通作業員 | 型わく工 | とび工 | 土木一般世話役 | 生コンクリート 高炉 ２４－８－２５（２０） Ｗ／Ｃ ５５％ | 軽油 １．２号 パトロール給油 | - | - | - | 被災地補正対象
24-8-25(20)(高炉) | 幅:5.5以上7.0以下かつ高さ:2.5以上4.0未満 | 一般養生･特殊養生(練炭､ｼﾞｪｯﾄ) | 無し | 有り | 無し | 延長無し | 40450 | 1.88 | 1.33 | - | - | 64.08 | 18.68 | 14.58 | 5.67 | 4.6 | 34.04 | 33.79 | 0.18 | - | - | - | コンクリートポンプ車［トラック架装・ブーム式］ 圧送能力90～110m3／h | - |  | - | 型わく工 | 普通作業員 | とび工 | 土木一般世話役 | 生コンクリート 高炉 ２４－８－２５（２０） Ｗ／Ｃ ５５％ | 軽油 １．２号 パトロール給油 | - | - | - | 被災地補正対象
24-8-25(20)(高炉) | 幅:5.5以上7.0以下かつ高さ:2.5以上4.0未満 | 一般養生･特殊養生(練炭､ｼﾞｪｯﾄ) | 無し | 有り | 無し | 110m未満 | 41036 | 1.95 | 1.31 | - | - | 64.5 | 18.43 | 15.7 | 5.59 | 4.53 | 33.55 | 33.3 | 0.18 | - | - | - | コンクリートポンプ車［トラック架装・ブーム式］ 圧送能力90～110m3／h | - |  | - | 型わく工 | 普通作業員 | とび工 | 土木一般世話役 | 生コンクリート 高炉 ２４－８－２５（２０） Ｗ／Ｃ ５５％ | 軽油 １．２号 パトロール給油 | - | - | - | 被災地補正対象
24-8-25(20)(高炉) | 幅:5.5以上7.0以下かつ高さ:2.5以上4.0未満 | 一般養生･特殊養生(練炭､ｼﾞｪｯﾄ) | 無し | 有り | 無し | 110m以上220m未満 | 42207 | 2.1 | 1.28 | - | - | 65.27 | 17.89 | 17.84 | 5.43 | 4.41 | 32.63 | 32.38 | 0.18 | - | - | - | コンクリートポンプ車［トラック架装・ブーム式］ 圧送能力90～110m3／h | - |  | - | 普通作業員 | 型わく工 | とび工 | 土木一般世話役 | 生コンクリート 高炉 ２４－８－２５（２０） Ｗ／Ｃ ５５％ | 軽油 １．２号 パトロール給油 | - | - | - | 被災地補正対象
24-8-25(20)(高炉) | 幅:5.5以上7.0以下かつ高さ:2.5以上4.0未満 | 一般養生･特殊養生(練炭､ｼﾞｪｯﾄ) | 無し | 有り | 無し | 220m以上340m以下 | 43433 | 2.24 | 1.24 | - | - | 66.06 | 20.03 | 17.34 | 5.28 | 4.28 | 31.7 | 31.46 | 0.17 | - | - | - | コンクリートポンプ車［トラック架装・ブーム式］ 圧送能力90～110m3／h | - |  | - | 普通作業員 | 型わく工 | とび工 | 土木一般世話役 | 生コンクリート 高炉 ２４－８－２５（２０） Ｗ／Ｃ ５５％ | 軽油 １．２号 パトロール給油 | - | - | - | 被災地補正対象
24-8-25(20)(高炉) | 幅:5.5以上7.0以下かつ高さ:2.5以上4.0未満 | 一般養生･特殊養生(練炭､ｼﾞｪｯﾄ) | 無し | 無し | 有り | 延長無し | 39729 | 1.87 | 1.36 | - | - | 63.47 | 19.01 | 14.85 | 5.77 | 4.68 | 34.66 | 34.4 | 0.19 | - | - | - | コンクリートポンプ車［トラック架装・ブーム式］ 圧送能力90～110m3／h | - |  | - | 型わく工 | 普通作業員 | とび工 | 土木一般世話役 | 生コンクリート 高炉 ２４－８－２５（２０） Ｗ／Ｃ ５５％ | 軽油 １．２号 パトロール給油 | - | - | - | 被災地補正対象
24-8-25(20)(高炉) | 幅:5.5以上7.0以下かつ高さ:2.5以上4.0未満 | 一般養生･特殊養生(練炭､ｼﾞｪｯﾄ) | 無し | 無し | 有り | 110m未満 | 40314 | 1.94 | 1.34 | - | - | 63.91 | 18.74 | 15.98 | 5.69 | 4.62 | 34.15 | 33.9 | 0.18 | - | - | - | コンクリートポンプ車［トラック架装・ブーム式］ 圧送能力90～110m3／h | - |  | - | 型わく工 | 普通作業員 | とび工 | 土木一般世話役 | 生コンクリート 高炉 ２４－８－２５（２０） Ｗ／Ｃ ５５％ | 軽油 １．２号 パトロール給油 | - | - | - | 被災地補正対象
24-8-25(20)(高炉) | 幅:5.5以上7.0以下かつ高さ:2.5以上4.0未満 | 一般養生･特殊養生(練炭､ｼﾞｪｯﾄ) | 無し | 無し | 有り | 110m以上220m未満 | 41484 | 2.08 | 1.3 | - | - | 64.74 | 18.21 | 18.15 | 5.53 | 4.49 | 33.18 | 32.94 | 0.18 | - | - | - | コンクリートポンプ車［トラック架装・ブーム式］ 圧送能力90～110m3／h | - |  | - | 普通作業員 | 型わく工 | とび工 | 土木一般世話役 | 生コンクリート 高炉 ２４－８－２５（２０） Ｗ／Ｃ ５５％ | 軽油 １．２号 パトロール給油 | - | - | - | 被災地補正対象
24-8-25(20)(高炉) | 幅:5.5以上7.0以下かつ高さ:2.5以上4.0未満 | 一般養生･特殊養生(練炭､ｼﾞｪｯﾄ) | 無し | 無し | 有り | 220m以上340m以下 | 42707 | 2.21 | 1.26 | - | - | 65.56 | 20.37 | 17.63 | 5.37 | 4.36 | 32.23 | 32 | 0.17 | - | - | - | コンクリートポンプ車［トラック架装・ブーム式］ 圧送能力90～110m3／h | - |  | - | 普通作業員 | 型わく工 | とび工 | 土木一般世話役 | 生コンクリート 高炉 ２４－８－２５（２０） Ｗ／Ｃ ５５％ | 軽油 １．２号 パトロール給油 | - | - | - | 被災地補正対象
24-8-25(20)(高炉) | 幅:5.5以上7.0以下かつ高さ:2.5以上4.0未満 | 一般養生･特殊養生(練炭､ｼﾞｪｯﾄ) | 無し | 無し | 無し | 延長無し | 39142 | 1.85 | 1.38 | - | - | 62.99 | 19.31 | 15.07 | 5.86 | 4.75 | 35.16 | 34.91 | 0.19 | - | - | - | コンクリートポンプ車［トラック架装・ブーム式］ 圧送能力90～110m3／h | - |  | - | 型わく工 | 普通作業員 | とび工 | 土木一般世話役 | 生コンクリート 高炉 ２４－８－２５（２０） Ｗ／Ｃ ５５％ | 軽油 １．２号 パトロール給油 | - | - | - | 被災地補正対象
24-8-25(20)(高炉) | 幅:5.5以上7.0以下かつ高さ:2.5以上4.0未満 | 一般養生･特殊養生(練炭､ｼﾞｪｯﾄ) | 無し | 無し | 無し | 110m未満 | 39726 | 1.92 | 1.36 | - | - | 63.43 | 19.03 | 16.22 | 5.77 | 4.68 | 34.65 | 34.4 | 0.19 | - | - | - | コンクリートポンプ車［トラック架装・ブーム式］ 圧送能力90～110m3／h | - |  | - | 型わく工 | 普通作業員 | とび工 | 土木一般世話役 | 生コンクリート 高炉 ２４－８－２５（２０） Ｗ／Ｃ ５５％ | 軽油 １．２号 パトロール給油 | - | - | - | 被災地補正対象
24-8-25(20)(高炉) | 幅:5.5以上7.0以下かつ高さ:2.5以上4.0未満 | 一般養生･特殊養生(練炭､ｼﾞｪｯﾄ) | 無し | 無し | 無し | 110m以上220m未満 | 40894 | 2.06 | 1.32 | - | - | 64.28 | 18.47 | 18.42 | 5.61 | 4.55 | 33.66 | 33.42 | 0.18 | - | - | - | コンクリートポンプ車［トラック架装・ブーム式］ 圧送能力90～110m3／h | - |  | - | 普通作業員 | 型わく工 | とび工 | 土木一般世話役 | 生コンクリート 高炉 ２４－８－２５（２０） Ｗ／Ｃ ５５％ | 軽油 １．２号 パトロール給油 | - | - | - | 被災地補正対象
24-8-25(20)(高炉) | 幅:5.5以上7.0以下かつ高さ:2.5以上4.0未満 | 一般養生･特殊養生(練炭､ｼﾞｪｯﾄ) | 無し | 無し | 無し | 220m以上340m以下 | 42114 | 2.19 | 1.28 | - | - | 65.12 | 20.65 | 17.88 | 5.44 | 4.42 | 32.69 | 32.45 | 0.18 | - | - | - | コンクリートポンプ車［トラック架装・ブーム式］ 圧送能力90～110m3／h | - |  | - | 普通作業員 | 型わく工 | とび工 | 土木一般世話役 | 生コンクリート 高炉 ２４－８－２５（２０） Ｗ／Ｃ ５５％ | 軽油 １．２号 パトロール給油 | - | - | - | 被災地補正対象
24-8-25(20)(高炉) | 幅:5.5以上7.0以下かつ高さ:2.5以上4.0未満 | 特別な養生(仮囲い内ｼﾞｪｯﾄﾋｰﾀ) | 有り | 有り | 有り | 延長無し | 37853 | 2.62 | 1.43 | 0.36 | 0.28 | 59.44 | 19.98 | 13.91 | 4.31 | 2.69 | 37.94 | 36.1 | 1.25 | 0.52 | - | - | コンクリートポンプ車［トラック架装・ブーム式］ 圧送能力90～110m3／h | ジェットヒータ １２６ＭＪ／ｈ（３０，１００ｋｃａｌ／ｈ） | * | 発動発電機［ディーゼルエンジン駆動］ 定格容量（50／60Hz）2.7／3kVA | 型わく工 | 普通作業員 | 土木一般世話役 | とび工 | 生コンクリート 高炉 ２４－８－２５（２０） Ｗ／Ｃ ５５％ | 灯油 白灯油 業務用 ミニローリー | 軽油 １．２号 パトロール給油 | - | - | 被災地補正対象
24-8-25(20)(高炉) | 幅:5.5以上7.0以下かつ高さ:2.5以上4.0未満 | 特別な養生(仮囲い内ｼﾞｪｯﾄﾋｰﾀ) | 有り | 有り | 有り | 110m未満 | 38438 | 2.68 | 1.4 | 0.35 | 0.28 | 59.96 | 19.7 | 15.11 | 4.24 | 2.65 | 37.36 | 35.55 | 1.23 | 0.51 | - | - | コンクリートポンプ車［トラック架装・ブーム式］ 圧送能力90～110m3／h | ジェットヒータ １２６ＭＪ／ｈ（３０，１００ｋｃａｌ／ｈ） | * | 発動発電機［ディーゼルエンジン駆動］ 定格容量（50／60Hz）2.7／3kVA | 型わく工 | 普通作業員 | 土木一般世話役 | とび工 | 生コンクリート 高炉 ２４－８－２５（２０） Ｗ／Ｃ ５５％ | 灯油 白灯油 業務用 ミニローリー | 軽油 １．２号 パトロール給油 | - | - | 被災地補正対象
24-8-25(20)(高炉) | 幅:5.5以上7.0以下かつ高さ:2.5以上4.0未満 | 特別な養生(仮囲い内ｼﾞｪｯﾄﾋｰﾀ) | 有り | 有り | 有り | 110m以上220m未満 | 39609 | 2.8 | 1.36 | 0.34 | 0.27 | 60.93 | 19.09 | 17.42 | 4.12 | 2.57 | 36.27 | 34.5 | 1.2 | 0.5 | - | - | コンクリートポンプ車［トラック架装・ブーム式］ 圧送能力90～110m3／h | ジェットヒータ １２６ＭＪ／ｈ（３０，１００ｋｃａｌ／ｈ） | * | 発動発電機［ディーゼルエンジン駆動］ 定格容量（50／60Hz）2.7／3kVA | 型わく工 | 普通作業員 | 土木一般世話役 | とび工 | 生コンクリート 高炉 ２４－８－２５（２０） Ｗ／Ｃ ５５％ | 灯油 白灯油 業務用 ミニローリー | 軽油 １．２号 パトロール給油 | - | - | 被災地補正対象
24-8-25(20)(高炉) | 幅:5.5以上7.0以下かつ高さ:2.5以上4.0未満 | 特別な養生(仮囲い内ｼﾞｪｯﾄﾋｰﾀ) | 有り | 有り | 有り | 220m以上340m以下 | 40832 | 2.93 | 1.32 | 0.33 | 0.26 | 61.89 | 19.76 | 18.44 | 3.99 | 2.49 | 35.18 | 33.47 | 1.16 | 0.48 | - | - | コンクリートポンプ車［トラック架装・ブーム式］ 圧送能力90～110m3／h | ジェットヒータ １２６ＭＪ／ｈ（３０，１００ｋｃａｌ／ｈ） | * | 発動発電機［ディーゼルエンジン駆動］ 定格容量（50／60Hz）2.7／3kVA | 普通作業員 | 型わく工 | 土木一般世話役 | とび工 | 生コンクリート 高炉 ２４－８－２５（２０） Ｗ／Ｃ ５５％ | 灯油 白灯油 業務用 ミニローリー | 軽油 １．２号 パトロール給油 | - | - | 被災地補正対象
24-8-25(20)(高炉) | 幅:5.5以上7.0以下かつ高さ:2.5以上4.0未満 | 特別な養生(仮囲い内ｼﾞｪｯﾄﾋｰﾀ) | 有り | 有り | 無し | 延長無し | 37298 | 2.62 | 1.45 | 0.37 | 0.29 | 58.87 | 20.26 | 14.12 | 4.37 | 2.73 | 38.51 | 36.64 | 1.27 | 0.53 | - | - | コンクリートポンプ車［トラック架装・ブーム式］ 圧送能力90～110m3／h | ジェットヒータ １２６ＭＪ／ｈ（３０，１００ｋｃａｌ／ｈ） | * | 発動発電機［ディーゼルエンジン駆動］ 定格容量（50／60Hz）2.7／3kVA | 型わく工 | 普通作業員 | 土木一般世話役 | とび工 | 生コンクリート 高炉 ２４－８－２５（２０） Ｗ／Ｃ ５５％ | 灯油 白灯油 業務用 ミニローリー | 軽油 １．２号 パトロール給油 | - | - | 被災地補正対象
24-8-25(20)(高炉) | 幅:5.5以上7.0以下かつ高さ:2.5以上4.0未満 | 特別な養生(仮囲い内ｼﾞｪｯﾄﾋｰﾀ) | 有り | 有り | 無し | 110m未満 | 37882 | 2.67 | 1.42 | 0.36 | 0.28 | 59.41 | 19.95 | 15.34 | 4.31 | 2.69 | 37.92 | 36.08 | 1.25 | 0.52 | - | - | コンクリートポンプ車［トラック架装・ブーム式］ 圧送能力90～110m3／h | ジェットヒータ １２６ＭＪ／ｈ（３０，１００ｋｃａｌ／ｈ） | * | 発動発電機［ディーゼルエンジン駆動］ 定格容量（50／60Hz）2.7／3kVA | 型わく工 | 普通作業員 | 土木一般世話役 | とび工 | 生コンクリート 高炉 ２４－８－２５（２０） Ｗ／Ｃ ５５％ | 灯油 白灯油 業務用 ミニローリー | 軽油 １．２号 パトロール給油 | - | - | 被災地補正対象
24-8-25(20)(高炉) | 幅:5.5以上7.0以下かつ高さ:2.5以上4.0未満 | 特別な養生(仮囲い内ｼﾞｪｯﾄﾋｰﾀ) | 有り | 有り | 無し | 110m以上220m未満 | 39051 | 2.8 | 1.38 | 0.35 | 0.28 | 60.43 | 19.36 | 17.67 | 4.18 | 2.61 | 36.77 | 35 | 1.21 | 0.5 | - | - | コンクリートポンプ車［トラック架装・ブーム式］ 圧送能力90～110m3／h | ジェットヒータ １２６ＭＪ／ｈ（３０，１００ｋｃａｌ／ｈ） | * | 発動発電機［ディーゼルエンジン駆動］ 定格容量（50／60Hz）2.7／3kVA | 型わく工 | 普通作業員 | 土木一般世話役 | とび工 | 生コンクリート 高炉 ２４－８－２５（２０） Ｗ／Ｃ ５５％ | 灯油 白灯油 業務用 ミニローリー | 軽油 １．２号 パトロール給油 | - | - | 被災地補正対象
24-8-25(20)(高炉) | 幅:5.5以上7.0以下かつ高さ:2.5以上4.0未満 | 特別な養生(仮囲い内ｼﾞｪｯﾄﾋｰﾀ) | 有り | 有り | 無し | 220m以上340m以下 | 40272 | 2.92 | 1.34 | 0.34 | 0.27 | 61.42 | 20.03 | 18.7 | 4.05 | 2.53 | 35.66 | 33.93 | 1.18 | 0.49 | - | - | コンクリートポンプ車［トラック架装・ブーム式］ 圧送能力90～110m3／h | ジェットヒータ １２６ＭＪ／ｈ（３０，１００ｋｃａｌ／ｈ） | * | 発動発電機［ディーゼルエンジン駆動］ 定格容量（50／60Hz）2.7／3kVA | 普通作業員 | 型わく工 | 土木一般世話役 | とび工 | 生コンクリート 高炉 ２４－８－２５（２０） Ｗ／Ｃ ５５％ | 灯油 白灯油 業務用 ミニローリー | 軽油 １．２号 パトロール給油 | - | - | 被災地補正対象
24-8-25(20)(高炉) | 幅:5.5以上7.0以下かつ高さ:2.5以上4.0未満 | 特別な養生(仮囲い内ｼﾞｪｯﾄﾋｰﾀ) | 有り | 無し | 有り | 延長無し | 36575 | 2.6 | 1.47 | 0.37 | 0.3 | 58.14 | 20.67 | 14.39 | 4.46 | 2.78 | 39.26 | 37.36 | 1.3 | 0.54 | - | - | コンクリートポンプ車［トラック架装・ブーム式］ 圧送能力90～110m3／h | ジェットヒータ １２６ＭＪ／ｈ（３０，１００ｋｃａｌ／ｈ） | * | 発動発電機［ディーゼルエンジン駆動］ 定格容量（50／60Hz）2.7／3kVA | 型わく工 | 普通作業員 | 土木一般世話役 | とび工 | 生コンクリート 高炉 ２４－８－２５（２０） Ｗ／Ｃ ５５％ | 灯油 白灯油 業務用 ミニローリー | 軽油 １．２号 パトロール給油 | - | - | 被災地補正対象
24-8-25(20)(高炉) | 幅:5.5以上7.0以下かつ高さ:2.5以上4.0未満 | 特別な養生(仮囲い内ｼﾞｪｯﾄﾋｰﾀ) | 有り | 無し | 有り | 110m未満 | 37158 | 2.66 | 1.45 | 0.37 | 0.29 | 58.69 | 20.33 | 15.63 | 4.39 | 2.74 | 38.65 | 36.78 | 1.28 | 0.53 | - | - | コンクリートポンプ車［トラック架装・ブーム式］ 圧送能力90～110m3／h | ジェットヒータ １２６ＭＪ／ｈ（３０，１００ｋｃａｌ／ｈ） | * | 発動発電機［ディーゼルエンジン駆動］ 定格容量（50／60Hz）2.7／3kVA | 型わく工 | 普通作業員 | 土木一般世話役 | とび工 | 生コンクリート 高炉 ２４－８－２５（２０） Ｗ／Ｃ ５５％ | 灯油 白灯油 業務用 ミニローリー | 軽油 １．２号 パトロール給油 | - | - | 被災地補正対象
24-8-25(20)(高炉) | 幅:5.5以上7.0以下かつ高さ:2.5以上4.0未満 | 特別な養生(仮囲い内ｼﾞｪｯﾄﾋｰﾀ) | 有り | 無し | 有り | 110m以上220m未満 | 38324 | 2.79 | 1.41 | 0.36 | 0.28 | 59.74 | 19.7 | 18 | 4.26 | 2.66 | 37.47 | 35.66 | 1.24 | 0.51 | - | - | コンクリートポンプ車［トラック架装・ブーム式］ 圧送能力90～110m3／h | ジェットヒータ １２６ＭＪ／ｈ（３０，１００ｋｃａｌ／ｈ） | * | 発動発電機［ディーゼルエンジン駆動］ 定格容量（50／60Hz）2.7／3kVA | 型わく工 | 普通作業員 | 土木一般世話役 | とび工 | 生コンクリート 高炉 ２４－８－２５（２０） Ｗ／Ｃ ５５％ | 灯油 白灯油 業務用 ミニローリー | 軽油 １．２号 パトロール給油 | - | - | 被災地補正対象
24-8-25(20)(高炉) | 幅:5.5以上7.0以下かつ高さ:2.5以上4.0未満 | 特別な養生(仮囲い内ｼﾞｪｯﾄﾋｰﾀ) | 有り | 無し | 有り | 220m以上340m以下 | 39543 | 2.89 | 1.36 | 0.34 | 0.27 | 60.79 | 20.39 | 19.05 | 4.12 | 2.57 | 36.32 | 34.56 | 1.2 | 0.5 | - | - | コンクリートポンプ車［トラック架装・ブーム式］ 圧送能力90～110m3／h | ジェットヒータ １２６ＭＪ／ｈ（３０，１００ｋｃａｌ／ｈ） | * | 発動発電機［ディーゼルエンジン駆動］ 定格容量（50／60Hz）2.7／3kVA | 普通作業員 | 型わく工 | 土木一般世話役 | とび工 | 生コンクリート 高炉 ２４－８－２５（２０） Ｗ／Ｃ ５５％ | 灯油 白灯油 業務用 ミニローリー | 軽油 １．２号 パトロール給油 | - | - | 被災地補正対象
24-8-25(20)(高炉) | 幅:5.5以上7.0以下かつ高さ:2.5以上4.0未満 | 特別な養生(仮囲い内ｼﾞｪｯﾄﾋｰﾀ) | 有り | 無し | 無し | 延長無し | 36020 | 2.59 | 1.5 | 0.38 | 0.3 | 57.55 | 20.97 | 14.62 | 4.53 | 2.83 | 39.86 | 37.94 | 1.32 | 0.55 | - | - | コンクリートポンプ車［トラック架装・ブーム式］ 圧送能力90～110m3／h | ジェットヒータ １２６ＭＪ／ｈ（３０，１００ｋｃａｌ／ｈ） | * | 発動発電機［ディーゼルエンジン駆動］ 定格容量（50／60Hz）2.7／3kVA | 型わく工 | 普通作業員 | 土木一般世話役 | とび工 | 生コンクリート 高炉 ２４－８－２５（２０） Ｗ／Ｃ ５５％ | 灯油 白灯油 業務用 ミニローリー | 軽油 １．２号 パトロール給油 | - | - | 被災地補正対象
24-8-25(20)(高炉) | 幅:5.5以上7.0以下かつ高さ:2.5以上4.0未満 | 特別な養生(仮囲い内ｼﾞｪｯﾄﾋｰﾀ) | 有り | 無し | 無し | 110m未満 | 36602 | 2.64 | 1.47 | 0.37 | 0.29 | 58.14 | 20.66 | 15.87 | 4.46 | 2.78 | 39.22 | 37.34 | 1.29 | 0.54 | - | - | コンクリートポンプ車［トラック架装・ブーム式］ 圧送能力90～110m3／h | ジェットヒータ １２６ＭＪ／ｈ（３０，１００ｋｃａｌ／ｈ） | * | 発動発電機［ディーゼルエンジン駆動］ 定格容量（50／60Hz）2.7／3kVA | 型わく工 | 普通作業員 | 土木一般世話役 | とび工 | 生コンクリート 高炉 ２４－８－２５（２０） Ｗ／Ｃ ５５％ | 灯油 白灯油 業務用 ミニローリー | 軽油 １．２号 パトロール給油 | - | - | 被災地補正対象
24-8-25(20)(高炉) | 幅:5.5以上7.0以下かつ高さ:2.5以上4.0未満 | 特別な養生(仮囲い内ｼﾞｪｯﾄﾋｰﾀ) | 有り | 無し | 無し | 110m以上220m未満 | 37766 | 2.77 | 1.43 | 0.36 | 0.29 | 59.22 | 20.01 | 18.27 | 4.32 | 2.7 | 38.01 | 36.19 | 1.25 | 0.52 | - | - | コンクリートポンプ車［トラック架装・ブーム式］ 圧送能力90～110m3／h | ジェットヒータ １２６ＭＪ／ｈ（３０，１００ｋｃａｌ／ｈ） | * | 発動発電機［ディーゼルエンジン駆動］ 定格容量（50／60Hz）2.7／3kVA | 型わく工 | 普通作業員 | 土木一般世話役 | とび工 | 生コンクリート 高炉 ２４－８－２５（２０） Ｗ／Ｃ ５５％ | 灯油 白灯油 業務用 ミニローリー | 軽油 １．２号 パトロール給油 | - | - | 被災地補正対象
24-8-25(20)(高炉) | 幅:5.5以上7.0以下かつ高さ:2.5以上4.0未満 | 特別な養生(仮囲い内ｼﾞｪｯﾄﾋｰﾀ) | 有り | 無し | 無し | 220m以上340m以下 | 38983 | 2.88 | 1.38 | 0.35 | 0.28 | 60.29 | 20.69 | 19.32 | 4.18 | 2.61 | 36.83 | 35.06 | 1.22 | 0.5 | - | - | コンクリートポンプ車［トラック架装・ブーム式］ 圧送能力90～110m3／h | ジェットヒータ １２６ＭＪ／ｈ（３０，１００ｋｃａｌ／ｈ） | * | 発動発電機［ディーゼルエンジン駆動］ 定格容量（50／60Hz）2.7／3kVA | 普通作業員 | 型わく工 | 土木一般世話役 | とび工 | 生コンクリート 高炉 ２４－８－２５（２０） Ｗ／Ｃ ５５％ | 灯油 白灯油 業務用 ミニローリー | 軽油 １．２号 パトロール給油 | - | - | 被災地補正対象
24-8-25(20)(高炉) | 幅:5.5以上7.0以下かつ高さ:2.5以上4.0未満 | 特別な養生(仮囲い内ｼﾞｪｯﾄﾋｰﾀ) | 無し | 有り | 有り | 延長無し | 36827 | 2.6 | 1.46 | 0.37 | 0.29 | 58.41 | 20.53 | 14.3 | 4.43 | 2.76 | 38.99 | 37.11 | 1.29 | 0.53 | - | - | コンクリートポンプ車［トラック架装・ブーム式］ 圧送能力90～110m3／h | ジェットヒータ １２６ＭＪ／ｈ（３０，１００ｋｃａｌ／ｈ） | * | 発動発電機［ディーゼルエンジン駆動］ 定格容量（50／60Hz）2.7／3kVA | 型わく工 | 普通作業員 | 土木一般世話役 | とび工 | 生コンクリート 高炉 ２４－８－２５（２０） Ｗ／Ｃ ５５％ | 灯油 白灯油 業務用 ミニローリー | 軽油 １．２号 パトロール給油 | - | - | 被災地補正対象
24-8-25(20)(高炉) | 幅:5.5以上7.0以下かつ高さ:2.5以上4.0未満 | 特別な養生(仮囲い内ｼﾞｪｯﾄﾋｰﾀ) | 無し | 有り | 有り | 110m未満 | 37411 | 2.66 | 1.44 | 0.36 | 0.29 | 58.95 | 20.21 | 15.53 | 4.36 | 2.72 | 38.39 | 36.53 | 1.27 | 0.53 | - | - | コンクリートポンプ車［トラック架装・ブーム式］ 圧送能力90～110m3／h | ジェットヒータ １２６ＭＪ／ｈ（３０，１００ｋｃａｌ／ｈ） | * | 発動発電機［ディーゼルエンジン駆動］ 定格容量（50／60Hz）2.7／3kVA | 型わく工 | 普通作業員 | 土木一般世話役 | とび工 | 生コンクリート 高炉 ２４－８－２５（２０） Ｗ／Ｃ ５５％ | 灯油 白灯油 業務用 ミニローリー | 軽油 １．２号 パトロール給油 | - | - | 被災地補正対象
24-8-25(20)(高炉) | 幅:5.5以上7.0以下かつ高さ:2.5以上4.0未満 | 特別な養生(仮囲い内ｼﾞｪｯﾄﾋｰﾀ) | 無し | 有り | 有り | 110m以上220m未満 | 38578 | 2.79 | 1.4 | 0.35 | 0.28 | 59.99 | 19.6 | 17.88 | 4.23 | 2.64 | 37.22 | 35.42 | 1.23 | 0.51 | - | - | コンクリートポンプ車［トラック架装・ブーム式］ 圧送能力90～110m3／h | ジェットヒータ １２６ＭＪ／ｈ（３０，１００ｋｃａｌ／ｈ） | * | 発動発電機［ディーゼルエンジン駆動］ 定格容量（50／60Hz）2.7／3kVA | 型わく工 | 普通作業員 | 土木一般世話役 | とび工 | 生コンクリート 高炉 ２４－８－２５（２０） Ｗ／Ｃ ５５％ | 灯油 白灯油 業務用 ミニローリー | 軽油 １．２号 パトロール給油 | - | - | 被災地補正対象
24-8-25(20)(高炉) | 幅:5.5以上7.0以下かつ高さ:2.5以上4.0未満 | 特別な養生(仮囲い内ｼﾞｪｯﾄﾋｰﾀ) | 無し | 有り | 有り | 220m以上340m以下 | 39797 | 2.91 | 1.36 | 0.34 | 0.27 | 61.01 | 20.27 | 18.92 | 4.1 | 2.56 | 36.08 | 34.34 | 1.19 | 0.49 | - | - | コンクリートポンプ車［トラック架装・ブーム式］ 圧送能力90～110m3／h | ジェットヒータ １２６ＭＪ／ｈ（３０，１００ｋｃａｌ／ｈ） | * | 発動発電機［ディーゼルエンジン駆動］ 定格容量（50／60Hz）2.7／3kVA | 普通作業員 | 型わく工 | 土木一般世話役 | とび工 | 生コンクリート 高炉 ２４－８－２５（２０） Ｗ／Ｃ ５５％ | 灯油 白灯油 業務用 ミニローリー | 軽油 １．２号 パトロール給油 | - | - | 被災地補正対象
24-8-25(20)(高炉) | 幅:5.5以上7.0以下かつ高さ:2.5以上4.0未満 | 特別な養生(仮囲い内ｼﾞｪｯﾄﾋｰﾀ) | 無し | 有り | 無し | 延長無し | 36273 | 2.6 | 1.49 | 0.38 | 0.3 | 57.81 | 20.82 | 14.52 | 4.5 | 2.81 | 39.59 | 37.68 | 1.31 | 0.54 | - | - | コンクリートポンプ車［トラック架装・ブーム式］ 圧送能力90～110m3／h | ジェットヒータ １２６ＭＪ／ｈ（３０，１００ｋｃａｌ／ｈ） | * | 発動発電機［ディーゼルエンジン駆動］ 定格容量（50／60Hz）2.7／3kVA | 型わく工 | 普通作業員 | 土木一般世話役 | とび工 | 生コンクリート 高炉 ２４－８－２５（２０） Ｗ／Ｃ ５５％ | 灯油 白灯油 業務用 ミニローリー | 軽油 １．２号 パトロール給油 | - | - | 被災地補正対象
24-8-25(20)(高炉) | 幅:5.5以上7.0以下かつ高さ:2.5以上4.0未満 | 特別な養生(仮囲い内ｼﾞｪｯﾄﾋｰﾀ) | 無し | 有り | 無し | 110m未満 | 36855 | 2.65 | 1.46 | 0.37 | 0.29 | 58.39 | 20.51 | 15.76 | 4.43 | 2.76 | 38.96 | 37.08 | 1.29 | 0.53 | - | - | コンクリートポンプ車［トラック架装・ブーム式］ 圧送能力90～110m3／h | ジェットヒータ １２６ＭＪ／ｈ（３０，１００ｋｃａｌ／ｈ） | * | 発動発電機［ディーゼルエンジン駆動］ 定格容量（50／60Hz）2.7／3kVA | 型わく工 | 普通作業員 | 土木一般世話役 | とび工 | 生コンクリート 高炉 ２４－８－２５（２０） Ｗ／Ｃ ５５％ | 灯油 白灯油 業務用 ミニローリー | 軽油 １．２号 パトロール給油 | - | - | 被災地補正対象
24-8-25(20)(高炉) | 幅:5.5以上7.0以下かつ高さ:2.5以上4.0未満 | 特別な養生(仮囲い内ｼﾞｪｯﾄﾋｰﾀ) | 無し | 有り | 無し | 110m以上220m未満 | 38020 | 2.77 | 1.42 | 0.36 | 0.28 | 59.47 | 19.89 | 18.14 | 4.29 | 2.68 | 37.76 | 35.94 | 1.25 | 0.52 | - | - | コンクリートポンプ車［トラック架装・ブーム式］ 圧送能力90～110m3／h | ジェットヒータ １２６ＭＪ／ｈ（３０，１００ｋｃａｌ／ｈ） | * | 発動発電機［ディーゼルエンジン駆動］ 定格容量（50／60Hz）2.7／3kVA | 型わく工 | 普通作業員 | 土木一般世話役 | とび工 | 生コンクリート 高炉 ２４－８－２５（２０） Ｗ／Ｃ ５５％ | 灯油 白灯油 業務用 ミニローリー | 軽油 １．２号 パトロール給油 | - | - | 被災地補正対象
24-8-25(20)(高炉) | 幅:5.5以上7.0以下かつ高さ:2.5以上4.0未満 | 特別な養生(仮囲い内ｼﾞｪｯﾄﾋｰﾀ) | 無し | 有り | 無し | 220m以上340m以下 | 39238 | 2.88 | 1.37 | 0.35 | 0.27 | 60.53 | 20.57 | 19.19 | 4.16 | 2.59 | 36.59 | 34.83 | 1.21 | 0.5 | - | - | コンクリートポンプ車［トラック架装・ブーム式］ 圧送能力90～110m3／h | ジェットヒータ １２６ＭＪ／ｈ（３０，１００ｋｃａｌ／ｈ） | * | 発動発電機［ディーゼルエンジン駆動］ 定格容量（50／60Hz）2.7／3kVA | 普通作業員 | 型わく工 | 土木一般世話役 | とび工 | 生コンクリート 高炉 ２４－８－２５（２０） Ｗ／Ｃ ５５％ | 灯油 白灯油 業務用 ミニローリー | 軽油 １．２号 パトロール給油 | - | - | 被災地補正対象
24-8-25(20)(高炉) | 幅:5.5以上7.0以下かつ高さ:2.5以上4.0未満 | 特別な養生(仮囲い内ｼﾞｪｯﾄﾋｰﾀ) | 無し | 無し | 有り | 延長無し | 35549 | 2.58 | 1.52 | 0.38 | 0.3 | 57.05 | 21.27 | 14.81 | 4.59 | 2.86 | 40.37 | 38.44 | 1.33 | 0.55 | - | - | コンクリートポンプ車［トラック架装・ブーム式］ 圧送能力90～110m3／h | ジェットヒータ １２６ＭＪ／ｈ（３０，１００ｋｃａｌ／ｈ） | * | 発動発電機［ディーゼルエンジン駆動］ 定格容量（50／60Hz）2.7／3kVA | 型わく工 | 普通作業員 | 土木一般世話役 | とび工 | 生コンクリート 高炉 ２４－８－２５（２０） Ｗ／Ｃ ５５％ | 灯油 白灯油 業務用 ミニローリー | 軽油 １．２号 パトロール給油 | - | - | 被災地補正対象
24-8-25(20)(高炉) | 幅:5.5以上7.0以下かつ高さ:2.5以上4.0未満 | 特別な養生(仮囲い内ｼﾞｪｯﾄﾋｰﾀ) | 無し | 無し | 有り | 110m未満 | 36131 | 2.64 | 1.49 | 0.38 | 0.3 | 57.64 | 20.93 | 16.08 | 4.51 | 2.82 | 39.72 | 37.82 | 1.31 | 0.54 | - | - | コンクリートポンプ車［トラック架装・ブーム式］ 圧送能力90～110m3／h | ジェットヒータ １２６ＭＪ／ｈ（３０，１００ｋｃａｌ／ｈ） | * | 発動発電機［ディーゼルエンジン駆動］ 定格容量（50／60Hz）2.7／3kVA | 型わく工 | 普通作業員 | 土木一般世話役 | とび工 | 生コンクリート 高炉 ２４－８－２５（２０） Ｗ／Ｃ ５５％ | 灯油 白灯油 業務用 ミニローリー | 軽油 １．２号 パトロール給油 | - | - | 被災地補正対象
24-8-25(20)(高炉) | 幅:5.5以上7.0以下かつ高さ:2.5以上4.0未満 | 特別な養生(仮囲い内ｼﾞｪｯﾄﾋｰﾀ) | 無し | 無し | 有り | 110m以上220m未満 | 37293 | 2.76 | 1.45 | 0.37 | 0.29 | 58.74 | 20.26 | 18.5 | 4.37 | 2.73 | 38.5 | 36.65 | 1.27 | 0.53 | - | - | コンクリートポンプ車［トラック架装・ブーム式］ 圧送能力90～110m3／h | ジェットヒータ １２６ＭＪ／ｈ（３０，１００ｋｃａｌ／ｈ） | * | 発動発電機［ディーゼルエンジン駆動］ 定格容量（50／60Hz）2.7／3kVA | 型わく工 | 普通作業員 | 土木一般世話役 | とび工 | 生コンクリート 高炉 ２４－８－２５（２０） Ｗ／Ｃ ５５％ | 灯油 白灯油 業務用 ミニローリー | 軽油 １．２号 パトロール給油 | - | - | 被災地補正対象
24-8-25(20)(高炉) | 幅:5.5以上7.0以下かつ高さ:2.5以上4.0未満 | 特別な養生(仮囲い内ｼﾞｪｯﾄﾋｰﾀ) | 無し | 無し | 有り | 220m以上340m以下 | 38508 | 2.86 | 1.4 | 0.35 | 0.28 | 59.87 | 20.96 | 19.56 | 4.24 | 2.64 | 37.27 | 35.49 | 1.23 | 0.51 | - | - | コンクリートポンプ車［トラック架装・ブーム式］ 圧送能力90～110m3／h | ジェットヒータ １２６ＭＪ／ｈ（３０，１００ｋｃａｌ／ｈ） | * | 発動発電機［ディーゼルエンジン駆動］ 定格容量（50／60Hz）2.7／3kVA | 普通作業員 | 型わく工 | 土木一般世話役 | とび工 | 生コンクリート 高炉 ２４－８－２５（２０） Ｗ／Ｃ ５５％ | 灯油 白灯油 業務用 ミニローリー | 軽油 １．２号 パトロール給油 | - | - | 被災地補正対象
24-8-25(20)(高炉) | 幅:5.5以上7.0以下かつ高さ:2.5以上4.0未満 | 特別な養生(仮囲い内ｼﾞｪｯﾄﾋｰﾀ) | 無し | 無し | 無し | 延長無し | 34995 | 2.57 | 1.54 | 0.39 | 0.31 | 56.43 | 21.6 | 15.05 | 4.66 | 2.91 | 41 | 39.05 | 1.35 | 0.56 | - | - | コンクリートポンプ車［トラック架装・ブーム式］ 圧送能力90～110m3／h | ジェットヒータ １２６ＭＪ／ｈ（３０，１００ｋｃａｌ／ｈ） | * | 発動発電機［ディーゼルエンジン駆動］ 定格容量（50／60Hz）2.7／3kVA | 型わく工 | 普通作業員 | 土木一般世話役 | とび工 | 生コンクリート 高炉 ２４－８－２５（２０） Ｗ／Ｃ ５５％ | 灯油 白灯油 業務用 ミニローリー | 軽油 １．２号 パトロール給油 | - | - | 被災地補正対象
24-8-25(20)(高炉) | 幅:5.5以上7.0以下かつ高さ:2.5以上4.0未満 | 特別な養生(仮囲い内ｼﾞｪｯﾄﾋｰﾀ) | 無し | 無し | 無し | 110m未満 | 35575 | 2.63 | 1.52 | 0.38 | 0.3 | 57.03 | 21.25 | 16.33 | 4.59 | 2.86 | 40.34 | 38.42 | 1.33 | 0.55 | - | - | コンクリートポンプ車［トラック架装・ブーム式］ 圧送能力90～110m3／h | ジェットヒータ １２６ＭＪ／ｈ（３０，１００ｋｃａｌ／ｈ） | * | 発動発電機［ディーゼルエンジン駆動］ 定格容量（50／60Hz）2.7／3kVA | 型わく工 | 普通作業員 | 土木一般世話役 | とび工 | 生コンクリート 高炉 ２４－８－２５（２０） Ｗ／Ｃ ５５％ | 灯油 白灯油 業務用 ミニローリー | 軽油 １．２号 パトロール給油 | - | - | 被災地補正対象
24-8-25(20)(高炉) | 幅:5.5以上7.0以下かつ高さ:2.5以上4.0未満 | 特別な養生(仮囲い内ｼﾞｪｯﾄﾋｰﾀ) | 無し | 無し | 無し | 110m以上220m未満 | 36735 | 2.74 | 1.47 | 0.37 | 0.29 | 58.19 | 20.58 | 18.78 | 4.44 | 2.77 | 39.07 | 37.2 | 1.29 | 0.54 | - | - | コンクリートポンプ車［トラック架装・ブーム式］ 圧送能力90～110m3／h | ジェットヒータ １２６ＭＪ／ｈ（３０，１００ｋｃａｌ／ｈ） | * | 発動発電機［ディーゼルエンジン駆動］ 定格容量（50／60Hz）2.7／3kVA | 型わく工 | 普通作業員 | 土木一般世話役 | とび工 | 生コンクリート 高炉 ２４－８－２５（２０） Ｗ／Ｃ ５５％ | 灯油 白灯油 業務用 ミニローリー | 軽油 １．２号 パトロール給油 | - | - | 被災地補正対象
24-8-25(20)(高炉) | 幅:5.5以上7.0以下かつ高さ:2.5以上4.0未満 | 特別な養生(仮囲い内ｼﾞｪｯﾄﾋｰﾀ) | 無し | 無し | 無し | 220m以上340m以下 | 37948 | 2.84 | 1.42 | 0.36 | 0.28 | 59.34 | 21.26 | 19.85 | 4.3 | 2.68 | 37.82 | 36.01 | 1.25 | 0.52 | - | - | コンクリートポンプ車［トラック架装・ブーム式］ 圧送能力90～110m3／h | ジェットヒータ １２６ＭＪ／ｈ（３０，１００ｋｃａｌ／ｈ） | * | 発動発電機［ディーゼルエンジン駆動］ 定格容量（50／60Hz）2.7／3kVA | 普通作業員 | 型わく工 | 土木一般世話役 | とび工 | 生コンクリート 高炉 ２４－８－２５（２０） Ｗ／Ｃ ５５％ | 灯油 白灯油 業務用 ミニローリー | 軽油 １．２号 パトロール給油 | - | - | 被災地補正対象
24-8-25(20)(高炉) | 幅:4.0以上5.5未満かつ高さ:4.0以上5.5未満 | 一般養生･特殊養生(練炭､ｼﾞｪｯﾄ) | 有り | 有り | 有り | 延長無し | 44861 | 1.82 | 1.2 | - | - | 67.47 | 17.93 | 14.03 | 6.25 | 4.66 | 30.71 | 30.46 | 0.17 | - | - | - | コンクリートポンプ車［トラック架装・ブーム式］ 圧送能力90～110m3／h | - |  | - | 型わく工 | 普通作業員 | とび工 | 土木一般世話役 | 生コンクリート 高炉 ２４－８－２５（２０） Ｗ／Ｃ ５５％ | 軽油 １．２号 パトロール給油 | - | - | - | 被災地補正対象
24-8-25(20)(高炉) | 幅:4.0以上5.5未満かつ高さ:4.0以上5.5未満 | 一般養生･特殊養生(練炭､ｼﾞｪｯﾄ) | 有り | 有り | 有り | 110m未満 | 45450 | 1.9 | 1.19 | - | - | 67.79 | 17.7 | 15.05 | 6.17 | 4.6 | 30.31 | 30.07 | 0.16 | - | - | - | コンクリートポンプ車［トラック架装・ブーム式］ 圧送能力90～110m3／h | - |  | - | 型わく工 | 普通作業員 | とび工 | 土木一般世話役 | 生コンクリート 高炉 ２４－８－２５（２０） Ｗ／Ｃ ５５％ | 軽油 １．２号 パトロール給油 | - | - | - | 被災地補正対象
24-8-25(20)(高炉) | 幅:4.0以上5.5未満かつ高さ:4.0以上5.5未満 | 一般養生･特殊養生(練炭､ｼﾞｪｯﾄ) | 有り | 有り | 有り | 110m以上220m未満 | 46628 | 2.04 | 1.16 | - | - | 68.41 | 17.25 | 17 | 6.01 | 4.48 | 29.55 | 29.31 | 0.16 | - | - | - | コンクリートポンプ車［トラック架装・ブーム式］ 圧送能力90～110m3／h | - |  | - | 型わく工 | 普通作業員 | とび工 | 土木一般世話役 | 生コンクリート 高炉 ２４－８－２５（２０） Ｗ／Ｃ ５５％ | 軽油 １．２号 パトロール給油 | - | - | - | 被災地補正対象
24-8-25(20)(高炉) | 幅:4.0以上5.5未満かつ高さ:4.0以上5.5未満 | 一般養生･特殊養生(練炭､ｼﾞｪｯﾄ) | 有り | 有り | 有り | 220m以上340m以下 | 47859 | 2.18 | 1.13 | - | - | 69.04 | 19 | 16.75 | 5.86 | 4.37 | 28.78 | 28.55 | 0.15 | - | - | - | コンクリートポンプ車［トラック架装・ブーム式］ 圧送能力90～110m3／h | - |  | - | 普通作業員 | 型わく工 | とび工 | 土木一般世話役 | 生コンクリート 高炉 ２４－８－２５（２０） Ｗ／Ｃ ５５％ | 軽油 １．２号 パトロール給油 | - | - | - | 被災地補正対象
24-8-25(20)(高炉) | 幅:4.0以上5.5未満かつ高さ:4.0以上5.5未満 | 一般養生･特殊養生(練炭､ｼﾞｪｯﾄ) | 有り | 有り | 無し | 延長無し | 44285 | 1.81 | 1.22 | - | - | 67.08 | 18.16 | 14.21 | 6.33 | 4.72 | 31.11 | 30.86 | 0.17 | - | - | - | コンクリートポンプ車［トラック架装・ブーム式］ 圧送能力90～110m3／h | - |  | - | 型わく工 | 普通作業員 | とび工 | 土木一般世話役 | 生コンクリート 高炉 ２４－８－２５（２０） Ｗ／Ｃ ５５％ | 軽油 １．２号 パトロール給油 | - | - | - | 被災地補正対象
24-8-25(20)(高炉) | 幅:4.0以上5.5未満かつ高さ:4.0以上5.5未満 | 一般養生･特殊養生(練炭､ｼﾞｪｯﾄ) | 有り | 有り | 無し | 110m未満 | 44873 | 1.88 | 1.2 | - | - | 67.42 | 17.92 | 15.24 | 6.25 | 4.66 | 30.7 | 30.45 | 0.17 | - | - | - | コンクリートポンプ車［トラック架装・ブーム式］ 圧送能力90～110m3／h | - |  | - | 型わく工 | 普通作業員 | とび工 | 土木一般世話役 | 生コンクリート 高炉 ２４－８－２５（２０） Ｗ／Ｃ ５５％ | 軽油 １．２号 パトロール給油 | - | - | - | 被災地補正対象
24-8-25(20)(高炉) | 幅:4.0以上5.5未満かつ高さ:4.0以上5.5未満 | 一般養生･特殊養生(練炭､ｼﾞｪｯﾄ) | 有り | 有り | 無し | 110m以上220m未満 | 46049 | 2.02 | 1.17 | - | - | 68.06 | 17.45 | 17.22 | 6.09 | 4.54 | 29.92 | 29.68 | 0.16 | - | - | - | コンクリートポンプ車［トラック架装・ブーム式］ 圧送能力90～110m3／h | - |  | - | 型わく工 | 普通作業員 | とび工 | 土木一般世話役 | 生コンクリート 高炉 ２４－８－２５（２０） Ｗ／Ｃ ５５％ | 軽油 １．２号 パトロール給油 | - | - | - | 被災地補正対象
24-8-25(20)(高炉) | 幅:4.0以上5.5未満かつ高さ:4.0以上5.5未満 | 一般養生･特殊養生(練炭､ｼﾞｪｯﾄ) | 有り | 有り | 無し | 220m以上340m以下 | 47279 | 2.16 | 1.14 | - | - | 68.71 | 19.24 | 16.96 | 5.93 | 4.42 | 29.13 | 28.9 | 0.16 | - | - | - | コンクリートポンプ車［トラック架装・ブーム式］ 圧送能力90～110m3／h | - |  | - | 普通作業員 | 型わく工 | とび工 | 土木一般世話役 | 生コンクリート 高炉 ２４－８－２５（２０） Ｗ／Ｃ ５５％ | 軽油 １．２号 パトロール給油 | - | - | - | 被災地補正対象
24-8-25(20)(高炉) | 幅:4.0以上5.5未満かつ高さ:4.0以上5.5未満 | 一般養生･特殊養生(練炭､ｼﾞｪｯﾄ) | 有り | 無し | 有り | 延長無し | 43750 | 1.8 | 1.23 | - | - | 66.71 | 18.36 | 14.39 | 6.41 | 4.78 | 31.49 | 31.24 | 0.17 | - | - | - | コンクリートポンプ車［トラック架装・ブーム式］ 圧送能力90～110m3／h | - |  | - | 型わく工 | 普通作業員 | とび工 | 土木一般世話役 | 生コンクリート 高炉 ２４－８－２５（２０） Ｗ／Ｃ ５５％ | 軽油 １．２号 パトロール給油 | - | - | - | 被災地補正対象
24-8-25(20)(高炉) | 幅:4.0以上5.5未満かつ高さ:4.0以上5.5未満 | 一般養生･特殊養生(練炭､ｼﾞｪｯﾄ) | 有り | 無し | 有り | 110m未満 | 44337 | 1.88 | 1.22 | - | - | 67.06 | 18.14 | 15.42 | 6.32 | 4.72 | 31.06 | 30.82 | 0.17 | - | - | - | コンクリートポンプ車［トラック架装・ブーム式］ 圧送能力90～110m3／h | - |  | - | 型わく工 | 普通作業員 | とび工 | 土木一般世話役 | 生コンクリート 高炉 ２４－８－２５（２０） Ｗ／Ｃ ５５％ | 軽油 １．２号 パトロール給油 | - | - | - | 被災地補正対象
24-8-25(20)(高炉) | 幅:4.0以上5.5未満かつ高さ:4.0以上5.5未満 | 一般養生･特殊養生(練炭､ｼﾞｪｯﾄ) | 有り | 無し | 有り | 110m以上220m未満 | 45512 | 2.01 | 1.18 | - | - | 67.73 | 17.69 | 17.42 | 6.16 | 4.59 | 30.26 | 30.03 | 0.16 | - | - | - | コンクリートポンプ車［トラック架装・ブーム式］ 圧送能力90～110m3／h | - |  | - | 型わく工 | 普通作業員 | とび工 | 土木一般世話役 | 生コンクリート 高炉 ２４－８－２５（２０） Ｗ／Ｃ ５５％ | 軽油 １．２号 パトロール給油 | - | - | - | 被災地補正対象
24-8-25(20)(高炉) | 幅:4.0以上5.5未満かつ高さ:4.0以上5.5未満 | 一般養生･特殊養生(練炭､ｼﾞｪｯﾄ) | 有り | 無し | 有り | 220m以上340m以下 | 46740 | 2.15 | 1.15 | - | - | 68.38 | 19.46 | 17.15 | 6 | 4.47 | 29.47 | 29.24 | 0.16 | - | - | - | コンクリートポンプ車［トラック架装・ブーム式］ 圧送能力90～110m3／h | - |  | - | 普通作業員 | 型わく工 | とび工 | 土木一般世話役 | 生コンクリート 高炉 ２４－８－２５（２０） Ｗ／Ｃ ５５％ | 軽油 １．２号 パトロール給油 | - | - | - | 被災地補正対象
24-8-25(20)(高炉) | 幅:4.0以上5.5未満かつ高さ:4.0以上5.5未満 | 一般養生･特殊養生(練炭､ｼﾞｪｯﾄ) | 有り | 無し | 無し | 延長無し | 43174 | 1.79 | 1.25 | - | - | 66.32 | 18.64 | 14.58 | 6.49 | 4.84 | 31.89 | 31.65 | 0.17 | - | - | - | コンクリートポンプ車［トラック架装・ブーム式］ 圧送能力90～110m3／h | - |  | - | 型わく工 | 普通作業員 | とび工 | 土木一般世話役 | 生コンクリート 高炉 ２４－８－２５（２０） Ｗ／Ｃ ５５％ | 軽油 １．２号 パトロール給油 | - | - | - | 被災地補正対象
24-8-25(20)(高炉) | 幅:4.0以上5.5未満かつ高さ:4.0以上5.5未満 | 一般養生･特殊養生(練炭､ｼﾞｪｯﾄ) | 有り | 無し | 無し | 110m未満 | 43760 | 1.86 | 1.23 | - | - | 66.67 | 18.37 | 15.63 | 6.4 | 4.78 | 31.47 | 31.23 | 0.17 | - | - | - | コンクリートポンプ車［トラック架装・ブーム式］ 圧送能力90～110m3／h | - |  | - | 型わく工 | 普通作業員 | とび工 | 土木一般世話役 | 生コンクリート 高炉 ２４－８－２５（２０） Ｗ／Ｃ ５５％ | 軽油 １．２号 パトロール給油 | - | - | - | 被災地補正対象
24-8-25(20)(高炉) | 幅:4.0以上5.5未満かつ高さ:4.0以上5.5未満 | 一般養生･特殊養生(練炭､ｼﾞｪｯﾄ) | 有り | 無し | 無し | 110m以上220m未満 | 44933 | 2 | 1.2 | - | - | 67.36 | 17.91 | 17.64 | 6.24 | 4.65 | 30.64 | 30.41 | 0.16 | - | - | - | コンクリートポンプ車［トラック架装・ブーム式］ 圧送能力90～110m3／h | - |  | - | 型わく工 | 普通作業員 | とび工 | 土木一般世話役 | 生コンクリート 高炉 ２４－８－２５（２０） Ｗ／Ｃ ５５％ | 軽油 １．２号 パトロール給油 | - | - | - | 被災地補正対象
24-8-25(20)(高炉) | 幅:4.0以上5.5未満かつ高さ:4.0以上5.5未満 | 一般養生･特殊養生(練炭､ｼﾞｪｯﾄ) | 有り | 無し | 無し | 220m以上340m以下 | 46160 | 2.14 | 1.17 | - | - | 68.02 | 19.68 | 17.37 | 6.07 | 4.53 | 29.84 | 29.61 | 0.16 | - | - | - | コンクリートポンプ車［トラック架装・ブーム式］ 圧送能力90～110m3／h | - |  | - | 普通作業員 | 型わく工 | とび工 | 土木一般世話役 | 生コンクリート 高炉 ２４－８－２５（２０） Ｗ／Ｃ ５５％ | 軽油 １．２号 パトロール給油 | - | - | - | 被災地補正対象
24-8-25(20)(高炉) | 幅:4.0以上5.5未満かつ高さ:4.0以上5.5未満 | 一般養生･特殊養生(練炭､ｼﾞｪｯﾄ) | 無し | 有り | 有り | 延長無し | 43997 | 1.81 | 1.23 | - | - | 66.88 | 18.27 | 14.31 | 6.37 | 4.75 | 31.31 | 31.06 | 0.17 | - | - | - | コンクリートポンプ車［トラック架装・ブーム式］ 圧送能力90～110m3／h | - |  | - | 型わく工 | 普通作業員 | とび工 | 土木一般世話役 | 生コンクリート 高炉 ２４－８－２５（２０） Ｗ／Ｃ ５５％ | 軽油 １．２号 パトロール給油 | - | - | - | 被災地補正対象
24-8-25(20)(高炉) | 幅:4.0以上5.5未満かつ高さ:4.0以上5.5未満 | 一般養生･特殊養生(練炭､ｼﾞｪｯﾄ) | 無し | 有り | 有り | 110m未満 | 44584 | 1.88 | 1.21 | - | - | 67.22 | 18.02 | 15.34 | 6.29 | 4.69 | 30.9 | 30.65 | 0.17 | - | - | - | コンクリートポンプ車［トラック架装・ブーム式］ 圧送能力90～110m3／h | - |  | - | 型わく工 | 普通作業員 | とび工 | 土木一般世話役 | 生コンクリート 高炉 ２４－８－２５（２０） Ｗ／Ｃ ５５％ | 軽油 １．２号 パトロール給油 | - | - | - | 被災地補正対象
24-8-25(20)(高炉) | 幅:4.0以上5.5未満かつ高さ:4.0以上5.5未満 | 一般養生･特殊養生(練炭､ｼﾞｪｯﾄ) | 無し | 有り | 有り | 110m以上220m未満 | 45760 | 2.02 | 1.18 | - | - | 67.89 | 17.59 | 17.32 | 6.12 | 4.57 | 30.09 | 29.86 | 0.16 | - | - | - | コンクリートポンプ車［トラック架装・ブーム式］ 圧送能力90～110m3／h | - |  | - | 型わく工 | 普通作業員 | とび工 | 土木一般世話役 | 生コンクリート 高炉 ２４－８－２５（２０） Ｗ／Ｃ ５５％ | 軽油 １．２号 パトロール給油 | - | - | - | 被災地補正対象
24-8-25(20)(高炉) | 幅:4.0以上5.5未満かつ高さ:4.0以上5.5未満 | 一般養生･特殊養生(練炭､ｼﾞｪｯﾄ) | 無し | 有り | 有り | 220m以上340m以下 | 46989 | 2.16 | 1.15 | - | - | 68.53 | 19.35 | 17.06 | 5.96 | 4.45 | 29.31 | 29.08 | 0.16 | - | - | - | コンクリートポンプ車［トラック架装・ブーム式］ 圧送能力90～110m3／h | - |  | - | 普通作業員 | 型わく工 | とび工 | 土木一般世話役 | 生コンクリート 高炉 ２４－８－２５（２０） Ｗ／Ｃ ５５％ | 軽油 １．２号 パトロール給油 | - | - | - | 被災地補正対象
24-8-25(20)(高炉) | 幅:4.0以上5.5未満かつ高さ:4.0以上5.5未満 | 一般養生･特殊養生(練炭､ｼﾞｪｯﾄ) | 無し | 有り | 無し | 延長無し | 43421 | 1.79 | 1.24 | - | - | 66.5 | 18.51 | 14.5 | 6.46 | 4.82 | 31.71 | 31.47 | 0.17 | - | - | - | コンクリートポンプ車［トラック架装・ブーム式］ 圧送能力90～110m3／h | - |  | - | 型わく工 | 普通作業員 | とび工 | 土木一般世話役 | 生コンクリート 高炉 ２４－８－２５（２０） Ｗ／Ｃ ５５％ | 軽油 １．２号 パトロール給油 | - | - | - | 被災地補正対象
24-8-25(20)(高炉) | 幅:4.0以上5.5未満かつ高さ:4.0以上5.5未満 | 一般養生･特殊養生(練炭､ｼﾞｪｯﾄ) | 無し | 有り | 無し | 110m未満 | 44007 | 1.87 | 1.23 | - | - | 66.84 | 18.28 | 15.54 | 6.37 | 4.75 | 31.29 | 31.05 | 0.17 | - | - | - | コンクリートポンプ車［トラック架装・ブーム式］ 圧送能力90～110m3／h | - |  | - | 型わく工 | 普通作業員 | とび工 | 土木一般世話役 | 生コンクリート 高炉 ２４－８－２５（２０） Ｗ／Ｃ ５５％ | 軽油 １．２号 パトロール給油 | - | - | - | 被災地補正対象
24-8-25(20)(高炉) | 幅:4.0以上5.5未満かつ高さ:4.0以上5.5未満 | 一般養生･特殊養生(練炭､ｼﾞｪｯﾄ) | 無し | 有り | 無し | 110m以上220m未満 | 45181 | 2 | 1.19 | - | - | 67.52 | 17.8 | 17.55 | 6.2 | 4.63 | 30.48 | 30.25 | 0.16 | - | - | - | コンクリートポンプ車［トラック架装・ブーム式］ 圧送能力90～110m3／h | - |  | - | 型わく工 | 普通作業員 | とび工 | 土木一般世話役 | 生コンクリート 高炉 ２４－８－２５（２０） Ｗ／Ｃ ５５％ | 軽油 １．２号 パトロール給油 | - | - | - | 被災地補正対象
24-8-25(20)(高炉) | 幅:4.0以上5.5未満かつ高さ:4.0以上5.5未満 | 一般養生･特殊養生(練炭､ｼﾞｪｯﾄ) | 無し | 有り | 無し | 220m以上340m以下 | 46408 | 2.14 | 1.16 | - | - | 68.18 | 19.6 | 17.27 | 6.04 | 4.5 | 29.68 | 29.45 | 0.16 | - | - | - | コンクリートポンプ車［トラック架装・ブーム式］ 圧送能力90～110m3／h | - |  | - | 普通作業員 | 型わく工 | とび工 | 土木一般世話役 | 生コンクリート 高炉 ２４－８－２５（２０） Ｗ／Ｃ ５５％ | 軽油 １．２号 パトロール給油 | - | - | - | 被災地補正対象
24-8-25(20)(高炉) | 幅:4.0以上5.5未満かつ高さ:4.0以上5.5未満 | 一般養生･特殊養生(練炭､ｼﾞｪｯﾄ) | 無し | 無し | 有り | 延長無し | 42886 | 1.79 | 1.26 | - | - | 66.1 | 18.73 | 14.68 | 6.54 | 4.88 | 32.11 | 31.87 | 0.17 | - | - | - | コンクリートポンプ車［トラック架装・ブーム式］ 圧送能力90～110m3／h | - |  | - | 型わく工 | 普通作業員 | とび工 | 土木一般世話役 | 生コンクリート 高炉 ２４－８－２５（２０） Ｗ／Ｃ ５５％ | 軽油 １．２号 パトロール給油 | - | - | - | 被災地補正対象
24-8-25(20)(高炉) | 幅:4.0以上5.5未満かつ高さ:4.0以上5.5未満 | 一般養生･特殊養生(練炭､ｼﾞｪｯﾄ) | 無し | 無し | 有り | 110m未満 | 43472 | 1.85 | 1.24 | - | - | 66.47 | 18.5 | 15.73 | 6.45 | 4.81 | 31.68 | 31.44 | 0.17 | - | - | - | コンクリートポンプ車［トラック架装・ブーム式］ 圧送能力90～110m3／h | - |  | - | 型わく工 | 普通作業員 | とび工 | 土木一般世話役 | 生コンクリート 高炉 ２４－８－２５（２０） Ｗ／Ｃ ５５％ | 軽油 １．２号 パトロール給油 | - | - | - | 被災地補正対象
24-8-25(20)(高炉) | 幅:4.0以上5.5未満かつ高さ:4.0以上5.5未満 | 一般養生･特殊養生(練炭､ｼﾞｪｯﾄ) | 無し | 無し | 有り | 110m以上220m未満 | 44644 | 1.99 | 1.21 | - | - | 67.16 | 18.02 | 17.76 | 6.28 | 4.68 | 30.85 | 30.61 | 0.17 | - | - | - | コンクリートポンプ車［トラック架装・ブーム式］ 圧送能力90～110m3／h | - |  | - | 型わく工 | 普通作業員 | とび工 | 土木一般世話役 | 生コンクリート 高炉 ２４－８－２５（２０） Ｗ／Ｃ ５５％ | 軽油 １．２号 パトロール給油 | - | - | - | 被災地補正対象
24-8-25(20)(高炉) | 幅:4.0以上5.5未満かつ高さ:4.0以上5.5未満 | 一般養生･特殊養生(練炭､ｼﾞｪｯﾄ) | 無し | 無し | 有り | 220m以上340m以下 | 45869 | 2.13 | 1.18 | - | - | 67.86 | 19.83 | 17.48 | 6.11 | 4.56 | 30.01 | 29.79 | 0.16 | - | - | - | コンクリートポンプ車［トラック架装・ブーム式］ 圧送能力90～110m3／h | - |  | - | 普通作業員 | 型わく工 | とび工 | 土木一般世話役 | 生コンクリート 高炉 ２４－８－２５（２０） Ｗ／Ｃ ５５％ | 軽油 １．２号 パトロール給油 | - | - | - | 被災地補正対象
24-8-25(20)(高炉) | 幅:4.0以上5.5未満かつ高さ:4.0以上5.5未満 | 一般養生･特殊養生(練炭､ｼﾞｪｯﾄ) | 無し | 無し | 無し | 延長無し | 42309 | 1.77 | 1.27 | - | - | 65.68 | 19 | 14.88 | 6.62 | 4.94 | 32.55 | 32.3 | 0.18 | - | - | - | コンクリートポンプ車［トラック架装・ブーム式］ 圧送能力90～110m3／h | - |  | - | 型わく工 | 普通作業員 | とび工 | 土木一般世話役 | 生コンクリート 高炉 ２４－８－２５（２０） Ｗ／Ｃ ５５％ | 軽油 １．２号 パトロール給油 | - | - | - | 被災地補正対象
24-8-25(20)(高炉) | 幅:4.0以上5.5未満かつ高さ:4.0以上5.5未満 | 一般養生･特殊養生(練炭､ｼﾞｪｯﾄ) | 無し | 無し | 無し | 110m未満 | 42895 | 1.84 | 1.26 | - | - | 66.07 | 18.77 | 15.94 | 6.53 | 4.87 | 32.09 | 31.86 | 0.17 | - | - | - | コンクリートポンプ車［トラック架装・ブーム式］ 圧送能力90～110m3／h | - |  | - | 型わく工 | 普通作業員 | とび工 | 土木一般世話役 | 生コンクリート 高炉 ２４－８－２５（２０） Ｗ／Ｃ ５５％ | 軽油 １．２号 パトロール給油 | - | - | - | 被災地補正対象
24-8-25(20)(高炉) | 幅:4.0以上5.5未満かつ高さ:4.0以上5.5未満 | 一般養生･特殊養生(練炭､ｼﾞｪｯﾄ) | 無し | 無し | 無し | 110m以上220m未満 | 44065 | 1.97 | 1.22 | - | - | 66.79 | 18.27 | 17.99 | 6.36 | 4.74 | 31.24 | 31.01 | 0.17 | - | - | - | コンクリートポンプ車［トラック架装・ブーム式］ 圧送能力90～110m3／h | - |  | - | 型わく工 | 普通作業員 | とび工 | 土木一般世話役 | 生コンクリート 高炉 ２４－８－２５（２０） Ｗ／Ｃ ５５％ | 軽油 １．２号 パトロール給油 | - | - | - | 被災地補正対象
24-8-25(20)(高炉) | 幅:4.0以上5.5未満かつ高さ:4.0以上5.5未満 | 一般養生･特殊養生(練炭､ｼﾞｪｯﾄ) | 無し | 無し | 無し | 220m以上340m以下 | 45289 | 2.11 | 1.19 | - | - | 67.5 | 20.08 | 17.7 | 6.19 | 4.62 | 30.39 | 30.17 | 0.16 | - | - | - | コンクリートポンプ車［トラック架装・ブーム式］ 圧送能力90～110m3／h | - |  | - | 普通作業員 | 型わく工 | とび工 | 土木一般世話役 | 生コンクリート 高炉 ２４－８－２５（２０） Ｗ／Ｃ ５５％ | 軽油 １．２号 パトロール給油 | - | - | - | 被災地補正対象
24-8-25(20)(高炉) | 幅:4.0以上5.5未満かつ高さ:4.0以上5.5未満 | 特別な養生(仮囲い内ｼﾞｪｯﾄﾋｰﾀ) | 有り | 有り | 有り | 延長無し | 40319 | 2.49 | 1.34 | 0.34 | 0.27 | 61.88 | 19.95 | 14.53 | 4.62 | 3.16 | 35.63 | 33.89 | 1.18 | 0.49 | - | - | コンクリートポンプ車［トラック架装・ブーム式］ 圧送能力90～110m3／h | ジェットヒータ １２６ＭＪ／ｈ（３０，１００ｋｃａｌ／ｈ） | * | 発動発電機［ディーゼルエンジン駆動］ 定格容量（50／60Hz）2.7／3kVA | 型わく工 | 普通作業員 | 土木一般世話役 | とび工 | 生コンクリート 高炉 ２４－８－２５（２０） Ｗ／Ｃ ５５％ | 灯油 白灯油 業務用 ミニローリー | 軽油 １．２号 パトロール給油 | - | - | 被災地補正対象
24-8-25(20)(高炉) | 幅:4.0以上5.5未満かつ高さ:4.0以上5.5未満 | 特別な養生(仮囲い内ｼﾞｪｯﾄﾋｰﾀ) | 有り | 有り | 有り | 110m未満 | 40905 | 2.54 | 1.32 | 0.33 | 0.26 | 62.34 | 19.68 | 15.65 | 4.55 | 3.11 | 35.12 | 33.41 | 1.16 | 0.48 | - | - | コンクリートポンプ車［トラック架装・ブーム式］ 圧送能力90～110m3／h | ジェットヒータ １２６ＭＪ／ｈ（３０，１００ｋｃａｌ／ｈ） | * | 発動発電機［ディーゼルエンジン駆動］ 定格容量（50／60Hz）2.7／3kVA | 型わく工 | 普通作業員 | 土木一般世話役 | とび工 | 生コンクリート 高炉 ２４－８－２５（２０） Ｗ／Ｃ ５５％ | 灯油 白灯油 業務用 ミニローリー | 軽油 １．２号 パトロール給油 | - | - | 被災地補正対象
24-8-25(20)(高炉) | 幅:4.0以上5.5未満かつ高さ:4.0以上5.5未満 | 特別な養生(仮囲い内ｼﾞｪｯﾄﾋｰﾀ) | 有り | 有り | 有り | 110m以上220m未満 | 42076 | 2.67 | 1.28 | 0.32 | 0.26 | 63.18 | 19.11 | 17.81 | 4.42 | 3.03 | 34.15 | 32.48 | 1.13 | 0.47 | - | - | コンクリートポンプ車［トラック架装・ブーム式］ 圧送能力90～110m3／h | ジェットヒータ １２６ＭＪ／ｈ（３０，１００ｋｃａｌ／ｈ） | * | 発動発電機［ディーゼルエンジン駆動］ 定格容量（50／60Hz）2.7／3kVA | 型わく工 | 普通作業員 | 土木一般世話役 | とび工 | 生コンクリート 高炉 ２４－８－２５（２０） Ｗ／Ｃ ５５％ | 灯油 白灯油 業務用 ミニローリー | 軽油 １．２号 パトロール給油 | - | - | 被災地補正対象
24-8-25(20)(高炉) | 幅:4.0以上5.5未満かつ高さ:4.0以上5.5未満 | 特別な養生(仮囲い内ｼﾞｪｯﾄﾋｰﾀ) | 有り | 有り | 有り | 220m以上340m以下 | 43301 | 2.79 | 1.25 | 0.31 | 0.25 | 64.04 | 20.01 | 18.51 | 4.3 | 2.94 | 33.17 | 31.56 | 1.09 | 0.45 | - | - | コンクリートポンプ車［トラック架装・ブーム式］ 圧送能力90～110m3／h | ジェットヒータ １２６ＭＪ／ｈ（３０，１００ｋｃａｌ／ｈ） | * | 発動発電機［ディーゼルエンジン駆動］ 定格容量（50／60Hz）2.7／3kVA | 普通作業員 | 型わく工 | 土木一般世話役 | とび工 | 生コンクリート 高炉 ２４－８－２５（２０） Ｗ／Ｃ ５５％ | 灯油 白灯油 業務用 ミニローリー | 軽油 １．２号 パトロール給油 | - | - | 被災地補正対象
24-8-25(20)(高炉) | 幅:4.0以上5.5未満かつ高さ:4.0以上5.5未満 | 特別な養生(仮囲い内ｼﾞｪｯﾄﾋｰﾀ) | 有り | 有り | 無し | 延長無し | 39750 | 2.47 | 1.36 | 0.34 | 0.27 | 61.4 | 20.26 | 14.74 | 4.68 | 3.2 | 36.13 | 34.38 | 1.19 | 0.49 | - | - | コンクリートポンプ車［トラック架装・ブーム式］ 圧送能力90～110m3／h | ジェットヒータ １２６ＭＪ／ｈ（３０，１００ｋｃａｌ／ｈ） | * | 発動発電機［ディーゼルエンジン駆動］ 定格容量（50／60Hz）2.7／3kVA | 型わく工 | 普通作業員 | 土木一般世話役 | とび工 | 生コンクリート 高炉 ２４－８－２５（２０） Ｗ／Ｃ ５５％ | 灯油 白灯油 業務用 ミニローリー | 軽油 １．２号 パトロール給油 | - | - | 被災地補正対象
24-8-25(20)(高炉) | 幅:4.0以上5.5未満かつ高さ:4.0以上5.5未満 | 特別な養生(仮囲い内ｼﾞｪｯﾄﾋｰﾀ) | 有り | 有り | 無し | 110m未満 | 40334 | 2.55 | 1.34 | 0.34 | 0.27 | 61.84 | 19.94 | 15.88 | 4.61 | 3.16 | 35.61 | 33.88 | 1.17 | 0.49 | - | - | コンクリートポンプ車［トラック架装・ブーム式］ 圧送能力90～110m3／h | ジェットヒータ １２６ＭＪ／ｈ（３０，１００ｋｃａｌ／ｈ） | * | 発動発電機［ディーゼルエンジン駆動］ 定格容量（50／60Hz）2.7／3kVA | 型わく工 | 普通作業員 | 土木一般世話役 | とび工 | 生コンクリート 高炉 ２４－８－２５（２０） Ｗ／Ｃ ５５％ | 灯油 白灯油 業務用 ミニローリー | 軽油 １．２号 パトロール給油 | - | - | 被災地補正対象
24-8-25(20)(高炉) | 幅:4.0以上5.5未満かつ高さ:4.0以上5.5未満 | 特別な養生(仮囲い内ｼﾞｪｯﾄﾋｰﾀ) | 有り | 有り | 無し | 110m以上220m未満 | 41504 | 2.66 | 1.3 | 0.33 | 0.26 | 62.74 | 19.39 | 18.05 | 4.48 | 3.07 | 34.6 | 32.93 | 1.14 | 0.47 | - | - | コンクリートポンプ車［トラック架装・ブーム式］ 圧送能力90～110m3／h | ジェットヒータ １２６ＭＪ／ｈ（３０，１００ｋｃａｌ／ｈ） | * | 発動発電機［ディーゼルエンジン駆動］ 定格容量（50／60Hz）2.7／3kVA | 型わく工 | 普通作業員 | 土木一般世話役 | とび工 | 生コンクリート 高炉 ２４－８－２５（２０） Ｗ／Ｃ ５５％ | 灯油 白灯油 業務用 ミニローリー | 軽油 １．２号 パトロール給油 | - | - | 被災地補正対象
24-8-25(20)(高炉) | 幅:4.0以上5.5未満かつ高さ:4.0以上5.5未満 | 特別な養生(仮囲い内ｼﾞｪｯﾄﾋｰﾀ) | 有り | 有り | 無し | 220m以上340m以下 | 42727 | 2.78 | 1.26 | 0.32 | 0.25 | 63.61 | 20.28 | 18.76 | 4.36 | 2.98 | 33.61 | 31.98 | 1.11 | 0.46 | - | - | コンクリートポンプ車［トラック架装・ブーム式］ 圧送能力90～110m3／h | ジェットヒータ １２６ＭＪ／ｈ（３０，１００ｋｃａｌ／ｈ） | * | 発動発電機［ディーゼルエンジン駆動］ 定格容量（50／60Hz）2.7／3kVA | 普通作業員 | 型わく工 | 土木一般世話役 | とび工 | 生コンクリート 高炉 ２４－８－２５（２０） Ｗ／Ｃ ５５％ | 灯油 白灯油 業務用 ミニローリー | 軽油 １．２号 パトロール給油 | - | - | 被災地補正対象
24-8-25(20)(高炉) | 幅:4.0以上5.5未満かつ高さ:4.0以上5.5未満 | 特別な養生(仮囲い内ｼﾞｪｯﾄﾋｰﾀ) | 有り | 無し | 有り | 延長無し | 39198 | 2.48 | 1.38 | 0.35 | 0.28 | 60.89 | 20.51 | 14.95 | 4.75 | 3.25 | 36.63 | 34.86 | 1.21 | 0.5 | - | - | コンクリートポンプ車［トラック架装・ブーム式］ 圧送能力90～110m3／h | ジェットヒータ １２６ＭＪ／ｈ（３０，１００ｋｃａｌ／ｈ） | * | 発動発電機［ディーゼルエンジン駆動］ 定格容量（50／60Hz）2.7／3kVA | 型わく工 | 普通作業員 | 土木一般世話役 | とび工 | 生コンクリート 高炉 ２４－８－２５（２０） Ｗ／Ｃ ５５％ | 灯油 白灯油 業務用 ミニローリー | 軽油 １．２号 パトロール給油 | - | - | 被災地補正対象
24-8-25(20)(高炉) | 幅:4.0以上5.5未満かつ高さ:4.0以上5.5未満 | 特別な養生(仮囲い内ｼﾞｪｯﾄﾋｰﾀ) | 有り | 無し | 有り | 110m未満 | 39782 | 2.53 | 1.36 | 0.34 | 0.27 | 61.38 | 20.23 | 16.1 | 4.68 | 3.2 | 36.09 | 34.35 | 1.19 | 0.49 | - | - | コンクリートポンプ車［トラック架装・ブーム式］ 圧送能力90～110m3／h | ジェットヒータ １２６ＭＪ／ｈ（３０，１００ｋｃａｌ／ｈ） | * | 発動発電機［ディーゼルエンジン駆動］ 定格容量（50／60Hz）2.7／3kVA | 型わく工 | 普通作業員 | 土木一般世話役 | とび工 | 生コンクリート 高炉 ２４－８－２５（２０） Ｗ／Ｃ ５５％ | 灯油 白灯油 業務用 ミニローリー | 軽油 １．２号 パトロール給油 | - | - | 被災地補正対象
24-8-25(20)(高炉) | 幅:4.0以上5.5未満かつ高さ:4.0以上5.5未満 | 特別な養生(仮囲い内ｼﾞｪｯﾄﾋｰﾀ) | 有り | 無し | 有り | 110m以上220m未満 | 40950 | 2.65 | 1.32 | 0.33 | 0.26 | 62.28 | 19.66 | 18.3 | 4.54 | 3.11 | 35.07 | 33.37 | 1.16 | 0.48 | - | - | コンクリートポンプ車［トラック架装・ブーム式］ 圧送能力90～110m3／h | ジェットヒータ １２６ＭＪ／ｈ（３０，１００ｋｃａｌ／ｈ） | * | 発動発電機［ディーゼルエンジン駆動］ 定格容量（50／60Hz）2.7／3kVA | 型わく工 | 普通作業員 | 土木一般世話役 | とび工 | 生コンクリート 高炉 ２４－８－２５（２０） Ｗ／Ｃ ５５％ | 灯油 白灯油 業務用 ミニローリー | 軽油 １．２号 パトロール給油 | - | - | 被災地補正対象
24-8-25(20)(高炉) | 幅:4.0以上5.5未満かつ高さ:4.0以上5.5未満 | 特別な養生(仮囲い内ｼﾞｪｯﾄﾋｰﾀ) | 有り | 無し | 有り | 220m以上340m以下 | 42171 | 2.77 | 1.28 | 0.32 | 0.26 | 63.17 | 20.53 | 19.01 | 4.41 | 3.02 | 34.06 | 32.41 | 1.12 | 0.47 | - | - | コンクリートポンプ車［トラック架装・ブーム式］ 圧送能力90～110m3／h | ジェットヒータ １２６ＭＪ／ｈ（３０，１００ｋｃａｌ／ｈ） | * | 発動発電機［ディーゼルエンジン駆動］ 定格容量（50／60Hz）2.7／3kVA | 普通作業員 | 型わく工 | 土木一般世話役 | とび工 | 生コンクリート 高炉 ２４－８－２５（２０） Ｗ／Ｃ ５５％ | 灯油 白灯油 業務用 ミニローリー | 軽油 １．２号 パトロール給油 | - | - | 被災地補正対象
24-8-25(20)(高炉) | 幅:4.0以上5.5未満かつ高さ:4.0以上5.5未満 | 特別な養生(仮囲い内ｼﾞｪｯﾄﾋｰﾀ) | 有り | 無し | 無し | 延長無し | 38628 | 2.46 | 1.4 | 0.35 | 0.28 | 60.36 | 20.81 | 15.17 | 4.82 | 3.3 | 37.18 | 35.38 | 1.23 | 0.51 | - | - | コンクリートポンプ車［トラック架装・ブーム式］ 圧送能力90～110m3／h | ジェットヒータ １２６ＭＪ／ｈ（３０，１００ｋｃａｌ／ｈ） | * | 発動発電機［ディーゼルエンジン駆動］ 定格容量（50／60Hz）2.7／3kVA | 型わく工 | 普通作業員 | 土木一般世話役 | とび工 | 生コンクリート 高炉 ２４－８－２５（２０） Ｗ／Ｃ ５５％ | 灯油 白灯油 業務用 ミニローリー | 軽油 １．２号 パトロール給油 | - | - | 被災地補正対象
24-8-25(20)(高炉) | 幅:4.0以上5.5未満かつ高さ:4.0以上5.5未満 | 特別な養生(仮囲い内ｼﾞｪｯﾄﾋｰﾀ) | 有り | 無し | 無し | 110m未満 | 39211 | 2.52 | 1.38 | 0.35 | 0.27 | 60.86 | 20.51 | 16.33 | 4.75 | 3.25 | 36.62 | 34.85 | 1.21 | 0.5 | - | - | コンクリートポンプ車［トラック架装・ブーム式］ 圧送能力90～110m3／h | ジェットヒータ １２６ＭＪ／ｈ（３０，１００ｋｃａｌ／ｈ） | * | 発動発電機［ディーゼルエンジン駆動］ 定格容量（50／60Hz）2.7／3kVA | 型わく工 | 普通作業員 | 土木一般世話役 | とび工 | 生コンクリート 高炉 ２４－８－２５（２０） Ｗ／Ｃ ５５％ | 灯油 白灯油 業務用 ミニローリー | 軽油 １．２号 パトロール給油 | - | - | 被災地補正対象
24-8-25(20)(高炉) | 幅:4.0以上5.5未満かつ高さ:4.0以上5.5未満 | 特別な養生(仮囲い内ｼﾞｪｯﾄﾋｰﾀ) | 有り | 無し | 無し | 110m以上220m未満 | 40377 | 2.65 | 1.34 | 0.34 | 0.27 | 61.79 | 19.92 | 18.56 | 4.61 | 3.15 | 35.56 | 33.85 | 1.17 | 0.49 | - | - | コンクリートポンプ車［トラック架装・ブーム式］ 圧送能力90～110m3／h | ジェットヒータ １２６ＭＪ／ｈ（３０，１００ｋｃａｌ／ｈ） | * | 発動発電機［ディーゼルエンジン駆動］ 定格容量（50／60Hz）2.7／3kVA | 型わく工 | 普通作業員 | 土木一般世話役 | とび工 | 生コンクリート 高炉 ２４－８－２５（２０） Ｗ／Ｃ ５５％ | 灯油 白灯油 業務用 ミニローリー | 軽油 １．２号 パトロール給油 | - | - | 被災地補正対象
24-8-25(20)(高炉) | 幅:4.0以上5.5未満かつ高さ:4.0以上5.5未満 | 特別な養生(仮囲い内ｼﾞｪｯﾄﾋｰﾀ) | 有り | 無し | 無し | 220m以上340m以下 | 41596 | 2.76 | 1.3 | 0.33 | 0.26 | 62.73 | 20.83 | 19.27 | 4.47 | 3.06 | 34.51 | 32.85 | 1.14 | 0.47 | - | - | コンクリートポンプ車［トラック架装・ブーム式］ 圧送能力90～110m3／h | ジェットヒータ １２６ＭＪ／ｈ（３０，１００ｋｃａｌ／ｈ） | * | 発動発電機［ディーゼルエンジン駆動］ 定格容量（50／60Hz）2.7／3kVA | 普通作業員 | 型わく工 | 土木一般世話役 | とび工 | 生コンクリート 高炉 ２４－８－２５（２０） Ｗ／Ｃ ５５％ | 灯油 白灯油 業務用 ミニローリー | 軽油 １．２号 パトロール給油 | - | - | 被災地補正対象
24-8-25(20)(高炉) | 幅:4.0以上5.5未満かつ高さ:4.0以上5.5未満 | 特別な養生(仮囲い内ｼﾞｪｯﾄﾋｰﾀ) | 無し | 有り | 有り | 延長無し | 39456 | 2.46 | 1.37 | 0.34 | 0.27 | 61.14 | 20.39 | 14.85 | 4.72 | 3.23 | 36.4 | 34.64 | 1.2 | 0.5 | - | - | コンクリートポンプ車［トラック架装・ブーム式］ 圧送能力90～110m3／h | ジェットヒータ １２６ＭＪ／ｈ（３０，１００ｋｃａｌ／ｈ） | * | 発動発電機［ディーゼルエンジン駆動］ 定格容量（50／60Hz）2.7／3kVA | 型わく工 | 普通作業員 | 土木一般世話役 | とび工 | 生コンクリート 高炉 ２４－８－２５（２０） Ｗ／Ｃ ５５％ | 灯油 白灯油 業務用 ミニローリー | 軽油 １．２号 パトロール給油 | - | - | 被災地補正対象
24-8-25(20)(高炉) | 幅:4.0以上5.5未満かつ高さ:4.0以上5.5未満 | 特別な養生(仮囲い内ｼﾞｪｯﾄﾋｰﾀ) | 無し | 有り | 有り | 110m未満 | 40040 | 2.54 | 1.35 | 0.34 | 0.27 | 61.6 | 20.1 | 15.99 | 4.65 | 3.18 | 35.86 | 34.13 | 1.18 | 0.49 | - | - | コンクリートポンプ車［トラック架装・ブーム式］ 圧送能力90～110m3／h | ジェットヒータ １２６ＭＪ／ｈ（３０，１００ｋｃａｌ／ｈ） | * | 発動発電機［ディーゼルエンジン駆動］ 定格容量（50／60Hz）2.7／3kVA | 型わく工 | 普通作業員 | 土木一般世話役 | とび工 | 生コンクリート 高炉 ２４－８－２５（２０） Ｗ／Ｃ ５５％ | 灯油 白灯油 業務用 ミニローリー | 軽油 １．２号 パトロール給油 | - | - | 被災地補正対象
24-8-25(20)(高炉) | 幅:4.0以上5.5未満かつ高さ:4.0以上5.5未満 | 特別な養生(仮囲い内ｼﾞｪｯﾄﾋｰﾀ) | 無し | 有り | 有り | 110m以上220m未満 | 41208 | 2.65 | 1.31 | 0.33 | 0.26 | 62.5 | 19.53 | 18.18 | 4.52 | 3.09 | 34.85 | 33.16 | 1.15 | 0.48 | - | - | コンクリートポンプ車［トラック架装・ブーム式］ 圧送能力90～110m3／h | ジェットヒータ １２６ＭＪ／ｈ（３０，１００ｋｃａｌ／ｈ） | * | 発動発電機［ディーゼルエンジン駆動］ 定格容量（50／60Hz）2.7／3kVA | 型わく工 | 普通作業員 | 土木一般世話役 | とび工 | 生コンクリート 高炉 ２４－８－２５（２０） Ｗ／Ｃ ５５％ | 灯油 白灯油 業務用 ミニローリー | 軽油 １．２号 パトロール給油 | - | - | 被災地補正対象
24-8-25(20)(高炉) | 幅:4.0以上5.5未満かつ高さ:4.0以上5.5未満 | 特別な養生(仮囲い内ｼﾞｪｯﾄﾋｰﾀ) | 無し | 有り | 有り | 220m以上340m以下 | 42430 | 2.77 | 1.27 | 0.32 | 0.25 | 63.38 | 20.42 | 18.89 | 4.39 | 3 | 33.85 | 32.21 | 1.12 | 0.46 | - | - | コンクリートポンプ車［トラック架装・ブーム式］ 圧送能力90～110m3／h | ジェットヒータ １２６ＭＪ／ｈ（３０，１００ｋｃａｌ／ｈ） | * | 発動発電機［ディーゼルエンジン駆動］ 定格容量（50／60Hz）2.7／3kVA | 普通作業員 | 型わく工 | 土木一般世話役 | とび工 | 生コンクリート 高炉 ２４－８－２５（２０） Ｗ／Ｃ ５５％ | 灯油 白灯油 業務用 ミニローリー | 軽油 １．２号 パトロール給油 | - | - | 被災地補正対象
24-8-25(20)(高炉) | 幅:4.0以上5.5未満かつ高さ:4.0以上5.5未満 | 特別な養生(仮囲い内ｼﾞｪｯﾄﾋｰﾀ) | 無し | 有り | 無し | 延長無し | 38886 | 2.47 | 1.39 | 0.35 | 0.28 | 60.6 | 20.67 | 15.07 | 4.79 | 3.27 | 36.93 | 35.14 | 1.22 | 0.51 | - | - | コンクリートポンプ車［トラック架装・ブーム式］ 圧送能力90～110m3／h | ジェットヒータ １２６ＭＪ／ｈ（３０，１００ｋｃａｌ／ｈ） | * | 発動発電機［ディーゼルエンジン駆動］ 定格容量（50／60Hz）2.7／3kVA | 型わく工 | 普通作業員 | 土木一般世話役 | とび工 | 生コンクリート 高炉 ２４－８－２５（２０） Ｗ／Ｃ ５５％ | 灯油 白灯油 業務用 ミニローリー | 軽油 １．２号 パトロール給油 | - | - | 被災地補正対象
24-8-25(20)(高炉) | 幅:4.0以上5.5未満かつ高さ:4.0以上5.5未満 | 特別な養生(仮囲い内ｼﾞｪｯﾄﾋｰﾀ) | 無し | 有り | 無し | 110m未満 | 39469 | 2.52 | 1.37 | 0.34 | 0.27 | 61.1 | 20.38 | 16.22 | 4.72 | 3.23 | 36.38 | 34.62 | 1.2 | 0.5 | - | - | コンクリートポンプ車［トラック架装・ブーム式］ 圧送能力90～110m3／h | ジェットヒータ １２６ＭＪ／ｈ（３０，１００ｋｃａｌ／ｈ） | * | 発動発電機［ディーゼルエンジン駆動］ 定格容量（50／60Hz）2.7／3kVA | 型わく工 | 普通作業員 | 土木一般世話役 | とび工 | 生コンクリート 高炉 ２４－８－２５（２０） Ｗ／Ｃ ５５％ | 灯油 白灯油 業務用 ミニローリー | 軽油 １．２号 パトロール給油 | - | - | 被災地補正対象
24-8-25(20)(高炉) | 幅:4.0以上5.5未満かつ高さ:4.0以上5.5未満 | 特別な養生(仮囲い内ｼﾞｪｯﾄﾋｰﾀ) | 無し | 有り | 無し | 110m以上220m未満 | 40636 | 2.65 | 1.33 | 0.33 | 0.27 | 62.01 | 19.8 | 18.44 | 4.58 | 3.13 | 35.34 | 33.63 | 1.17 | 0.48 | - | - | コンクリートポンプ車［トラック架装・ブーム式］ 圧送能力90～110m3／h | ジェットヒータ １２６ＭＪ／ｈ（３０，１００ｋｃａｌ／ｈ） | * | 発動発電機［ディーゼルエンジン駆動］ 定格容量（50／60Hz）2.7／3kVA | 型わく工 | 普通作業員 | 土木一般世話役 | とび工 | 生コンクリート 高炉 ２４－８－２５（２０） Ｗ／Ｃ ５５％ | 灯油 白灯油 業務用 ミニローリー | 軽油 １．２号 パトロール給油 | - | - | 被災地補正対象
24-8-25(20)(高炉) | 幅:4.0以上5.5未満かつ高さ:4.0以上5.5未満 | 特別な養生(仮囲い内ｼﾞｪｯﾄﾋｰﾀ) | 無し | 有り | 無し | 220m以上340m以下 | 41856 | 2.76 | 1.29 | 0.32 | 0.26 | 62.94 | 20.7 | 19.15 | 4.45 | 3.04 | 34.3 | 32.65 | 1.13 | 0.47 | - | - | コンクリートポンプ車［トラック架装・ブーム式］ 圧送能力90～110m3／h | ジェットヒータ １２６ＭＪ／ｈ（３０，１００ｋｃａｌ／ｈ） | * | 発動発電機［ディーゼルエンジン駆動］ 定格容量（50／60Hz）2.7／3kVA | 普通作業員 | 型わく工 | 土木一般世話役 | とび工 | 生コンクリート 高炉 ２４－８－２５（２０） Ｗ／Ｃ ５５％ | 灯油 白灯油 業務用 ミニローリー | 軽油 １．２号 パトロール給油 | - | - | 被災地補正対象
24-8-25(20)(高炉) | 幅:4.0以上5.5未満かつ高さ:4.0以上5.5未満 | 特別な養生(仮囲い内ｼﾞｪｯﾄﾋｰﾀ) | 無し | 無し | 有り | 延長無し | 38334 | 2.46 | 1.41 | 0.36 | 0.28 | 60.09 | 21 | 15.28 | 4.85 | 3.32 | 37.45 | 35.65 | 1.24 | 0.51 | - | - | コンクリートポンプ車［トラック架装・ブーム式］ 圧送能力90～110m3／h | ジェットヒータ １２６ＭＪ／ｈ（３０，１００ｋｃａｌ／ｈ） | * | 発動発電機［ディーゼルエンジン駆動］ 定格容量（50／60Hz）2.7／3kVA | 型わく工 | 普通作業員 | 土木一般世話役 | とび工 | 生コンクリート 高炉 ２４－８－２５（２０） Ｗ／Ｃ ５５％ | 灯油 白灯油 業務用 ミニローリー | 軽油 １．２号 パトロール給油 | - | - | 被災地補正対象
24-8-25(20)(高炉) | 幅:4.0以上5.5未満かつ高さ:4.0以上5.5未満 | 特別な養生(仮囲い内ｼﾞｪｯﾄﾋｰﾀ) | 無し | 無し | 有り | 110m未満 | 38917 | 2.52 | 1.39 | 0.35 | 0.28 | 60.59 | 20.67 | 16.45 | 4.78 | 3.27 | 36.89 | 35.12 | 1.22 | 0.5 | - | - | コンクリートポンプ車［トラック架装・ブーム式］ 圧送能力90～110m3／h | ジェットヒータ １２６ＭＪ／ｈ（３０，１００ｋｃａｌ／ｈ） | * | 発動発電機［ディーゼルエンジン駆動］ 定格容量（50／60Hz）2.7／3kVA | 型わく工 | 普通作業員 | 土木一般世話役 | とび工 | 生コンクリート 高炉 ２４－８－２５（２０） Ｗ／Ｃ ５５％ | 灯油 白灯油 業務用 ミニローリー | 軽油 １．２号 パトロール給油 | - | - | 被災地補正対象
24-8-25(20)(高炉) | 幅:4.0以上5.5未満かつ高さ:4.0以上5.5未満 | 特別な養生(仮囲い内ｼﾞｪｯﾄﾋｰﾀ) | 無し | 無し | 有り | 110m以上220m未満 | 40082 | 2.64 | 1.35 | 0.34 | 0.27 | 61.54 | 20.07 | 18.69 | 4.64 | 3.18 | 35.82 | 34.1 | 1.18 | 0.49 | - | - | コンクリートポンプ車［トラック架装・ブーム式］ 圧送能力90～110m3／h | ジェットヒータ １２６ＭＪ／ｈ（３０，１００ｋｃａｌ／ｈ） | * | 発動発電機［ディーゼルエンジン駆動］ 定格容量（50／60Hz）2.7／3kVA | 型わく工 | 普通作業員 | 土木一般世話役 | とび工 | 生コンクリート 高炉 ２４－８－２５（２０） Ｗ／Ｃ ５５％ | 灯油 白灯油 業務用 ミニローリー | 軽油 １．２号 パトロール給油 | - | - | 被災地補正対象
24-8-25(20)(高炉) | 幅:4.0以上5.5未満かつ高さ:4.0以上5.5未満 | 特別な養生(仮囲い内ｼﾞｪｯﾄﾋｰﾀ) | 無し | 無し | 有り | 220m以上340m以下 | 41300 | 2.75 | 1.31 | 0.33 | 0.26 | 62.48 | 20.96 | 19.41 | 4.51 | 3.08 | 34.77 | 33.09 | 1.15 | 0.48 | - | - | コンクリートポンプ車［トラック架装・ブーム式］ 圧送能力90～110m3／h | ジェットヒータ １２６ＭＪ／ｈ（３０，１００ｋｃａｌ／ｈ） | * | 発動発電機［ディーゼルエンジン駆動］ 定格容量（50／60Hz）2.7／3kVA | 普通作業員 | 型わく工 | 土木一般世話役 | とび工 | 生コンクリート 高炉 ２４－８－２５（２０） Ｗ／Ｃ ５５％ | 灯油 白灯油 業務用 ミニローリー | 軽油 １．２号 パトロール給油 | - | - | 被災地補正対象
24-8-25(20)(高炉) | 幅:4.0以上5.5未満かつ高さ:4.0以上5.5未満 | 特別な養生(仮囲い内ｼﾞｪｯﾄﾋｰﾀ) | 無し | 無し | 無し | 延長無し | 37765 | 2.45 | 1.43 | 0.36 | 0.29 | 59.54 | 21.31 | 15.51 | 4.93 | 3.37 | 38.01 | 36.19 | 1.25 | 0.52 | - | - | コンクリートポンプ車［トラック架装・ブーム式］ 圧送能力90～110m3／h | ジェットヒータ １２６ＭＪ／ｈ（３０，１００ｋｃａｌ／ｈ） | * | 発動発電機［ディーゼルエンジン駆動］ 定格容量（50／60Hz）2.7／3kVA | 型わく工 | 普通作業員 | 土木一般世話役 | とび工 | 生コンクリート 高炉 ２４－８－２５（２０） Ｗ／Ｃ ５５％ | 灯油 白灯油 業務用 ミニローリー | 軽油 １．２号 パトロール給油 | - | - | 被災地補正対象
24-8-25(20)(高炉) | 幅:4.0以上5.5未満かつ高さ:4.0以上5.5未満 | 特別な養生(仮囲い内ｼﾞｪｯﾄﾋｰﾀ) | 無し | 無し | 無し | 110m未満 | 38346 | 2.51 | 1.41 | 0.35 | 0.28 | 60.05 | 20.98 | 16.7 | 4.85 | 3.32 | 37.44 | 35.64 | 1.24 | 0.51 | - | - | コンクリートポンプ車［トラック架装・ブーム式］ 圧送能力90～110m3／h | ジェットヒータ １２６ＭＪ／ｈ（３０，１００ｋｃａｌ／ｈ） | * | 発動発電機［ディーゼルエンジン駆動］ 定格容量（50／60Hz）2.7／3kVA | 型わく工 | 普通作業員 | 土木一般世話役 | とび工 | 生コンクリート 高炉 ２４－８－２５（２０） Ｗ／Ｃ ５５％ | 灯油 白灯油 業務用 ミニローリー | 軽油 １．２号 パトロール給油 | - | - | 被災地補正対象
24-8-25(20)(高炉) | 幅:4.0以上5.5未満かつ高さ:4.0以上5.5未満 | 特別な養生(仮囲い内ｼﾞｪｯﾄﾋｰﾀ) | 無し | 無し | 無し | 110m以上220m未満 | 39509 | 2.62 | 1.37 | 0.34 | 0.27 | 61.04 | 20.36 | 18.96 | 4.71 | 3.22 | 36.34 | 34.59 | 1.2 | 0.5 | - | - | コンクリートポンプ車［トラック架装・ブーム式］ 圧送能力90～110m3／h | ジェットヒータ １２６ＭＪ／ｈ（３０，１００ｋｃａｌ／ｈ） | * | 発動発電機［ディーゼルエンジン駆動］ 定格容量（50／60Hz）2.7／3kVA | 型わく工 | 普通作業員 | 土木一般世話役 | とび工 | 生コンクリート 高炉 ２４－８－２５（２０） Ｗ／Ｃ ５５％ | 灯油 白灯油 業務用 ミニローリー | 軽油 １．２号 パトロール給油 | - | - | 被災地補正対象
24-8-25(20)(高炉) | 幅:4.0以上5.5未満かつ高さ:4.0以上5.5未満 | 特別な養生(仮囲い内ｼﾞｪｯﾄﾋｰﾀ) | 無し | 無し | 無し | 220m以上340m以下 | 40725 | 2.72 | 1.32 | 0.33 | 0.26 | 62.04 | 21.28 | 19.69 | 4.57 | 3.13 | 35.24 | 33.56 | 1.16 | 0.48 | - | - | コンクリートポンプ車［トラック架装・ブーム式］ 圧送能力90～110m3／h | ジェットヒータ １２６ＭＪ／ｈ（３０，１００ｋｃａｌ／ｈ） | * | 発動発電機［ディーゼルエンジン駆動］ 定格容量（50／60Hz）2.7／3kVA | 普通作業員 | 型わく工 | 土木一般世話役 | とび工 | 生コンクリート 高炉 ２４－８－２５（２０） Ｗ／Ｃ ５５％ | 灯油 白灯油 業務用 ミニローリー | 軽油 １．２号 パトロール給油 | - | - | 被災地補正対象
24-8-25(20)(高炉) | 幅:5.5以上7.0未満かつ高さ:4.0以上5.5未満 | 一般養生･特殊養生(練炭､ｼﾞｪｯﾄ) | 有り | 有り | 有り | 延長無し | 39921 | 2.06 | 1.35 | - | - | 63.42 | 15.87 | 13.29 | 6.38 | 4.09 | 34.52 | 34.23 | 0.19 | - | - | - | コンクリートポンプ車［トラック架装・ブーム式］ 圧送能力90～110m3／h | - |  | - | 型わく工 | 普通作業員 | とび工 | 土木一般世話役 | 生コンクリート 高炉 ２４－８－２５（２０） Ｗ／Ｃ ５５％ | 軽油 １．２号 パトロール給油 | - | - | - | 被災地補正対象
24-8-25(20)(高炉) | 幅:5.5以上7.0未満かつ高さ:4.0以上5.5未満 | 一般養生･特殊養生(練炭､ｼﾞｪｯﾄ) | 有り | 有り | 有り | 110m未満 | 40510 | 2.14 | 1.33 | - | - | 63.86 | 15.66 | 14.44 | 6.29 | 4.03 | 34 | 33.73 | 0.18 | - | - | - | コンクリートポンプ車［トラック架装・ブーム式］ 圧送能力90～110m3／h | - |  | - | 型わく工 | 普通作業員 | とび工 | 土木一般世話役 | 生コンクリート 高炉 ２４－８－２５（２０） Ｗ／Ｃ ５５％ | 軽油 １．２号 パトロール給油 | - | - | - | 被災地補正対象
24-8-25(20)(高炉) | 幅:5.5以上7.0未満かつ高さ:4.0以上5.5未満 | 一般養生･特殊養生(練炭､ｼﾞｪｯﾄ) | 有り | 有り | 有り | 110m以上220m未満 | 41689 | 2.29 | 1.29 | - | - | 64.66 | 16.72 | 15.15 | 6.11 | 3.91 | 33.05 | 32.78 | 0.18 | - | - | - | コンクリートポンプ車［トラック架装・ブーム式］ 圧送能力90～110m3／h | - |  | - | 普通作業員 | 型わく工 | とび工 | 土木一般世話役 | 生コンクリート 高炉 ２４－８－２５（２０） Ｗ／Ｃ ５５％ | 軽油 １．２号 パトロール給油 | - | - | - | 被災地補正対象
24-8-25(20)(高炉) | 幅:5.5以上7.0未満かつ高さ:4.0以上5.5未満 | 一般養生･特殊養生(練炭､ｼﾞｪｯﾄ) | 有り | 有り | 有り | 220m以上340m以下 | 42921 | 2.45 | 1.26 | - | - | 65.45 | 18.86 | 14.72 | 5.94 | 3.8 | 32.1 | 31.84 | 0.17 | - | - | - | コンクリートポンプ車［トラック架装・ブーム式］ 圧送能力90～110m3／h | - |  | - | 普通作業員 | 型わく工 | とび工 | 土木一般世話役 | 生コンクリート 高炉 ２４－８－２５（２０） Ｗ／Ｃ ５５％ | 軽油 １．２号 パトロール給油 | - | - | - | 被災地補正対象
24-8-25(20)(高炉) | 幅:5.5以上7.0未満かつ高さ:4.0以上5.5未満 | 一般養生･特殊養生(練炭､ｼﾞｪｯﾄ) | 有り | 有り | 無し | 延長無し | 39354 | 2.05 | 1.37 | - | - | 62.94 | 16.11 | 13.48 | 6.47 | 4.14 | 35.01 | 34.73 | 0.19 | - | - | - | コンクリートポンプ車［トラック架装・ブーム式］ 圧送能力90～110m3／h | - |  | - | 型わく工 | 普通作業員 | とび工 | 土木一般世話役 | 生コンクリート 高炉 ２４－８－２５（２０） Ｗ／Ｃ ５５％ | 軽油 １．２号 パトロール給油 | - | - | - | 被災地補正対象
24-8-25(20)(高炉) | 幅:5.5以上7.0未満かつ高さ:4.0以上5.5未満 | 一般養生･特殊養生(練炭､ｼﾞｪｯﾄ) | 有り | 有り | 無し | 110m未満 | 39942 | 2.13 | 1.35 | - | - | 63.38 | 15.87 | 14.64 | 6.38 | 4.08 | 34.49 | 34.21 | 0.19 | - | - | - | コンクリートポンプ車［トラック架装・ブーム式］ 圧送能力90～110m3／h | - |  | - | 型わく工 | 普通作業員 | とび工 | 土木一般世話役 | 生コンクリート 高炉 ２４－８－２５（２０） Ｗ／Ｃ ５５％ | 軽油 １．２号 パトロール給油 | - | - | - | 被災地補正対象
24-8-25(20)(高炉) | 幅:5.5以上7.0未満かつ高さ:4.0以上5.5未満 | 一般養生･特殊養生(練炭､ｼﾞｪｯﾄ) | 有り | 有り | 無し | 110m以上220m未満 | 41119 | 2.28 | 1.31 | - | - | 64.21 | 16.92 | 15.36 | 6.2 | 3.97 | 33.51 | 33.24 | 0.18 | - | - | - | コンクリートポンプ車［トラック架装・ブーム式］ 圧送能力90～110m3／h | - |  | - | 普通作業員 | 型わく工 | とび工 | 土木一般世話役 | 生コンクリート 高炉 ２４－８－２５（２０） Ｗ／Ｃ ５５％ | 軽油 １．２号 パトロール給油 | - | - | - | 被災地補正対象
24-8-25(20)(高炉) | 幅:5.5以上7.0未満かつ高さ:4.0以上5.5未満 | 一般養生･特殊養生(練炭､ｼﾞｪｯﾄ) | 有り | 有り | 無し | 220m以上340m以下 | 42349 | 2.43 | 1.27 | - | - | 65.04 | 19.14 | 14.91 | 6.02 | 3.85 | 32.53 | 32.27 | 0.18 | - | - | - | コンクリートポンプ車［トラック架装・ブーム式］ 圧送能力90～110m3／h | - |  | - | 普通作業員 | 型わく工 | とび工 | 土木一般世話役 | 生コンクリート 高炉 ２４－８－２５（２０） Ｗ／Ｃ ５５％ | 軽油 １．２号 パトロール給油 | - | - | - | 被災地補正対象
24-8-25(20)(高炉) | 幅:5.5以上7.0未満かつ高さ:4.0以上5.5未満 | 一般養生･特殊養生(練炭､ｼﾞｪｯﾄ) | 有り | 無し | 有り | 延長無し | 38942 | 2.04 | 1.39 | - | - | 62.59 | 16.28 | 13.62 | 6.54 | 4.19 | 35.37 | 35.09 | 0.19 | - | - | - | コンクリートポンプ車［トラック架装・ブーム式］ 圧送能力90～110m3／h | - |  | - | 型わく工 | 普通作業員 | とび工 | 土木一般世話役 | 生コンクリート 高炉 ２４－８－２５（２０） Ｗ／Ｃ ５５％ | 軽油 １．２号 パトロール給油 | - | - | - | 被災地補正対象
24-8-25(20)(高炉) | 幅:5.5以上7.0未満かつ高さ:4.0以上5.5未満 | 一般養生･特殊養生(練炭､ｼﾞｪｯﾄ) | 有り | 無し | 有り | 110m未満 | 39530 | 2.11 | 1.36 | - | - | 63.04 | 16.02 | 14.8 | 6.45 | 4.13 | 34.85 | 34.57 | 0.19 | - | - | - | コンクリートポンプ車［トラック架装・ブーム式］ 圧送能力90～110m3／h | - |  | - | 型わく工 | 普通作業員 | とび工 | 土木一般世話役 | 生コンクリート 高炉 ２４－８－２５（２０） Ｗ／Ｃ ５５％ | 軽油 １．２号 パトロール給油 | - | - | - | 被災地補正対象
24-8-25(20)(高炉) | 幅:5.5以上7.0未満かつ高さ:4.0以上5.5未満 | 一般養生･特殊養生(練炭､ｼﾞｪｯﾄ) | 有り | 無し | 有り | 110m以上220m未満 | 40705 | 2.26 | 1.32 | - | - | 63.91 | 17.11 | 15.52 | 6.26 | 4.01 | 33.83 | 33.57 | 0.18 | - | - | - | コンクリートポンプ車［トラック架装・ブーム式］ 圧送能力90～110m3／h | - |  | - | 普通作業員 | 型わく工 | とび工 | 土木一般世話役 | 生コンクリート 高炉 ２４－８－２５（２０） Ｗ／Ｃ ５５％ | 軽油 １．２号 パトロール給油 | - | - | - | 被災地補正対象
24-8-25(20)(高炉) | 幅:5.5以上7.0未満かつ高さ:4.0以上5.5未満 | 一般養生･特殊養生(練炭､ｼﾞｪｯﾄ) | 有り | 無し | 有り | 220m以上340m以下 | 41934 | 2.42 | 1.29 | - | - | 64.73 | 19.3 | 15.06 | 6.08 | 3.89 | 32.85 | 32.59 | 0.18 | - | - | - | コンクリートポンプ車［トラック架装・ブーム式］ 圧送能力90～110m3／h | - |  | - | 普通作業員 | 型わく工 | とび工 | 土木一般世話役 | 生コンクリート 高炉 ２４－８－２５（２０） Ｗ／Ｃ ５５％ | 軽油 １．２号 パトロール給油 | - | - | - | 被災地補正対象
24-8-25(20)(高炉) | 幅:5.5以上7.0未満かつ高さ:4.0以上5.5未満 | 一般養生･特殊養生(練炭､ｼﾞｪｯﾄ) | 有り | 無し | 無し | 延長無し | 38375 | 2.02 | 1.41 | - | - | 62.1 | 16.53 | 13.82 | 6.64 | 4.25 | 35.88 | 35.61 | 0.19 | - | - | - | コンクリートポンプ車［トラック架装・ブーム式］ 圧送能力90～110m3／h | - |  | - | 型わく工 | 普通作業員 | とび工 | 土木一般世話役 | 生コンクリート 高炉 ２４－８－２５（２０） Ｗ／Ｃ ５５％ | 軽油 １．２号 パトロール給油 | - | - | - | 被災地補正対象
24-8-25(20)(高炉) | 幅:5.5以上7.0未満かつ高さ:4.0以上5.5未満 | 一般養生･特殊養生(練炭､ｼﾞｪｯﾄ) | 有り | 無し | 無し | 110m未満 | 38962 | 2.09 | 1.38 | - | - | 62.56 | 16.28 | 15.01 | 6.54 | 4.19 | 35.35 | 35.08 | 0.19 | - | - | - | コンクリートポンプ車［トラック架装・ブーム式］ 圧送能力90～110m3／h | - |  | - | 型わく工 | 普通作業員 | とび工 | 土木一般世話役 | 生コンクリート 高炉 ２４－８－２５（２０） Ｗ／Ｃ ５５％ | 軽油 １．２号 パトロール給油 | - | - | - | 被災地補正対象
24-8-25(20)(高炉) | 幅:5.5以上7.0未満かつ高さ:4.0以上5.5未満 | 一般養生･特殊養生(練炭､ｼﾞｪｯﾄ) | 有り | 無し | 無し | 110m以上220m未満 | 40135 | 2.24 | 1.34 | - | - | 63.44 | 17.34 | 15.74 | 6.35 | 4.06 | 34.32 | 34.05 | 0.19 | - | - | - | コンクリートポンプ車［トラック架装・ブーム式］ 圧送能力90～110m3／h | - |  | - | 普通作業員 | 型わく工 | とび工 | 土木一般世話役 | 生コンクリート 高炉 ２４－８－２５（２０） Ｗ／Ｃ ５５％ | 軽油 １．２号 パトロール給油 | - | - | - | 被災地補正対象
24-8-25(20)(高炉) | 幅:5.5以上7.0未満かつ高さ:4.0以上5.5未満 | 一般養生･特殊養生(練炭､ｼﾞｪｯﾄ) | 有り | 無し | 無し | 220m以上340m以下 | 41362 | 2.39 | 1.3 | - | - | 64.31 | 19.59 | 15.27 | 6.16 | 3.94 | 33.3 | 33.04 | 0.18 | - | - | - | コンクリートポンプ車［トラック架装・ブーム式］ 圧送能力90～110m3／h | - |  | - | 普通作業員 | 型わく工 | とび工 | 土木一般世話役 | 生コンクリート 高炉 ２４－８－２５（２０） Ｗ／Ｃ ５５％ | 軽油 １．２号 パトロール給油 | - | - | - | 被災地補正対象
24-8-25(20)(高炉) | 幅:5.5以上7.0未満かつ高さ:4.0以上5.5未満 | 一般養生･特殊養生(練炭､ｼﾞｪｯﾄ) | 無し | 有り | 有り | 延長無し | 39148 | 2.04 | 1.38 | - | - | 62.77 | 16.19 | 13.55 | 6.51 | 4.17 | 35.19 | 34.91 | 0.19 | - | - | - | コンクリートポンプ車［トラック架装・ブーム式］ 圧送能力90～110m3／h | - |  | - | 型わく工 | 普通作業員 | とび工 | 土木一般世話役 | 生コンクリート 高炉 ２４－８－２５（２０） Ｗ／Ｃ ５５％ | 軽油 １．２号 パトロール給油 | - | - | - | 被災地補正対象
24-8-25(20)(高炉) | 幅:5.5以上7.0未満かつ高さ:4.0以上5.5未満 | 一般養生･特殊養生(練炭､ｼﾞｪｯﾄ) | 無し | 有り | 有り | 110m未満 | 39736 | 2.12 | 1.36 | - | - | 63.21 | 15.96 | 14.72 | 6.41 | 4.1 | 34.67 | 34.39 | 0.19 | - | - | - | コンクリートポンプ車［トラック架装・ブーム式］ 圧送能力90～110m3／h | - |  | - | 型わく工 | 普通作業員 | とび工 | 土木一般世話役 | 生コンクリート 高炉 ２４－８－２５（２０） Ｗ／Ｃ ５５％ | 軽油 １．２号 パトロール給油 | - | - | - | 被災地補正対象
24-8-25(20)(高炉) | 幅:5.5以上7.0未満かつ高さ:4.0以上5.5未満 | 一般養生･特殊養生(練炭､ｼﾞｪｯﾄ) | 無し | 有り | 有り | 110m以上220m未満 | 40912 | 2.27 | 1.32 | - | - | 64.06 | 17.01 | 15.44 | 6.23 | 3.99 | 33.67 | 33.4 | 0.18 | - | - | - | コンクリートポンプ車［トラック架装・ブーム式］ 圧送能力90～110m3／h | - |  | - | 普通作業員 | 型わく工 | とび工 | 土木一般世話役 | 生コンクリート 高炉 ２４－８－２５（２０） Ｗ／Ｃ ５５％ | 軽油 １．２号 パトロール給油 | - | - | - | 被災地補正対象
24-8-25(20)(高炉) | 幅:5.5以上7.0未満かつ高さ:4.0以上5.5未満 | 一般養生･特殊養生(練炭､ｼﾞｪｯﾄ) | 無し | 有り | 有り | 220m以上340m以下 | 42141 | 2.42 | 1.28 | - | - | 64.89 | 19.21 | 14.99 | 6.05 | 3.87 | 32.69 | 32.43 | 0.18 | - | - | - | コンクリートポンプ車［トラック架装・ブーム式］ 圧送能力90～110m3／h | - |  | - | 普通作業員 | 型わく工 | とび工 | 土木一般世話役 | 生コンクリート 高炉 ２４－８－２５（２０） Ｗ／Ｃ ５５％ | 軽油 １．２号 パトロール給油 | - | - | - | 被災地補正対象
24-8-25(20)(高炉) | 幅:5.5以上7.0未満かつ高さ:4.0以上5.5未満 | 一般養生･特殊養生(練炭､ｼﾞｪｯﾄ) | 無し | 有り | 無し | 延長無し | 38581 | 2.03 | 1.4 | - | - | 62.28 | 16.44 | 13.75 | 6.6 | 4.23 | 35.69 | 35.42 | 0.19 | - | - | - | コンクリートポンプ車［トラック架装・ブーム式］ 圧送能力90～110m3／h | - |  | - | 型わく工 | 普通作業員 | とび工 | 土木一般世話役 | 生コンクリート 高炉 ２４－８－２５（２０） Ｗ／Ｃ ５５％ | 軽油 １．２号 パトロール給油 | - | - | - | 被災地補正対象
24-8-25(20)(高炉) | 幅:5.5以上7.0未満かつ高さ:4.0以上5.5未満 | 一般養生･特殊養生(練炭､ｼﾞｪｯﾄ) | 無し | 有り | 無し | 110m未満 | 39168 | 2.11 | 1.38 | - | - | 62.73 | 16.19 | 14.93 | 6.51 | 4.16 | 35.16 | 34.89 | 0.19 | - | - | - | コンクリートポンプ車［トラック架装・ブーム式］ 圧送能力90～110m3／h | - |  | - | 型わく工 | 普通作業員 | とび工 | 土木一般世話役 | 生コンクリート 高炉 ２４－８－２５（２０） Ｗ／Ｃ ５５％ | 軽油 １．２号 パトロール給油 | - | - | - | 被災地補正対象
24-8-25(20)(高炉) | 幅:5.5以上7.0未満かつ高さ:4.0以上5.5未満 | 一般養生･特殊養生(練炭､ｼﾞｪｯﾄ) | 無し | 有り | 無し | 110m以上220m未満 | 40342 | 2.26 | 1.34 | - | - | 63.61 | 17.26 | 15.66 | 6.32 | 4.04 | 34.13 | 33.87 | 0.18 | - | - | - | コンクリートポンプ車［トラック架装・ブーム式］ 圧送能力90～110m3／h | - |  | - | 普通作業員 | 型わく工 | とび工 | 土木一般世話役 | 生コンクリート 高炉 ２４－８－２５（２０） Ｗ／Ｃ ５５％ | 軽油 １．２号 パトロール給油 | - | - | - | 被災地補正対象
24-8-25(20)(高炉) | 幅:5.5以上7.0未満かつ高さ:4.0以上5.5未満 | 一般養生･特殊養生(練炭､ｼﾞｪｯﾄ) | 無し | 有り | 無し | 220m以上340m以下 | 41570 | 2.4 | 1.3 | - | - | 64.47 | 19.49 | 15.19 | 6.13 | 3.92 | 33.13 | 32.87 | 0.18 | - | - | - | コンクリートポンプ車［トラック架装・ブーム式］ 圧送能力90～110m3／h | - |  | - | 普通作業員 | 型わく工 | とび工 | 土木一般世話役 | 生コンクリート 高炉 ２４－８－２５（２０） Ｗ／Ｃ ５５％ | 軽油 １．２号 パトロール給油 | - | - | - | 被災地補正対象
24-8-25(20)(高炉) | 幅:5.5以上7.0未満かつ高さ:4.0以上5.5未満 | 一般養生･特殊養生(練炭､ｼﾞｪｯﾄ) | 無し | 無し | 有り | 延長無し | 38169 | 2.01 | 1.41 | - | - | 61.91 | 16.61 | 13.9 | 6.68 | 4.27 | 36.08 | 35.8 | 0.2 | - | - | - | コンクリートポンプ車［トラック架装・ブーム式］ 圧送能力90～110m3／h | - |  | - | 型わく工 | 普通作業員 | とび工 | 土木一般世話役 | 生コンクリート 高炉 ２４－８－２５（２０） Ｗ／Ｃ ５５％ | 軽油 １．２号 パトロール給油 | - | - | - | 被災地補正対象
24-8-25(20)(高炉) | 幅:5.5以上7.0未満かつ高さ:4.0以上5.5未満 | 一般養生･特殊養生(練炭､ｼﾞｪｯﾄ) | 無し | 無し | 有り | 110m未満 | 38756 | 2.09 | 1.39 | - | - | 62.38 | 16.37 | 15.09 | 6.57 | 4.21 | 35.53 | 35.26 | 0.19 | - | - | - | コンクリートポンプ車［トラック架装・ブーム式］ 圧送能力90～110m3／h | - |  | - | 型わく工 | 普通作業員 | とび工 | 土木一般世話役 | 生コンクリート 高炉 ２４－８－２５（２０） Ｗ／Ｃ ５５％ | 軽油 １．２号 パトロール給油 | - | - | - | 被災地補正対象
24-8-25(20)(高炉) | 幅:5.5以上7.0未満かつ高さ:4.0以上5.5未満 | 一般養生･特殊養生(練炭､ｼﾞｪｯﾄ) | 無し | 無し | 有り | 110m以上220m未満 | 39928 | 2.24 | 1.35 | - | - | 63.26 | 17.42 | 15.82 | 6.38 | 4.08 | 34.5 | 34.23 | 0.19 | - | - | - | コンクリートポンプ車［トラック架装・ブーム式］ 圧送能力90～110m3／h | - |  | - | 普通作業員 | 型わく工 | とび工 | 土木一般世話役 | 生コンクリート 高炉 ２４－８－２５（２０） Ｗ／Ｃ ５５％ | 軽油 １．２号 パトロール給油 | - | - | - | 被災地補正対象
24-8-25(20)(高炉) | 幅:5.5以上7.0未満かつ高さ:4.0以上5.5未満 | 一般養生･特殊養生(練炭､ｼﾞｪｯﾄ) | 無し | 無し | 有り | 220m以上340m以下 | 41154 | 2.38 | 1.31 | - | - | 64.16 | 19.69 | 15.35 | 6.19 | 3.96 | 33.46 | 33.21 | 0.18 | - | - | - | コンクリートポンプ車［トラック架装・ブーム式］ 圧送能力90～110m3／h | - |  | - | 普通作業員 | 型わく工 | とび工 | 土木一般世話役 | 生コンクリート 高炉 ２４－８－２５（２０） Ｗ／Ｃ ５５％ | 軽油 １．２号 パトロール給油 | - | - | - | 被災地補正対象
24-8-25(20)(高炉) | 幅:5.5以上7.0未満かつ高さ:4.0以上5.5未満 | 一般養生･特殊養生(練炭､ｼﾞｪｯﾄ) | 無し | 無し | 無し | 延長無し | 37603 | 1.99 | 1.43 | - | - | 61.39 | 16.85 | 14.11 | 6.78 | 4.34 | 36.62 | 36.34 | 0.2 | - | - | - | コンクリートポンプ車［トラック架装・ブーム式］ 圧送能力90～110m3／h | - |  | - | 型わく工 | 普通作業員 | とび工 | 土木一般世話役 | 生コンクリート 高炉 ２４－８－２５（２０） Ｗ／Ｃ ５５％ | 軽油 １．２号 パトロール給油 | - | - | - | 被災地補正対象
24-8-25(20)(高炉) | 幅:5.5以上7.0未満かつ高さ:4.0以上5.5未満 | 一般養生･特殊養生(練炭､ｼﾞｪｯﾄ) | 無し | 無し | 無し | 110m未満 | 38188 | 2.07 | 1.41 | - | - | 61.88 | 16.61 | 15.32 | 6.67 | 4.27 | 36.05 | 35.79 | 0.19 | - | - | - | コンクリートポンプ車［トラック架装・ブーム式］ 圧送能力90～110m3／h | - |  | - | 型わく工 | 普通作業員 | とび工 | 土木一般世話役 | 生コンクリート 高炉 ２４－８－２５（２０） Ｗ／Ｃ ５５％ | 軽油 １．２号 パトロール給油 | - | - | - | 被災地補正対象
24-8-25(20)(高炉) | 幅:5.5以上7.0未満かつ高さ:4.0以上5.5未満 | 一般養生･特殊養生(練炭､ｼﾞｪｯﾄ) | 無し | 無し | 無し | 110m以上220m未満 | 39359 | 2.22 | 1.37 | - | - | 62.8 | 17.7 | 16.05 | 6.47 | 4.14 | 34.98 | 34.72 | 0.19 | - | - | - | コンクリートポンプ車［トラック架装・ブーム式］ 圧送能力90～110m3／h | - |  | - | 普通作業員 | 型わく工 | とび工 | 土木一般世話役 | 生コンクリート 高炉 ２４－８－２５（２０） Ｗ／Ｃ ５５％ | 軽油 １．２号 パトロール給油 | - | - | - | 被災地補正対象
24-8-25(20)(高炉) | 幅:5.5以上7.0未満かつ高さ:4.0以上5.5未満 | 一般養生･特殊養生(練炭､ｼﾞｪｯﾄ) | 無し | 無し | 無し | 220m以上340m以下 | 40583 | 2.36 | 1.33 | - | - | 63.72 | 19.97 | 15.56 | 6.28 | 4.02 | 33.92 | 33.67 | 0.18 | - | - | - | コンクリートポンプ車［トラック架装・ブーム式］ 圧送能力90～110m3／h | - |  | - | 普通作業員 | 型わく工 | とび工 | 土木一般世話役 | 生コンクリート 高炉 ２４－８－２５（２０） Ｗ／Ｃ ５５％ | 軽油 １．２号 パトロール給油 | - | - | - | 被災地補正対象
24-8-25(20)(高炉) | 幅:5.5以上7.0未満かつ高さ:4.0以上5.5未満 | 特別な養生(仮囲い内ｼﾞｪｯﾄﾋｰﾀ) | 有り | 有り | 有り | 延長無し | 36119 | 2.8 | 1.49 | 0.38 | 0.3 | 57.43 | 17.56 | 13.48 | 4.52 | 2.82 | 39.77 | 37.84 | 1.31 | 0.54 | - | - | コンクリートポンプ車［トラック架装・ブーム式］ 圧送能力90～110m3／h | ジェットヒータ １２６ＭＪ／ｈ（３０，１００ｋｃａｌ／ｈ） | * | 発動発電機［ディーゼルエンジン駆動］ 定格容量（50／60Hz）2.7／3kVA | 型わく工 | 普通作業員 | 土木一般世話役 | とび工 | 生コンクリート 高炉 ２４－８－２５（２０） Ｗ／Ｃ ５５％ | 灯油 白灯油 業務用 ミニローリー | 軽油 １．２号 パトロール給油 | - | - | 被災地補正対象
24-8-25(20)(高炉) | 幅:5.5以上7.0未満かつ高さ:4.0以上5.5未満 | 特別な養生(仮囲い内ｼﾞｪｯﾄﾋｰﾀ) | 有り | 有り | 有り | 110m未満 | 36705 | 2.86 | 1.47 | 0.37 | 0.29 | 58 | 17.29 | 14.75 | 4.44 | 2.77 | 39.14 | 37.23 | 1.29 | 0.54 | - | - | コンクリートポンプ車［トラック架装・ブーム式］ 圧送能力90～110m3／h | ジェットヒータ １２６ＭＪ／ｈ（３０，１００ｋｃａｌ／ｈ） | * | 発動発電機［ディーゼルエンジン駆動］ 定格容量（50／60Hz）2.7／3kVA | 型わく工 | 普通作業員 | 土木一般世話役 | とび工 | 生コンクリート 高炉 ２４－８－２５（２０） Ｗ／Ｃ ５５％ | 灯油 白灯油 業務用 ミニローリー | 軽油 １．２号 パトロール給油 | - | - | 被災地補正対象
24-8-25(20)(高炉) | 幅:5.5以上7.0未満かつ高さ:4.0以上5.5未満 | 特別な養生(仮囲い内ｼﾞｪｯﾄﾋｰﾀ) | 有り | 有り | 有り | 110m以上220m未満 | 37877 | 2.99 | 1.42 | 0.36 | 0.28 | 59.08 | 17.24 | 16.68 | 4.31 | 2.69 | 37.93 | 36.08 | 1.25 | 0.52 | - | - | コンクリートポンプ車［トラック架装・ブーム式］ 圧送能力90～110m3／h | ジェットヒータ １２６ＭＪ／ｈ（３０，１００ｋｃａｌ／ｈ） | * | 発動発電機［ディーゼルエンジン駆動］ 定格容量（50／60Hz）2.7／3kVA | 普通作業員 | 型わく工 | 土木一般世話役 | とび工 | 生コンクリート 高炉 ２４－８－２５（２０） Ｗ／Ｃ ５５％ | 灯油 白灯油 業務用 ミニローリー | 軽油 １．２号 パトロール給油 | - | - | 被災地補正対象
24-8-25(20)(高炉) | 幅:5.5以上7.0未満かつ高さ:4.0以上5.5未満 | 特別な養生(仮囲い内ｼﾞｪｯﾄﾋｰﾀ) | 有り | 有り | 有り | 220m以上340m以下 | 39103 | 3.13 | 1.38 | 0.35 | 0.28 | 60.13 | 19.62 | 16.15 | 4.17 | 2.6 | 36.74 | 34.95 | 1.21 | 0.5 | - | - | コンクリートポンプ車［トラック架装・ブーム式］ 圧送能力90～110m3／h | ジェットヒータ １２６ＭＪ／ｈ（３０，１００ｋｃａｌ／ｈ） | * | 発動発電機［ディーゼルエンジン駆動］ 定格容量（50／60Hz）2.7／3kVA | 普通作業員 | 型わく工 | 土木一般世話役 | とび工 | 生コンクリート 高炉 ２４－８－２５（２０） Ｗ／Ｃ ５５％ | 灯油 白灯油 業務用 ミニローリー | 軽油 １．２号 パトロール給油 | - | - | 被災地補正対象
24-8-25(20)(高炉) | 幅:5.5以上7.0未満かつ高さ:4.0以上5.5未満 | 特別な養生(仮囲い内ｼﾞｪｯﾄﾋｰﾀ) | 有り | 有り | 無し | 延長無し | 35541 | 2.78 | 1.52 | 0.38 | 0.3 | 56.81 | 17.86 | 13.7 | 4.59 | 2.86 | 40.41 | 38.45 | 1.33 | 0.55 | - | - | コンクリートポンプ車［トラック架装・ブーム式］ 圧送能力90～110m3／h | ジェットヒータ １２６ＭＪ／ｈ（３０，１００ｋｃａｌ／ｈ） | * | 発動発電機［ディーゼルエンジン駆動］ 定格容量（50／60Hz）2.7／3kVA | 型わく工 | 普通作業員 | 土木一般世話役 | とび工 | 生コンクリート 高炉 ２４－８－２５（２０） Ｗ／Ｃ ５５％ | 灯油 白灯油 業務用 ミニローリー | 軽油 １．２号 パトロール給油 | - | - | 被災地補正対象
24-8-25(20)(高炉) | 幅:5.5以上7.0未満かつ高さ:4.0以上5.5未満 | 特別な養生(仮囲い内ｼﾞｪｯﾄﾋｰﾀ) | 有り | 有り | 無し | 110m未満 | 36126 | 2.85 | 1.49 | 0.38 | 0.3 | 57.39 | 17.56 | 14.98 | 4.52 | 2.82 | 39.76 | 37.83 | 1.31 | 0.54 | - | - | コンクリートポンプ車［トラック架装・ブーム式］ 圧送能力90～110m3／h | ジェットヒータ １２６ＭＪ／ｈ（３０，１００ｋｃａｌ／ｈ） | * | 発動発電機［ディーゼルエンジン駆動］ 定格容量（50／60Hz）2.7／3kVA | 型わく工 | 普通作業員 | 土木一般世話役 | とび工 | 生コンクリート 高炉 ２４－８－２５（２０） Ｗ／Ｃ ５５％ | 灯油 白灯油 業務用 ミニローリー | 軽油 １．２号 パトロール給油 | - | - | 被災地補正対象
24-8-25(20)(高炉) | 幅:5.5以上7.0未満かつ高さ:4.0以上5.5未満 | 特別な養生(仮囲い内ｼﾞｪｯﾄﾋｰﾀ) | 有り | 有り | 無し | 110m以上220m未満 | 37296 | 2.99 | 1.45 | 0.37 | 0.29 | 58.5 | 17.51 | 16.94 | 4.37 | 2.73 | 38.51 | 36.64 | 1.27 | 0.53 | - | - | コンクリートポンプ車［トラック架装・ブーム式］ 圧送能力90～110m3／h | ジェットヒータ １２６ＭＪ／ｈ（３０，１００ｋｃａｌ／ｈ） | * | 発動発電機［ディーゼルエンジン駆動］ 定格容量（50／60Hz）2.7／3kVA | 普通作業員 | 型わく工 | 土木一般世話役 | とび工 | 生コンクリート 高炉 ２４－８－２５（２０） Ｗ／Ｃ ５５％ | 灯油 白灯油 業務用 ミニローリー | 軽油 １．２号 パトロール給油 | - | - | 被災地補正対象
24-8-25(20)(高炉) | 幅:5.5以上7.0未満かつ高さ:4.0以上5.5未満 | 特別な養生(仮囲い内ｼﾞｪｯﾄﾋｰﾀ) | 有り | 有り | 無し | 220m以上340m以下 | 38519 | 3.1 | 1.4 | 0.35 | 0.28 | 59.61 | 19.92 | 16.4 | 4.23 | 2.64 | 37.29 | 35.48 | 1.23 | 0.51 | - | - | コンクリートポンプ車［トラック架装・ブーム式］ 圧送能力90～110m3／h | ジェットヒータ １２６ＭＪ／ｈ（３０，１００ｋｃａｌ／ｈ） | * | 発動発電機［ディーゼルエンジン駆動］ 定格容量（50／60Hz）2.7／3kVA | 普通作業員 | 型わく工 | 土木一般世話役 | とび工 | 生コンクリート 高炉 ２４－８－２５（２０） Ｗ／Ｃ ５５％ | 灯油 白灯油 業務用 ミニローリー | 軽油 １．２号 パトロール給油 | - | - | 被災地補正対象
24-8-25(20)(高炉) | 幅:5.5以上7.0未満かつ高さ:4.0以上5.5未満 | 特別な養生(仮囲い内ｼﾞｪｯﾄﾋｰﾀ) | 有り | 無し | 有り | 延長無し | 35146 | 2.78 | 1.54 | 0.39 | 0.31 | 56.36 | 18.05 | 13.85 | 4.64 | 2.9 | 40.86 | 38.88 | 1.35 | 0.56 | - | - | コンクリートポンプ車［トラック架装・ブーム式］ 圧送能力90～110m3／h | ジェットヒータ １２６ＭＪ／ｈ（３０，１００ｋｃａｌ／ｈ） | * | 発動発電機［ディーゼルエンジン駆動］ 定格容量（50／60Hz）2.7／3kVA | 型わく工 | 普通作業員 | 土木一般世話役 | とび工 | 生コンクリート 高炉 ２４－８－２５（２０） Ｗ／Ｃ ５５％ | 灯油 白灯油 業務用 ミニローリー | 軽油 １．２号 パトロール給油 | - | - | 被災地補正対象
24-8-25(20)(高炉) | 幅:5.5以上7.0未満かつ高さ:4.0以上5.5未満 | 特別な養生(仮囲い内ｼﾞｪｯﾄﾋｰﾀ) | 有り | 無し | 有り | 110m未満 | 35730 | 2.84 | 1.51 | 0.38 | 0.3 | 56.96 | 17.75 | 15.15 | 4.57 | 2.85 | 40.2 | 38.25 | 1.33 | 0.55 | - | - | コンクリートポンプ車［トラック架装・ブーム式］ 圧送能力90～110m3／h | ジェットヒータ １２６ＭＪ／ｈ（３０，１００ｋｃａｌ／ｈ） | * | 発動発電機［ディーゼルエンジン駆動］ 定格容量（50／60Hz）2.7／3kVA | 型わく工 | 普通作業員 | 土木一般世話役 | とび工 | 生コンクリート 高炉 ２４－８－２５（２０） Ｗ／Ｃ ５５％ | 灯油 白灯油 業務用 ミニローリー | 軽油 １．２号 パトロール給油 | - | - | 被災地補正対象
24-8-25(20)(高炉) | 幅:5.5以上7.0未満かつ高さ:4.0以上5.5未満 | 特別な養生(仮囲い内ｼﾞｪｯﾄﾋｰﾀ) | 有り | 無し | 有り | 110m以上220m未満 | 36899 | 2.96 | 1.46 | 0.37 | 0.29 | 58.12 | 17.7 | 17.12 | 4.42 | 2.76 | 38.92 | 37.04 | 1.28 | 0.53 | - | - | コンクリートポンプ車［トラック架装・ブーム式］ 圧送能力90～110m3／h | ジェットヒータ １２６ＭＪ／ｈ（３０，１００ｋｃａｌ／ｈ） | * | 発動発電機［ディーゼルエンジン駆動］ 定格容量（50／60Hz）2.7／3kVA | 普通作業員 | 型わく工 | 土木一般世話役 | とび工 | 生コンクリート 高炉 ２４－８－２５（２０） Ｗ／Ｃ ５５％ | 灯油 白灯油 業務用 ミニローリー | 軽油 １．２号 パトロール給油 | - | - | 被災地補正対象
24-8-25(20)(高炉) | 幅:5.5以上7.0未満かつ高さ:4.0以上5.5未満 | 特別な養生(仮囲い内ｼﾞｪｯﾄﾋｰﾀ) | 有り | 無し | 有り | 220m以上340m以下 | 38120 | 3.09 | 1.42 | 0.36 | 0.28 | 59.23 | 20.1 | 16.57 | 4.28 | 2.67 | 37.68 | 35.85 | 1.24 | 0.52 | - | - | コンクリートポンプ車［トラック架装・ブーム式］ 圧送能力90～110m3／h | ジェットヒータ １２６ＭＪ／ｈ（３０，１００ｋｃａｌ／ｈ） | * | 発動発電機［ディーゼルエンジン駆動］ 定格容量（50／60Hz）2.7／3kVA | 普通作業員 | 型わく工 | 土木一般世話役 | とび工 | 生コンクリート 高炉 ２４－８－２５（２０） Ｗ／Ｃ ５５％ | 灯油 白灯油 業務用 ミニローリー | 軽油 １．２号 パトロール給油 | - | - | 被災地補正対象
24-8-25(20)(高炉) | 幅:5.5以上7.0未満かつ高さ:4.0以上5.5未満 | 特別な養生(仮囲い内ｼﾞｪｯﾄﾋｰﾀ) | 有り | 無し | 無し | 延長無し | 34568 | 2.75 | 1.56 | 0.39 | 0.31 | 55.71 | 18.35 | 14.09 | 4.72 | 2.95 | 41.54 | 39.53 | 1.37 | 0.57 | - | - | コンクリートポンプ車［トラック架装・ブーム式］ 圧送能力90～110m3／h | ジェットヒータ １２６ＭＪ／ｈ（３０，１００ｋｃａｌ／ｈ） | * | 発動発電機［ディーゼルエンジン駆動］ 定格容量（50／60Hz）2.7／3kVA | 型わく工 | 普通作業員 | 土木一般世話役 | とび工 | 生コンクリート 高炉 ２４－８－２５（２０） Ｗ／Ｃ ５５％ | 灯油 白灯油 業務用 ミニローリー | 軽油 １．２号 パトロール給油 | - | - | 被災地補正対象
24-8-25(20)(高炉) | 幅:5.5以上7.0未満かつ高さ:4.0以上5.5未満 | 特別な養生(仮囲い内ｼﾞｪｯﾄﾋｰﾀ) | 有り | 無し | 無し | 110m未満 | 35151 | 2.83 | 1.53 | 0.39 | 0.31 | 56.32 | 18.04 | 15.4 | 4.64 | 2.9 | 40.85 | 38.88 | 1.35 | 0.56 | - | - | コンクリートポンプ車［トラック架装・ブーム式］ 圧送能力90～110m3／h | ジェットヒータ １２６ＭＪ／ｈ（３０，１００ｋｃａｌ／ｈ） | * | 発動発電機［ディーゼルエンジン駆動］ 定格容量（50／60Hz）2.7／3kVA | 型わく工 | 普通作業員 | 土木一般世話役 | とび工 | 生コンクリート 高炉 ２４－８－２５（２０） Ｗ／Ｃ ５５％ | 灯油 白灯油 業務用 ミニローリー | 軽油 １．２号 パトロール給油 | - | - | 被災地補正対象
24-8-25(20)(高炉) | 幅:5.5以上7.0未満かつ高さ:4.0以上5.5未満 | 特別な養生(仮囲い内ｼﾞｪｯﾄﾋｰﾀ) | 有り | 無し | 無し | 110m以上220m未満 | 36317 | 2.96 | 1.49 | 0.38 | 0.3 | 57.5 | 17.97 | 17.39 | 4.49 | 2.8 | 39.54 | 37.63 | 1.31 | 0.54 | - | - | コンクリートポンプ車［トラック架装・ブーム式］ 圧送能力90～110m3／h | ジェットヒータ １２６ＭＪ／ｈ（３０，１００ｋｃａｌ／ｈ） | * | 発動発電機［ディーゼルエンジン駆動］ 定格容量（50／60Hz）2.7／3kVA | 普通作業員 | 型わく工 | 土木一般世話役 | とび工 | 生コンクリート 高炉 ２４－８－２５（２０） Ｗ／Ｃ ５５％ | 灯油 白灯油 業務用 ミニローリー | 軽油 １．２号 パトロール給油 | - | - | 被災地補正対象
24-8-25(20)(高炉) | 幅:5.5以上7.0未満かつ高さ:4.0以上5.5未満 | 特別な養生(仮囲い内ｼﾞｪｯﾄﾋｰﾀ) | 有り | 無し | 無し | 220m以上340m以下 | 37537 | 3.07 | 1.44 | 0.36 | 0.29 | 58.68 | 20.42 | 16.83 | 4.35 | 2.71 | 38.25 | 36.41 | 1.26 | 0.52 | - | - | コンクリートポンプ車［トラック架装・ブーム式］ 圧送能力90～110m3／h | ジェットヒータ １２６ＭＪ／ｈ（３０，１００ｋｃａｌ／ｈ） | * | 発動発電機［ディーゼルエンジン駆動］ 定格容量（50／60Hz）2.7／3kVA | 普通作業員 | 型わく工 | 土木一般世話役 | とび工 | 生コンクリート 高炉 ２４－８－２５（２０） Ｗ／Ｃ ５５％ | 灯油 白灯油 業務用 ミニローリー | 軽油 １．２号 パトロール給油 | - | - | 被災地補正対象
24-8-25(20)(高炉) | 幅:5.5以上7.0未満かつ高さ:4.0以上5.5未満 | 特別な養生(仮囲い内ｼﾞｪｯﾄﾋｰﾀ) | 無し | 有り | 有り | 延長無し | 35343 | 2.79 | 1.53 | 0.39 | 0.31 | 56.57 | 17.92 | 13.78 | 4.62 | 2.88 | 40.64 | 38.67 | 1.34 | 0.56 | - | - | コンクリートポンプ車［トラック架装・ブーム式］ 圧送能力90～110m3／h | ジェットヒータ １２６ＭＪ／ｈ（３０，１００ｋｃａｌ／ｈ） | * | 発動発電機［ディーゼルエンジン駆動］ 定格容量（50／60Hz）2.7／3kVA | 型わく工 | 普通作業員 | 土木一般世話役 | とび工 | 生コンクリート 高炉 ２４－８－２５（２０） Ｗ／Ｃ ５５％ | 灯油 白灯油 業務用 ミニローリー | 軽油 １．２号 パトロール給油 | - | - | 被災地補正対象
24-8-25(20)(高炉) | 幅:5.5以上7.0未満かつ高さ:4.0以上5.5未満 | 特別な養生(仮囲い内ｼﾞｪｯﾄﾋｰﾀ) | 無し | 有り | 有り | 110m未満 | 35928 | 2.84 | 1.5 | 0.38 | 0.3 | 57.18 | 17.66 | 15.07 | 4.54 | 2.83 | 39.98 | 38.04 | 1.32 | 0.55 | - | - | コンクリートポンプ車［トラック架装・ブーム式］ 圧送能力90～110m3／h | ジェットヒータ １２６ＭＪ／ｈ（３０，１００ｋｃａｌ／ｈ） | * | 発動発電機［ディーゼルエンジン駆動］ 定格容量（50／60Hz）2.7／3kVA | 型わく工 | 普通作業員 | 土木一般世話役 | とび工 | 生コンクリート 高炉 ２４－８－２５（２０） Ｗ／Ｃ ５５％ | 灯油 白灯油 業務用 ミニローリー | 軽油 １．２号 パトロール給油 | - | - | 被災地補正対象
24-8-25(20)(高炉) | 幅:5.5以上7.0未満かつ高さ:4.0以上5.5未満 | 特別な養生(仮囲い内ｼﾞｪｯﾄﾋｰﾀ) | 無し | 有り | 有り | 110m以上220m未満 | 37097 | 2.97 | 1.45 | 0.37 | 0.29 | 58.31 | 17.6 | 17.03 | 4.4 | 2.74 | 38.72 | 36.84 | 1.28 | 0.53 | - | - | コンクリートポンプ車［トラック架装・ブーム式］ 圧送能力90～110m3／h | ジェットヒータ １２６ＭＪ／ｈ（３０，１００ｋｃａｌ／ｈ） | * | 発動発電機［ディーゼルエンジン駆動］ 定格容量（50／60Hz）2.7／3kVA | 普通作業員 | 型わく工 | 土木一般世話役 | とび工 | 生コンクリート 高炉 ２４－８－２５（２０） Ｗ／Ｃ ５５％ | 灯油 白灯油 業務用 ミニローリー | 軽油 １．２号 パトロール給油 | - | - | 被災地補正対象
24-8-25(20)(高炉) | 幅:5.5以上7.0未満かつ高さ:4.0以上5.5未満 | 特別な養生(仮囲い内ｼﾞｪｯﾄﾋｰﾀ) | 無し | 有り | 有り | 220m以上340m以下 | 38320 | 3.1 | 1.41 | 0.36 | 0.28 | 59.42 | 20 | 16.48 | 4.26 | 2.66 | 37.48 | 35.66 | 1.24 | 0.51 | - | - | コンクリートポンプ車［トラック架装・ブーム式］ 圧送能力90～110m3／h | ジェットヒータ １２６ＭＪ／ｈ（３０，１００ｋｃａｌ／ｈ） | * | 発動発電機［ディーゼルエンジン駆動］ 定格容量（50／60Hz）2.7／3kVA | 普通作業員 | 型わく工 | 土木一般世話役 | とび工 | 生コンクリート 高炉 ２４－８－２５（２０） Ｗ／Ｃ ５５％ | 灯油 白灯油 業務用 ミニローリー | 軽油 １．２号 パトロール給油 | - | - | 被災地補正対象
24-8-25(20)(高炉) | 幅:5.5以上7.0未満かつ高さ:4.0以上5.5未満 | 特別な養生(仮囲い内ｼﾞｪｯﾄﾋｰﾀ) | 無し | 有り | 無し | 延長無し | 34766 | 2.76 | 1.55 | 0.39 | 0.31 | 55.93 | 18.25 | 14.01 | 4.69 | 2.93 | 41.31 | 39.31 | 1.36 | 0.57 | - | - | コンクリートポンプ車［トラック架装・ブーム式］ 圧送能力90～110m3／h | ジェットヒータ １２６ＭＪ／ｈ（３０，１００ｋｃａｌ／ｈ） | * | 発動発電機［ディーゼルエンジン駆動］ 定格容量（50／60Hz）2.7／3kVA | 型わく工 | 普通作業員 | 土木一般世話役 | とび工 | 生コンクリート 高炉 ２４－８－２５（２０） Ｗ／Ｃ ５５％ | 灯油 白灯油 業務用 ミニローリー | 軽油 １．２号 パトロール給油 | - | - | 被災地補正対象
24-8-25(20)(高炉) | 幅:5.5以上7.0未満かつ高さ:4.0以上5.5未満 | 特別な養生(仮囲い内ｼﾞｪｯﾄﾋｰﾀ) | 無し | 有り | 無し | 110m未満 | 35349 | 2.84 | 1.53 | 0.39 | 0.31 | 56.53 | 17.94 | 15.31 | 4.61 | 2.88 | 40.63 | 38.66 | 1.34 | 0.56 | - | - | コンクリートポンプ車［トラック架装・ブーム式］ 圧送能力90～110m3／h | ジェットヒータ １２６ＭＪ／ｈ（３０，１００ｋｃａｌ／ｈ） | * | 発動発電機［ディーゼルエンジン駆動］ 定格容量（50／60Hz）2.7／3kVA | 型わく工 | 普通作業員 | 土木一般世話役 | とび工 | 生コンクリート 高炉 ２４－８－２５（２０） Ｗ／Ｃ ５５％ | 灯油 白灯油 業務用 ミニローリー | 軽油 １．２号 パトロール給油 | - | - | 被災地補正対象
24-8-25(20)(高炉) | 幅:5.5以上7.0未満かつ高さ:4.0以上5.5未満 | 特別な養生(仮囲い内ｼﾞｪｯﾄﾋｰﾀ) | 無し | 有り | 無し | 110m以上220m未満 | 36516 | 2.96 | 1.48 | 0.37 | 0.3 | 57.72 | 17.87 | 17.3 | 4.47 | 2.79 | 39.32 | 37.42 | 1.3 | 0.54 | - | - | コンクリートポンプ車［トラック架装・ブーム式］ 圧送能力90～110m3／h | ジェットヒータ １２６ＭＪ／ｈ（３０，１００ｋｃａｌ／ｈ） | * | 発動発電機［ディーゼルエンジン駆動］ 定格容量（50／60Hz）2.7／3kVA | 普通作業員 | 型わく工 | 土木一般世話役 | とび工 | 生コンクリート 高炉 ２４－８－２５（２０） Ｗ／Ｃ ５５％ | 灯油 白灯油 業務用 ミニローリー | 軽油 １．２号 パトロール給油 | - | - | 被災地補正対象
24-8-25(20)(高炉) | 幅:5.5以上7.0未満かつ高さ:4.0以上5.5未満 | 特別な養生(仮囲い内ｼﾞｪｯﾄﾋｰﾀ) | 無し | 有り | 無し | 220m以上340m以下 | 37736 | 3.08 | 1.43 | 0.36 | 0.29 | 58.87 | 20.31 | 16.74 | 4.32 | 2.7 | 38.05 | 36.21 | 1.26 | 0.52 | - | - | コンクリートポンプ車［トラック架装・ブーム式］ 圧送能力90～110m3／h | ジェットヒータ １２６ＭＪ／ｈ（３０，１００ｋｃａｌ／ｈ） | * | 発動発電機［ディーゼルエンジン駆動］ 定格容量（50／60Hz）2.7／3kVA | 普通作業員 | 型わく工 | 土木一般世話役 | とび工 | 生コンクリート 高炉 ２４－８－２５（２０） Ｗ／Ｃ ５５％ | 灯油 白灯油 業務用 ミニローリー | 軽油 １．２号 パトロール給油 | - | - | 被災地補正対象
24-8-25(20)(高炉) | 幅:5.5以上7.0未満かつ高さ:4.0以上5.5未満 | 特別な養生(仮囲い内ｼﾞｪｯﾄﾋｰﾀ) | 無し | 無し | 有り | 延長無し | 34370 | 2.76 | 1.57 | 0.4 | 0.31 | 55.47 | 18.45 | 14.17 | 4.75 | 2.96 | 41.77 | 39.76 | 1.38 | 0.57 | - | - | コンクリートポンプ車［トラック架装・ブーム式］ 圧送能力90～110m3／h | ジェットヒータ １２６ＭＪ／ｈ（３０，１００ｋｃａｌ／ｈ） | * | 発動発電機［ディーゼルエンジン駆動］ 定格容量（50／60Hz）2.7／3kVA | 型わく工 | 普通作業員 | 土木一般世話役 | とび工 | 生コンクリート 高炉 ２４－８－２５（２０） Ｗ／Ｃ ５５％ | 灯油 白灯油 業務用 ミニローリー | 軽油 １．２号 パトロール給油 | - | - | 被災地補正対象
24-8-25(20)(高炉) | 幅:5.5以上7.0未満かつ高さ:4.0以上5.5未満 | 特別な養生(仮囲い内ｼﾞｪｯﾄﾋｰﾀ) | 無し | 無し | 有り | 110m未満 | 34953 | 2.82 | 1.54 | 0.39 | 0.31 | 56.1 | 18.15 | 15.49 | 4.67 | 2.91 | 41.08 | 39.1 | 1.36 | 0.56 | - | - | コンクリートポンプ車［トラック架装・ブーム式］ 圧送能力90～110m3／h | ジェットヒータ １２６ＭＪ／ｈ（３０，１００ｋｃａｌ／ｈ） | * | 発動発電機［ディーゼルエンジン駆動］ 定格容量（50／60Hz）2.7／3kVA | 型わく工 | 普通作業員 | 土木一般世話役 | とび工 | 生コンクリート 高炉 ２４－８－２５（２０） Ｗ／Ｃ ５５％ | 灯油 白灯油 業務用 ミニローリー | 軽油 １．２号 パトロール給油 | - | - | 被災地補正対象
24-8-25(20)(高炉) | 幅:5.5以上7.0未満かつ高さ:4.0以上5.5未満 | 特別な養生(仮囲い内ｼﾞｪｯﾄﾋｰﾀ) | 無し | 無し | 有り | 110m以上220m未満 | 36119 | 2.94 | 1.49 | 0.38 | 0.3 | 57.31 | 18.08 | 17.49 | 4.52 | 2.82 | 39.75 | 37.84 | 1.31 | 0.54 | - | - | コンクリートポンプ車［トラック架装・ブーム式］ 圧送能力90～110m3／h | ジェットヒータ １２６ＭＪ／ｈ（３０，１００ｋｃａｌ／ｈ） | * | 発動発電機［ディーゼルエンジン駆動］ 定格容量（50／60Hz）2.7／3kVA | 普通作業員 | 型わく工 | 土木一般世話役 | とび工 | 生コンクリート 高炉 ２４－８－２５（２０） Ｗ／Ｃ ５５％ | 灯油 白灯油 業務用 ミニローリー | 軽油 １．２号 パトロール給油 | - | - | 被災地補正対象
24-8-25(20)(高炉) | 幅:5.5以上7.0未満かつ高さ:4.0以上5.5未満 | 特別な養生(仮囲い内ｼﾞｪｯﾄﾋｰﾀ) | 無し | 無し | 有り | 220m以上340m以下 | 37337 | 3.05 | 1.44 | 0.36 | 0.29 | 58.49 | 20.54 | 16.92 | 4.37 | 2.73 | 38.46 | 36.6 | 1.27 | 0.53 | - | - | コンクリートポンプ車［トラック架装・ブーム式］ 圧送能力90～110m3／h | ジェットヒータ １２６ＭＪ／ｈ（３０，１００ｋｃａｌ／ｈ） | * | 発動発電機［ディーゼルエンジン駆動］ 定格容量（50／60Hz）2.7／3kVA | 普通作業員 | 型わく工 | 土木一般世話役 | とび工 | 生コンクリート 高炉 ２４－８－２５（２０） Ｗ／Ｃ ５５％ | 灯油 白灯油 業務用 ミニローリー | 軽油 １．２号 パトロール給油 | - | - | 被災地補正対象
24-8-25(20)(高炉) | 幅:5.5以上7.0未満かつ高さ:4.0以上5.5未満 | 特別な養生(仮囲い内ｼﾞｪｯﾄﾋｰﾀ) | 無し | 無し | 無し | 延長無し | 33793 | 2.74 | 1.6 | 0.4 | 0.32 | 54.78 | 18.78 | 14.41 | 4.83 | 3.01 | 42.48 | 40.44 | 1.4 | 0.58 | - | - | コンクリートポンプ車［トラック架装・ブーム式］ 圧送能力90～110m3／h | ジェットヒータ １２６ＭＪ／ｈ（３０，１００ｋｃａｌ／ｈ） | * | 発動発電機［ディーゼルエンジン駆動］ 定格容量（50／60Hz）2.7／3kVA | 型わく工 | 普通作業員 | 土木一般世話役 | とび工 | 生コンクリート 高炉 ２４－８－２５（２０） Ｗ／Ｃ ５５％ | 灯油 白灯油 業務用 ミニローリー | 軽油 １．２号 パトロール給油 | - | - | 被災地補正対象
24-8-25(20)(高炉) | 幅:5.5以上7.0未満かつ高さ:4.0以上5.5未満 | 特別な養生(仮囲い内ｼﾞｪｯﾄﾋｰﾀ) | 無し | 無し | 無し | 110m未満 | 34374 | 2.81 | 1.57 | 0.4 | 0.31 | 55.43 | 18.44 | 15.75 | 4.75 | 2.96 | 41.76 | 39.76 | 1.38 | 0.57 | - | - | コンクリートポンプ車［トラック架装・ブーム式］ 圧送能力90～110m3／h | ジェットヒータ １２６ＭＪ／ｈ（３０，１００ｋｃａｌ／ｈ） | * | 発動発電機［ディーゼルエンジン駆動］ 定格容量（50／60Hz）2.7／3kVA | 型わく工 | 普通作業員 | 土木一般世話役 | とび工 | 生コンクリート 高炉 ２４－８－２５（２０） Ｗ／Ｃ ５５％ | 灯油 白灯油 業務用 ミニローリー | 軽油 １．２号 パトロール給油 | - | - | 被災地補正対象
24-8-25(20)(高炉) | 幅:5.5以上7.0未満かつ高さ:4.0以上5.5未満 | 特別な養生(仮囲い内ｼﾞｪｯﾄﾋｰﾀ) | 無し | 無し | 無し | 110m以上220m未満 | 35538 | 2.92 | 1.52 | 0.38 | 0.3 | 56.69 | 18.37 | 17.77 | 4.59 | 2.87 | 40.39 | 38.46 | 1.33 | 0.55 | - | - | コンクリートポンプ車［トラック架装・ブーム式］ 圧送能力90～110m3／h | ジェットヒータ １２６ＭＪ／ｈ（３０，１００ｋｃａｌ／ｈ） | * | 発動発電機［ディーゼルエンジン駆動］ 定格容量（50／60Hz）2.7／3kVA | 普通作業員 | 型わく工 | 土木一般世話役 | とび工 | 生コンクリート 高炉 ２４－８－２５（２０） Ｗ／Ｃ ５５％ | 灯油 白灯油 業務用 ミニローリー | 軽油 １．２号 パトロール給油 | - | - | 被災地補正対象
24-8-25(20)(高炉) | 幅:5.5以上7.0未満かつ高さ:4.0以上5.5未満 | 特別な養生(仮囲い内ｼﾞｪｯﾄﾋｰﾀ) | 無し | 無し | 無し | 220m以上340m以下 | 36754 | 3.03 | 1.47 | 0.37 | 0.29 | 57.92 | 20.88 | 17.19 | 4.44 | 2.77 | 39.05 | 37.18 | 1.29 | 0.53 | - | - | コンクリートポンプ車［トラック架装・ブーム式］ 圧送能力90～110m3／h | ジェットヒータ １２６ＭＪ／ｈ（３０，１００ｋｃａｌ／ｈ） | * | 発動発電機［ディーゼルエンジン駆動］ 定格容量（50／60Hz）2.7／3kVA | 普通作業員 | 型わく工 | 土木一般世話役 | とび工 | 生コンクリート 高炉 ２４－８－２５（２０） Ｗ／Ｃ ５５％ | 灯油 白灯油 業務用 ミニローリー | 軽油 １．２号 パトロール給油 | - | - | 被災地補正対象
24-8-25(20)(高炉) | 幅:7.0以上8.5未満かつ高さ:4.0以上5.5以下 | 一般養生･特殊養生(練炭､ｼﾞｪｯﾄ) | 有り | 有り | 有り | 延長無し | 39732 | 2.06 | 1.36 | - | - | 63.26 | 15.96 | 13.35 | 6.41 | 4.11 | 34.68 | 34.4 | 0.19 | - | - | - | コンクリートポンプ車［トラック架装・ブーム式］ 圧送能力90～110m3／h | - |  | - | 型わく工 | 普通作業員 | とび工 | 土木一般世話役 | 生コンクリート 高炉 ２４－８－２５（２０） Ｗ／Ｃ ５５％ | 軽油 １．２号 パトロール給油 | - | - | - | 被災地補正対象
24-8-25(20)(高炉) | 幅:7.0以上8.5未満かつ高さ:4.0以上5.5以下 | 一般養生･特殊養生(練炭､ｼﾞｪｯﾄ) | 有り | 有り | 有り | 110m未満 | 40321 | 2.14 | 1.34 | - | - | 63.7 | 15.73 | 14.51 | 6.32 | 4.05 | 34.16 | 33.89 | 0.18 | - | - | - | コンクリートポンプ車［トラック架装・ブーム式］ 圧送能力90～110m3／h | - |  | - | 型わく工 | 普通作業員 | とび工 | 土木一般世話役 | 生コンクリート 高炉 ２４－８－２５（２０） Ｗ／Ｃ ５５％ | 軽油 １．２号 パトロール給油 | - | - | - | 被災地補正対象
24-8-25(20)(高炉) | 幅:7.0以上8.5未満かつ高さ:4.0以上5.5以下 | 一般養生･特殊養生(練炭､ｼﾞｪｯﾄ) | 有り | 有り | 有り | 110m以上220m未満 | 41499 | 2.29 | 1.3 | - | - | 64.51 | 16.77 | 15.22 | 6.14 | 3.93 | 33.2 | 32.93 | 0.18 | - | - | - | コンクリートポンプ車［トラック架装・ブーム式］ 圧送能力90～110m3／h | - |  | - | 普通作業員 | 型わく工 | とび工 | 土木一般世話役 | 生コンクリート 高炉 ２４－８－２５（２０） Ｗ／Ｃ ５５％ | 軽油 １．２号 パトロール給油 | - | - | - | 被災地補正対象
24-8-25(20)(高炉) | 幅:7.0以上8.5未満かつ高さ:4.0以上5.5以下 | 一般養生･特殊養生(練炭､ｼﾞｪｯﾄ) | 有り | 有り | 有り | 220m以上340m以下 | 42730 | 2.44 | 1.26 | - | - | 65.32 | 18.97 | 14.78 | 5.96 | 3.82 | 32.24 | 31.98 | 0.17 | - | - | - | コンクリートポンプ車［トラック架装・ブーム式］ 圧送能力90～110m3／h | - |  | - | 普通作業員 | 型わく工 | とび工 | 土木一般世話役 | 生コンクリート 高炉 ２４－８－２５（２０） Ｗ／Ｃ ５５％ | 軽油 １．２号 パトロール給油 | - | - | - | 被災地補正対象
24-8-25(20)(高炉) | 幅:7.0以上8.5未満かつ高さ:4.0以上5.5以下 | 一般養生･特殊養生(練炭､ｼﾞｪｯﾄ) | 有り | 有り | 無し | 延長無し | 39165 | 2.05 | 1.38 | - | - | 62.78 | 16.19 | 13.54 | 6.51 | 4.16 | 35.17 | 34.89 | 0.19 | - | - | - | コンクリートポンプ車［トラック架装・ブーム式］ 圧送能力90～110m3／h | - |  | - | 型わく工 | 普通作業員 | とび工 | 土木一般世話役 | 生コンクリート 高炉 ２４－８－２５（２０） Ｗ／Ｃ ５５％ | 軽油 １．２号 パトロール給油 | - | - | - | 被災地補正対象
24-8-25(20)(高炉) | 幅:7.0以上8.5未満かつ高さ:4.0以上5.5以下 | 一般養生･特殊養生(練炭､ｼﾞｪｯﾄ) | 有り | 有り | 無し | 110m未満 | 39753 | 2.12 | 1.36 | - | - | 63.22 | 15.95 | 14.71 | 6.41 | 4.1 | 34.66 | 34.38 | 0.19 | - | - | - | コンクリートポンプ車［トラック架装・ブーム式］ 圧送能力90～110m3／h | - |  | - | 型わく工 | 普通作業員 | とび工 | 土木一般世話役 | 生コンクリート 高炉 ２４－８－２５（２０） Ｗ／Ｃ ５５％ | 軽油 １．２号 パトロール給油 | - | - | - | 被災地補正対象
24-8-25(20)(高炉) | 幅:7.0以上8.5未満かつ高さ:4.0以上5.5以下 | 一般養生･特殊養生(練炭､ｼﾞｪｯﾄ) | 有り | 有り | 無し | 110m以上220m未満 | 40929 | 2.28 | 1.32 | - | - | 64.06 | 17 | 15.43 | 6.23 | 3.98 | 33.66 | 33.39 | 0.18 | - | - | - | コンクリートポンプ車［トラック架装・ブーム式］ 圧送能力90～110m3／h | - |  | - | 普通作業員 | 型わく工 | とび工 | 土木一般世話役 | 生コンクリート 高炉 ２４－８－２５（２０） Ｗ／Ｃ ５５％ | 軽油 １．２号 パトロール給油 | - | - | - | 被災地補正対象
24-8-25(20)(高炉) | 幅:7.0以上8.5未満かつ高さ:4.0以上5.5以下 | 一般養生･特殊養生(練炭､ｼﾞｪｯﾄ) | 有り | 有り | 無し | 220m以上340m以下 | 42159 | 2.42 | 1.28 | - | - | 64.9 | 19.21 | 14.98 | 6.04 | 3.87 | 32.68 | 32.42 | 0.18 | - | - | - | コンクリートポンプ車［トラック架装・ブーム式］ 圧送能力90～110m3／h | - |  | - | 普通作業員 | 型わく工 | とび工 | 土木一般世話役 | 生コンクリート 高炉 ２４－８－２５（２０） Ｗ／Ｃ ５５％ | 軽油 １．２号 パトロール給油 | - | - | - | 被災地補正対象
24-8-25(20)(高炉) | 幅:7.0以上8.5未満かつ高さ:4.0以上5.5以下 | 一般養生･特殊養生(練炭､ｼﾞｪｯﾄ) | 有り | 無し | 有り | 延長無し | 38805 | 2.03 | 1.39 | - | - | 62.47 | 16.33 | 13.67 | 6.57 | 4.2 | 35.5 | 35.22 | 0.19 | - | - | - | コンクリートポンプ車［トラック架装・ブーム式］ 圧送能力90～110m3／h | - |  | - | 型わく工 | 普通作業員 | とび工 | 土木一般世話役 | 生コンクリート 高炉 ２４－８－２５（２０） Ｗ／Ｃ ５５％ | 軽油 １．２号 パトロール給油 | - | - | - | 被災地補正対象
24-8-25(20)(高炉) | 幅:7.0以上8.5未満かつ高さ:4.0以上5.5以下 | 一般養生･特殊養生(練炭､ｼﾞｪｯﾄ) | 有り | 無し | 有り | 110m未満 | 39392 | 2.11 | 1.37 | - | - | 62.93 | 16.1 | 14.85 | 6.47 | 4.14 | 34.96 | 34.69 | 0.19 | - | - | - | コンクリートポンプ車［トラック架装・ブーム式］ 圧送能力90～110m3／h | - |  | - | 型わく工 | 普通作業員 | とび工 | 土木一般世話役 | 生コンクリート 高炉 ２４－８－２５（２０） Ｗ／Ｃ ５５％ | 軽油 １．２号 パトロール給油 | - | - | - | 被災地補正対象
24-8-25(20)(高炉) | 幅:7.0以上8.5未満かつ高さ:4.0以上5.5以下 | 一般養生･特殊養生(練炭､ｼﾞｪｯﾄ) | 有り | 無し | 有り | 110m以上220m未満 | 40567 | 2.26 | 1.33 | - | - | 63.79 | 17.16 | 15.57 | 6.28 | 4.02 | 33.95 | 33.69 | 0.18 | - | - | - | コンクリートポンプ車［トラック架装・ブーム式］ 圧送能力90～110m3／h | - |  | - | 普通作業員 | 型わく工 | とび工 | 土木一般世話役 | 生コンクリート 高炉 ２４－８－２５（２０） Ｗ／Ｃ ５５％ | 軽油 １．２号 パトロール給油 | - | - | - | 被災地補正対象
24-8-25(20)(高炉) | 幅:7.0以上8.5未満かつ高さ:4.0以上5.5以下 | 一般養生･特殊養生(練炭､ｼﾞｪｯﾄ) | 有り | 無し | 有り | 220m以上340m以下 | 41795 | 2.41 | 1.29 | - | - | 64.63 | 19.38 | 15.11 | 6.1 | 3.9 | 32.96 | 32.7 | 0.18 | - | - | - | コンクリートポンプ車［トラック架装・ブーム式］ 圧送能力90～110m3／h | - |  | - | 普通作業員 | 型わく工 | とび工 | 土木一般世話役 | 生コンクリート 高炉 ２４－８－２５（２０） Ｗ／Ｃ ５５％ | 軽油 １．２号 パトロール給油 | - | - | - | 被災地補正対象
24-8-25(20)(高炉) | 幅:7.0以上8.5未満かつ高さ:4.0以上5.5以下 | 一般養生･特殊養生(練炭､ｼﾞｪｯﾄ) | 有り | 無し | 無し | 延長無し | 38238 | 2.02 | 1.41 | - | - | 61.97 | 16.58 | 13.87 | 6.66 | 4.27 | 36.01 | 35.74 | 0.19 | - | - | - | コンクリートポンプ車［トラック架装・ブーム式］ 圧送能力90～110m3／h | - |  | - | 型わく工 | 普通作業員 | とび工 | 土木一般世話役 | 生コンクリート 高炉 ２４－８－２５（２０） Ｗ／Ｃ ５５％ | 軽油 １．２号 パトロール給油 | - | - | - | 被災地補正対象
24-8-25(20)(高炉) | 幅:7.0以上8.5未満かつ高さ:4.0以上5.5以下 | 一般養生･特殊養生(練炭､ｼﾞｪｯﾄ) | 有り | 無し | 無し | 110m未満 | 38824 | 2.09 | 1.39 | - | - | 62.44 | 16.33 | 15.07 | 6.56 | 4.2 | 35.47 | 35.2 | 0.19 | - | - | - | コンクリートポンプ車［トラック架装・ブーム式］ 圧送能力90～110m3／h | - |  | - | 型わく工 | 普通作業員 | とび工 | 土木一般世話役 | 生コンクリート 高炉 ２４－８－２５（２０） Ｗ／Ｃ ５５％ | 軽油 １．２号 パトロール給油 | - | - | - | 被災地補正対象
24-8-25(20)(高炉) | 幅:7.0以上8.5未満かつ高さ:4.0以上5.5以下 | 一般養生･特殊養生(練炭､ｼﾞｪｯﾄ) | 有り | 無し | 無し | 110m以上220m未満 | 39997 | 2.24 | 1.35 | - | - | 63.32 | 17.4 | 15.79 | 6.37 | 4.08 | 34.44 | 34.17 | 0.19 | - | - | - | コンクリートポンプ車［トラック架装・ブーム式］ 圧送能力90～110m3／h | - |  | - | 普通作業員 | 型わく工 | とび工 | 土木一般世話役 | 生コンクリート 高炉 ２４－８－２５（２０） Ｗ／Ｃ ５５％ | 軽油 １．２号 パトロール給油 | - | - | - | 被災地補正対象
24-8-25(20)(高炉) | 幅:7.0以上8.5未満かつ高さ:4.0以上5.5以下 | 一般養生･特殊養生(練炭､ｼﾞｪｯﾄ) | 有り | 無し | 無し | 220m以上340m以下 | 41223 | 2.39 | 1.31 | - | - | 64.21 | 19.65 | 15.32 | 6.18 | 3.96 | 33.4 | 33.15 | 0.18 | - | - | - | コンクリートポンプ車［トラック架装・ブーム式］ 圧送能力90～110m3／h | - |  | - | 普通作業員 | 型わく工 | とび工 | 土木一般世話役 | 生コンクリート 高炉 ２４－８－２５（２０） Ｗ／Ｃ ５５％ | 軽油 １．２号 パトロール給油 | - | - | - | 被災地補正対象
24-8-25(20)(高炉) | 幅:7.0以上8.5未満かつ高さ:4.0以上5.5以下 | 一般養生･特殊養生(練炭､ｼﾞｪｯﾄ) | 無し | 有り | 有り | 延長無し | 38993 | 2.03 | 1.38 | - | - | 62.64 | 16.27 | 13.6 | 6.53 | 4.18 | 35.33 | 35.05 | 0.19 | - | - | - | コンクリートポンプ車［トラック架装・ブーム式］ 圧送能力90～110m3／h | - |  | - | 型わく工 | 普通作業員 | とび工 | 土木一般世話役 | 生コンクリート 高炉 ２４－８－２５（２０） Ｗ／Ｃ ５５％ | 軽油 １．２号 パトロール給油 | - | - | - | 被災地補正対象
24-8-25(20)(高炉) | 幅:7.0以上8.5未満かつ高さ:4.0以上5.5以下 | 一般養生･特殊養生(練炭､ｼﾞｪｯﾄ) | 無し | 有り | 有り | 110m未満 | 39581 | 2.11 | 1.36 | - | - | 63.08 | 16.01 | 14.78 | 6.44 | 4.12 | 34.81 | 34.53 | 0.19 | - | - | - | コンクリートポンプ車［トラック架装・ブーム式］ 圧送能力90～110m3／h | - |  | - | 型わく工 | 普通作業員 | とび工 | 土木一般世話役 | 生コンクリート 高炉 ２４－８－２５（２０） Ｗ／Ｃ ５５％ | 軽油 １．２号 パトロール給油 | - | - | - | 被災地補正対象
24-8-25(20)(高炉) | 幅:7.0以上8.5未満かつ高さ:4.0以上5.5以下 | 一般養生･特殊養生(練炭､ｼﾞｪｯﾄ) | 無し | 有り | 有り | 110m以上220m未満 | 40757 | 2.26 | 1.32 | - | - | 63.95 | 17.09 | 15.5 | 6.25 | 4 | 33.79 | 33.53 | 0.18 | - | - | - | コンクリートポンプ車［トラック架装・ブーム式］ 圧送能力90～110m3／h | - |  | - | 普通作業員 | 型わく工 | とび工 | 土木一般世話役 | 生コンクリート 高炉 ２４－８－２５（２０） Ｗ／Ｃ ５５％ | 軽油 １．２号 パトロール給油 | - | - | - | 被災地補正対象
24-8-25(20)(高炉) | 幅:7.0以上8.5未満かつ高さ:4.0以上5.5以下 | 一般養生･特殊養生(練炭､ｼﾞｪｯﾄ) | 無し | 有り | 有り | 220m以上340m以下 | 41986 | 2.41 | 1.28 | - | - | 64.78 | 19.31 | 15.04 | 6.07 | 3.88 | 32.81 | 32.55 | 0.18 | - | - | - | コンクリートポンプ車［トラック架装・ブーム式］ 圧送能力90～110m3／h | - |  | - | 普通作業員 | 型わく工 | とび工 | 土木一般世話役 | 生コンクリート 高炉 ２４－８－２５（２０） Ｗ／Ｃ ５５％ | 軽油 １．２号 パトロール給油 | - | - | - | 被災地補正対象
24-8-25(20)(高炉) | 幅:7.0以上8.5未満かつ高さ:4.0以上5.5以下 | 一般養生･特殊養生(練炭､ｼﾞｪｯﾄ) | 無し | 有り | 無し | 延長無し | 38427 | 2.02 | 1.4 | - | - | 62.15 | 16.53 | 13.8 | 6.63 | 4.24 | 35.83 | 35.56 | 0.19 | - | - | - | コンクリートポンプ車［トラック架装・ブーム式］ 圧送能力90～110m3／h | - |  | - | 型わく工 | 普通作業員 | とび工 | 土木一般世話役 | 生コンクリート 高炉 ２４－８－２５（２０） Ｗ／Ｃ ５５％ | 軽油 １．２号 パトロール給油 | - | - | - | 被災地補正対象
24-8-25(20)(高炉) | 幅:7.0以上8.5未満かつ高さ:4.0以上5.5以下 | 一般養生･特殊養生(練炭､ｼﾞｪｯﾄ) | 無し | 有り | 無し | 110m未満 | 39014 | 2.1 | 1.38 | - | - | 62.6 | 16.25 | 14.99 | 6.53 | 4.18 | 35.3 | 35.03 | 0.19 | - | - | - | コンクリートポンプ車［トラック架装・ブーム式］ 圧送能力90～110m3／h | - |  | - | 型わく工 | 普通作業員 | とび工 | 土木一般世話役 | 生コンクリート 高炉 ２４－８－２５（２０） Ｗ／Ｃ ５５％ | 軽油 １．２号 パトロール給油 | - | - | - | 被災地補正対象
24-8-25(20)(高炉) | 幅:7.0以上8.5未満かつ高さ:4.0以上5.5以下 | 一般養生･特殊養生(練炭､ｼﾞｪｯﾄ) | 無し | 有り | 無し | 110m以上220m未満 | 40187 | 2.25 | 1.34 | - | - | 63.47 | 17.3 | 15.72 | 6.34 | 4.06 | 34.28 | 34.01 | 0.19 | - | - | - | コンクリートポンプ車［トラック架装・ブーム式］ 圧送能力90～110m3／h | - |  | - | 普通作業員 | 型わく工 | とび工 | 土木一般世話役 | 生コンクリート 高炉 ２４－８－２５（２０） Ｗ／Ｃ ５５％ | 軽油 １．２号 パトロール給油 | - | - | - | 被災地補正対象
24-8-25(20)(高炉) | 幅:7.0以上8.5未満かつ高さ:4.0以上5.5以下 | 一般養生･特殊養生(練炭､ｼﾞｪｯﾄ) | 無し | 有り | 無し | 220m以上340m以下 | 41414 | 2.39 | 1.3 | - | - | 64.35 | 19.56 | 15.25 | 6.15 | 3.94 | 33.26 | 33 | 0.18 | - | - | - | コンクリートポンプ車［トラック架装・ブーム式］ 圧送能力90～110m3／h | - |  | - | 普通作業員 | 型わく工 | とび工 | 土木一般世話役 | 生コンクリート 高炉 ２４－８－２５（２０） Ｗ／Ｃ ５５％ | 軽油 １．２号 パトロール給油 | - | - | - | 被災地補正対象
24-8-25(20)(高炉) | 幅:7.0以上8.5未満かつ高さ:4.0以上5.5以下 | 一般養生･特殊養生(練炭､ｼﾞｪｯﾄ) | 無し | 無し | 有り | 延長無し | 38066 | 2.01 | 1.42 | - | - | 61.81 | 16.66 | 13.93 | 6.69 | 4.28 | 36.18 | 35.9 | 0.2 | - | - | - | コンクリートポンプ車［トラック架装・ブーム式］ 圧送能力90～110m3／h | - |  | - | 型わく工 | 普通作業員 | とび工 | 土木一般世話役 | 生コンクリート 高炉 ２４－８－２５（２０） Ｗ／Ｃ ５５％ | 軽油 １．２号 パトロール給油 | - | - | - | 被災地補正対象
24-8-25(20)(高炉) | 幅:7.0以上8.5未満かつ高さ:4.0以上5.5以下 | 一般養生･特殊養生(練炭､ｼﾞｪｯﾄ) | 無し | 無し | 有り | 110m未満 | 38652 | 2.09 | 1.4 | - | - | 62.28 | 16.4 | 15.13 | 6.59 | 4.22 | 35.63 | 35.36 | 0.19 | - | - | - | コンクリートポンプ車［トラック架装・ブーム式］ 圧送能力90～110m3／h | - |  | - | 型わく工 | 普通作業員 | とび工 | 土木一般世話役 | 生コンクリート 高炉 ２４－８－２５（２０） Ｗ／Ｃ ５５％ | 軽油 １．２号 パトロール給油 | - | - | - | 被災地補正対象
24-8-25(20)(高炉) | 幅:7.0以上8.5未満かつ高さ:4.0以上5.5以下 | 一般養生･特殊養生(練炭､ｼﾞｪｯﾄ) | 無し | 無し | 有り | 110m以上220m未満 | 39825 | 2.23 | 1.35 | - | - | 63.18 | 17.47 | 15.86 | 6.4 | 4.1 | 34.59 | 34.32 | 0.19 | - | - | - | コンクリートポンプ車［トラック架装・ブーム式］ 圧送能力90～110m3／h | - |  | - | 普通作業員 | 型わく工 | とび工 | 土木一般世話役 | 生コンクリート 高炉 ２４－８－２５（２０） Ｗ／Ｃ ５５％ | 軽油 １．２号 パトロール給油 | - | - | - | 被災地補正対象
24-8-25(20)(高炉) | 幅:7.0以上8.5未満かつ高さ:4.0以上5.5以下 | 一般養生･特殊養生(練炭､ｼﾞｪｯﾄ) | 無し | 無し | 有り | 220m以上340m以下 | 41050 | 2.38 | 1.31 | - | - | 64.08 | 19.74 | 15.39 | 6.21 | 3.97 | 33.54 | 33.29 | 0.18 | - | - | - | コンクリートポンプ車［トラック架装・ブーム式］ 圧送能力90～110m3／h | - |  | - | 普通作業員 | 型わく工 | とび工 | 土木一般世話役 | 生コンクリート 高炉 ２４－８－２５（２０） Ｗ／Ｃ ５５％ | 軽油 １．２号 パトロール給油 | - | - | - | 被災地補正対象
24-8-25(20)(高炉) | 幅:7.0以上8.5未満かつ高さ:4.0以上5.5以下 | 一般養生･特殊養生(練炭､ｼﾞｪｯﾄ) | 無し | 無し | 無し | 延長無し | 37500 | 2 | 1.44 | - | - | 61.29 | 16.89 | 14.15 | 6.8 | 4.35 | 36.71 | 36.44 | 0.2 | - | - | - | コンクリートポンプ車［トラック架装・ブーム式］ 圧送能力90～110m3／h | - |  | - | 型わく工 | 普通作業員 | とび工 | 土木一般世話役 | 生コンクリート 高炉 ２４－８－２５（２０） Ｗ／Ｃ ５５％ | 軽油 １．２号 パトロール給油 | - | - | - | 被災地補正対象
24-8-25(20)(高炉) | 幅:7.0以上8.5未満かつ高さ:4.0以上5.5以下 | 一般養生･特殊養生(練炭､ｼﾞｪｯﾄ) | 無し | 無し | 無し | 110m未満 | 38085 | 2.07 | 1.42 | - | - | 61.78 | 16.64 | 15.36 | 6.69 | 4.28 | 36.15 | 35.88 | 0.2 | - | - | - | コンクリートポンプ車［トラック架装・ブーム式］ 圧送能力90～110m3／h | - |  | - | 型わく工 | 普通作業員 | とび工 | 土木一般世話役 | 生コンクリート 高炉 ２４－８－２５（２０） Ｗ／Ｃ ５５％ | 軽油 １．２号 パトロール給油 | - | - | - | 被災地補正対象
24-8-25(20)(高炉) | 幅:7.0以上8.5未満かつ高さ:4.0以上5.5以下 | 一般養生･特殊養生(練炭､ｼﾞｪｯﾄ) | 無し | 無し | 無し | 110m以上220m未満 | 39255 | 2.21 | 1.37 | - | - | 62.72 | 17.74 | 16.09 | 6.49 | 4.15 | 35.07 | 34.81 | 0.19 | - | - | - | コンクリートポンプ車［トラック架装・ブーム式］ 圧送能力90～110m3／h | - |  | - | 普通作業員 | 型わく工 | とび工 | 土木一般世話役 | 生コンクリート 高炉 ２４－８－２５（２０） Ｗ／Ｃ ５５％ | 軽油 １．２号 パトロール給油 | - | - | - | 被災地補正対象
24-8-25(20)(高炉) | 幅:7.0以上8.5未満かつ高さ:4.0以上5.5以下 | 一般養生･特殊養生(練炭､ｼﾞｪｯﾄ) | 無し | 無し | 無し | 220m以上340m以下 | 40479 | 2.36 | 1.33 | - | - | 63.63 | 20.02 | 15.6 | 6.29 | 4.03 | 34.01 | 33.76 | 0.18 | - | - | - | コンクリートポンプ車［トラック架装・ブーム式］ 圧送能力90～110m3／h | - |  | - | 普通作業員 | 型わく工 | とび工 | 土木一般世話役 | 生コンクリート 高炉 ２４－８－２５（２０） Ｗ／Ｃ ５５％ | 軽油 １．２号 パトロール給油 | - | - | - | 被災地補正対象
24-8-25(20)(高炉) | 幅:7.0以上8.5未満かつ高さ:4.0以上5.5以下 | 特別な養生(仮囲い内ｼﾞｪｯﾄﾋｰﾀ) | 有り | 有り | 有り | 延長無し | 36435 | 2.77 | 1.48 | 0.37 | 0.3 | 57.8 | 17.41 | 13.36 | 4.48 | 3.49 | 39.43 | 37.51 | 1.3 | 0.54 | - | - | コンクリートポンプ車［トラック架装・ブーム式］ 圧送能力90～110m3／h | ジェットヒータ １２６ＭＪ／ｈ（３０，１００ｋｃａｌ／ｈ） | * | 発動発電機［ディーゼルエンジン駆動］ 定格容量（50／60Hz）2.7／3kVA | 型わく工 | 普通作業員 | 土木一般世話役 | とび工 | 生コンクリート 高炉 ２４－８－２５（２０） Ｗ／Ｃ ５５％ | 灯油 白灯油 業務用 ミニローリー | 軽油 １．２号 パトロール給油 | - | - | 被災地補正対象
24-8-25(20)(高炉) | 幅:7.0以上8.5未満かつ高さ:4.0以上5.5以下 | 特別な養生(仮囲い内ｼﾞｪｯﾄﾋｰﾀ) | 有り | 有り | 有り | 110m未満 | 37021 | 2.84 | 1.46 | 0.37 | 0.29 | 58.36 | 17.14 | 14.62 | 4.41 | 3.44 | 38.8 | 36.91 | 1.28 | 0.53 | - | - | コンクリートポンプ車［トラック架装・ブーム式］ 圧送能力90～110m3／h | ジェットヒータ １２６ＭＪ／ｈ（３０，１００ｋｃａｌ／ｈ） | * | 発動発電機［ディーゼルエンジン駆動］ 定格容量（50／60Hz）2.7／3kVA | 型わく工 | 普通作業員 | 土木一般世話役 | とび工 | 生コンクリート 高炉 ２４－８－２５（２０） Ｗ／Ｃ ５５％ | 灯油 白灯油 業務用 ミニローリー | 軽油 １．２号 パトロール給油 | - | - | 被災地補正対象
24-8-25(20)(高炉) | 幅:7.0以上8.5未満かつ高さ:4.0以上5.5以下 | 特別な養生(仮囲い内ｼﾞｪｯﾄﾋｰﾀ) | 有り | 有り | 有り | 110m以上220m未満 | 38193 | 2.96 | 1.41 | 0.36 | 0.28 | 59.43 | 17.11 | 16.54 | 4.27 | 3.33 | 37.61 | 35.78 | 1.24 | 0.51 | - | - | コンクリートポンプ車［トラック架装・ブーム式］ 圧送能力90～110m3／h | ジェットヒータ １２６ＭＪ／ｈ（３０，１００ｋｃａｌ／ｈ） | * | 発動発電機［ディーゼルエンジン駆動］ 定格容量（50／60Hz）2.7／3kVA | 普通作業員 | 型わく工 | 土木一般世話役 | とび工 | 生コンクリート 高炉 ２４－８－２５（２０） Ｗ／Ｃ ５５％ | 灯油 白灯油 業務用 ミニローリー | 軽油 １．２号 パトロール給油 | - | - | 被災地補正対象
24-8-25(20)(高炉) | 幅:7.0以上8.5未満かつ高さ:4.0以上5.5以下 | 特別な養生(仮囲い内ｼﾞｪｯﾄﾋｰﾀ) | 有り | 有り | 有り | 220m以上340m以下 | 39418 | 3.1 | 1.37 | 0.35 | 0.27 | 60.45 | 19.45 | 16.02 | 4.14 | 3.23 | 36.45 | 34.67 | 1.2 | 0.5 | - | - | コンクリートポンプ車［トラック架装・ブーム式］ 圧送能力90～110m3／h | ジェットヒータ １２６ＭＪ／ｈ（３０，１００ｋｃａｌ／ｈ） | * | 発動発電機［ディーゼルエンジン駆動］ 定格容量（50／60Hz）2.7／3kVA | 普通作業員 | 型わく工 | 土木一般世話役 | とび工 | 生コンクリート 高炉 ２４－８－２５（２０） Ｗ／Ｃ ５５％ | 灯油 白灯油 業務用 ミニローリー | 軽油 １．２号 パトロール給油 | - | - | 被災地補正対象
24-8-25(20)(高炉) | 幅:7.0以上8.5未満かつ高さ:4.0以上5.5以下 | 特別な養生(仮囲い内ｼﾞｪｯﾄﾋｰﾀ) | 有り | 有り | 無し | 延長無し | 35863 | 2.75 | 1.5 | 0.38 | 0.3 | 57.19 | 17.68 | 13.58 | 4.55 | 3.55 | 40.06 | 38.11 | 1.32 | 0.55 | - | - | コンクリートポンプ車［トラック架装・ブーム式］ 圧送能力90～110m3／h | ジェットヒータ １２６ＭＪ／ｈ（３０，１００ｋｃａｌ／ｈ） | * | 発動発電機［ディーゼルエンジン駆動］ 定格容量（50／60Hz）2.7／3kVA | 型わく工 | 普通作業員 | 土木一般世話役 | とび工 | 生コンクリート 高炉 ２４－８－２５（２０） Ｗ／Ｃ ５５％ | 灯油 白灯油 業務用 ミニローリー | 軽油 １．２号 パトロール給油 | - | - | 被災地補正対象
24-8-25(20)(高炉) | 幅:7.0以上8.5未満かつ高さ:4.0以上5.5以下 | 特別な養生(仮囲い内ｼﾞｪｯﾄﾋｰﾀ) | 有り | 有り | 無し | 110m未満 | 36448 | 2.82 | 1.48 | 0.37 | 0.3 | 57.77 | 17.4 | 14.85 | 4.48 | 3.49 | 39.41 | 37.5 | 1.3 | 0.54 | - | - | コンクリートポンプ車［トラック架装・ブーム式］ 圧送能力90～110m3／h | ジェットヒータ １２６ＭＪ／ｈ（３０，１００ｋｃａｌ／ｈ） | * | 発動発電機［ディーゼルエンジン駆動］ 定格容量（50／60Hz）2.7／3kVA | 型わく工 | 普通作業員 | 土木一般世話役 | とび工 | 生コンクリート 高炉 ２４－８－２５（２０） Ｗ／Ｃ ５５％ | 灯油 白灯油 業務用 ミニローリー | 軽油 １．２号 パトロール給油 | - | - | 被災地補正対象
24-8-25(20)(高炉) | 幅:7.0以上8.5未満かつ高さ:4.0以上5.5以下 | 特別な養生(仮囲い内ｼﾞｪｯﾄﾋｰﾀ) | 有り | 有り | 無し | 110m以上220m未満 | 37618 | 2.95 | 1.43 | 0.36 | 0.29 | 58.87 | 17.36 | 16.79 | 4.34 | 3.38 | 38.18 | 36.33 | 1.26 | 0.52 | - | - | コンクリートポンプ車［トラック架装・ブーム式］ 圧送能力90～110m3／h | ジェットヒータ １２６ＭＪ／ｈ（３０，１００ｋｃａｌ／ｈ） | * | 発動発電機［ディーゼルエンジン駆動］ 定格容量（50／60Hz）2.7／3kVA | 普通作業員 | 型わく工 | 土木一般世話役 | とび工 | 生コンクリート 高炉 ２４－８－２５（２０） Ｗ／Ｃ ５５％ | 灯油 白灯油 業務用 ミニローリー | 軽油 １．２号 パトロール給油 | - | - | 被災地補正対象
24-8-25(20)(高炉) | 幅:7.0以上8.5未満かつ高さ:4.0以上5.5以下 | 特別な養生(仮囲い内ｼﾞｪｯﾄﾋｰﾀ) | 有り | 有り | 無し | 220m以上340m以下 | 38841 | 3.08 | 1.39 | 0.35 | 0.28 | 59.94 | 19.74 | 16.26 | 4.2 | 3.28 | 36.98 | 35.18 | 1.22 | 0.51 | - | - | コンクリートポンプ車［トラック架装・ブーム式］ 圧送能力90～110m3／h | ジェットヒータ １２６ＭＪ／ｈ（３０，１００ｋｃａｌ／ｈ） | * | 発動発電機［ディーゼルエンジン駆動］ 定格容量（50／60Hz）2.7／3kVA | 普通作業員 | 型わく工 | 土木一般世話役 | とび工 | 生コンクリート 高炉 ２４－８－２５（２０） Ｗ／Ｃ ５５％ | 灯油 白灯油 業務用 ミニローリー | 軽油 １．２号 パトロール給油 | - | - | 被災地補正対象
24-8-25(20)(高炉) | 幅:7.0以上8.5未満かつ高さ:4.0以上5.5以下 | 特別な養生(仮囲い内ｼﾞｪｯﾄﾋｰﾀ) | 有り | 無し | 有り | 延長無し | 35507 | 2.74 | 1.52 | 0.38 | 0.3 | 56.82 | 17.88 | 13.71 | 4.59 | 3.59 | 40.44 | 38.49 | 1.33 | 0.55 | - | - | コンクリートポンプ車［トラック架装・ブーム式］ 圧送能力90～110m3／h | ジェットヒータ １２６ＭＪ／ｈ（３０，１００ｋｃａｌ／ｈ） | * | 発動発電機［ディーゼルエンジン駆動］ 定格容量（50／60Hz）2.7／3kVA | 型わく工 | 普通作業員 | 土木一般世話役 | とび工 | 生コンクリート 高炉 ２４－８－２５（２０） Ｗ／Ｃ ５５％ | 灯油 白灯油 業務用 ミニローリー | 軽油 １．２号 パトロール給油 | - | - | 被災地補正対象
24-8-25(20)(高炉) | 幅:7.0以上8.5未満かつ高さ:4.0以上5.5以下 | 特別な養生(仮囲い内ｼﾞｪｯﾄﾋｰﾀ) | 有り | 無し | 有り | 110m未満 | 36092 | 2.81 | 1.49 | 0.38 | 0.3 | 57.4 | 17.58 | 15 | 4.52 | 3.53 | 39.79 | 37.87 | 1.31 | 0.54 | - | - | コンクリートポンプ車［トラック架装・ブーム式］ 圧送能力90～110m3／h | ジェットヒータ １２６ＭＪ／ｈ（３０，１００ｋｃａｌ／ｈ） | * | 発動発電機［ディーゼルエンジン駆動］ 定格容量（50／60Hz）2.7／3kVA | 型わく工 | 普通作業員 | 土木一般世話役 | とび工 | 生コンクリート 高炉 ２４－８－２５（２０） Ｗ／Ｃ ５５％ | 灯油 白灯油 業務用 ミニローリー | 軽油 １．２号 パトロール給油 | - | - | 被災地補正対象
24-8-25(20)(高炉) | 幅:7.0以上8.5未満かつ高さ:4.0以上5.5以下 | 特別な養生(仮囲い内ｼﾞｪｯﾄﾋｰﾀ) | 有り | 無し | 有り | 110m以上220m未満 | 37260 | 2.95 | 1.45 | 0.37 | 0.29 | 58.5 | 17.51 | 16.95 | 4.38 | 3.42 | 38.55 | 36.68 | 1.27 | 0.53 | - | - | コンクリートポンプ車［トラック架装・ブーム式］ 圧送能力90～110m3／h | ジェットヒータ １２６ＭＪ／ｈ（３０，１００ｋｃａｌ／ｈ） | * | 発動発電機［ディーゼルエンジン駆動］ 定格容量（50／60Hz）2.7／3kVA | 普通作業員 | 型わく工 | 土木一般世話役 | とび工 | 生コンクリート 高炉 ２４－８－２５（２０） Ｗ／Ｃ ５５％ | 灯油 白灯油 業務用 ミニローリー | 軽油 １．２号 パトロール給油 | - | - | 被災地補正対象
24-8-25(20)(高炉) | 幅:7.0以上8.5未満かつ高さ:4.0以上5.5以下 | 特別な養生(仮囲い内ｼﾞｪｯﾄﾋｰﾀ) | 有り | 無し | 有り | 220m以上340m以下 | 38482 | 3.06 | 1.4 | 0.35 | 0.28 | 59.62 | 19.94 | 16.41 | 4.24 | 3.31 | 37.32 | 35.51 | 1.23 | 0.51 | - | - | コンクリートポンプ車［トラック架装・ブーム式］ 圧送能力90～110m3／h | ジェットヒータ １２６ＭＪ／ｈ（３０，１００ｋｃａｌ／ｈ） | * | 発動発電機［ディーゼルエンジン駆動］ 定格容量（50／60Hz）2.7／3kVA | 普通作業員 | 型わく工 | 土木一般世話役 | とび工 | 生コンクリート 高炉 ２４－８－２５（２０） Ｗ／Ｃ ５５％ | 灯油 白灯油 業務用 ミニローリー | 軽油 １．２号 パトロール給油 | - | - | 被災地補正対象
24-8-25(20)(高炉) | 幅:7.0以上8.5未満かつ高さ:4.0以上5.5以下 | 特別な養生(仮囲い内ｼﾞｪｯﾄﾋｰﾀ) | 有り | 無し | 無し | 延長無し | 34935 | 2.73 | 1.54 | 0.39 | 0.31 | 56.16 | 18.16 | 13.94 | 4.67 | 3.64 | 41.11 | 39.12 | 1.36 | 0.56 | - | - | コンクリートポンプ車［トラック架装・ブーム式］ 圧送能力90～110m3／h | ジェットヒータ １２６ＭＪ／ｈ（３０，１００ｋｃａｌ／ｈ） | * | 発動発電機［ディーゼルエンジン駆動］ 定格容量（50／60Hz）2.7／3kVA | 型わく工 | 普通作業員 | 土木一般世話役 | とび工 | 生コンクリート 高炉 ２４－８－２５（２０） Ｗ／Ｃ ５５％ | 灯油 白灯油 業務用 ミニローリー | 軽油 １．２号 パトロール給油 | - | - | 被災地補正対象
24-8-25(20)(高炉) | 幅:7.0以上8.5未満かつ高さ:4.0以上5.5以下 | 特別な養生(仮囲い内ｼﾞｪｯﾄﾋｰﾀ) | 有り | 無し | 無し | 110m未満 | 35518 | 2.79 | 1.52 | 0.38 | 0.3 | 56.79 | 17.88 | 15.24 | 4.59 | 3.58 | 40.42 | 38.48 | 1.33 | 0.55 | - | - | コンクリートポンプ車［トラック架装・ブーム式］ 圧送能力90～110m3／h | ジェットヒータ １２６ＭＪ／ｈ（３０，１００ｋｃａｌ／ｈ） | * | 発動発電機［ディーゼルエンジン駆動］ 定格容量（50／60Hz）2.7／3kVA | 型わく工 | 普通作業員 | 土木一般世話役 | とび工 | 生コンクリート 高炉 ２４－８－２５（２０） Ｗ／Ｃ ５５％ | 灯油 白灯油 業務用 ミニローリー | 軽油 １．２号 パトロール給油 | - | - | 被災地補正対象
24-8-25(20)(高炉) | 幅:7.0以上8.5未満かつ高さ:4.0以上5.5以下 | 特別な養生(仮囲い内ｼﾞｪｯﾄﾋｰﾀ) | 有り | 無し | 無し | 110m以上220m未満 | 36685 | 2.92 | 1.47 | 0.37 | 0.29 | 57.94 | 17.8 | 17.22 | 4.45 | 3.47 | 39.14 | 37.25 | 1.29 | 0.54 | - | - | コンクリートポンプ車［トラック架装・ブーム式］ 圧送能力90～110m3／h | ジェットヒータ １２６ＭＪ／ｈ（３０，１００ｋｃａｌ／ｈ） | * | 発動発電機［ディーゼルエンジン駆動］ 定格容量（50／60Hz）2.7／3kVA | 普通作業員 | 型わく工 | 土木一般世話役 | とび工 | 生コンクリート 高炉 ２４－８－２５（２０） Ｗ／Ｃ ５５％ | 灯油 白灯油 業務用 ミニローリー | 軽油 １．２号 パトロール給油 | - | - | 被災地補正対象
24-8-25(20)(高炉) | 幅:7.0以上8.5未満かつ高さ:4.0以上5.5以下 | 特別な養生(仮囲い内ｼﾞｪｯﾄﾋｰﾀ) | 有り | 無し | 無し | 220m以上340m以下 | 37904 | 3.03 | 1.42 | 0.36 | 0.28 | 59.09 | 20.26 | 16.66 | 4.3 | 3.36 | 37.88 | 36.05 | 1.25 | 0.52 | - | - | コンクリートポンプ車［トラック架装・ブーム式］ 圧送能力90～110m3／h | ジェットヒータ １２６ＭＪ／ｈ（３０，１００ｋｃａｌ／ｈ） | * | 発動発電機［ディーゼルエンジン駆動］ 定格容量（50／60Hz）2.7／3kVA | 普通作業員 | 型わく工 | 土木一般世話役 | とび工 | 生コンクリート 高炉 ２４－８－２５（２０） Ｗ／Ｃ ５５％ | 灯油 白灯油 業務用 ミニローリー | 軽油 １．２号 パトロール給油 | - | - | 被災地補正対象
24-8-25(20)(高炉) | 幅:7.0以上8.5未満かつ高さ:4.0以上5.5以下 | 特別な養生(仮囲い内ｼﾞｪｯﾄﾋｰﾀ) | 無し | 有り | 有り | 延長無し | 35693 | 2.75 | 1.51 | 0.38 | 0.3 | 57.01 | 17.78 | 13.64 | 4.57 | 3.57 | 40.24 | 38.29 | 1.33 | 0.55 | - | - | コンクリートポンプ車［トラック架装・ブーム式］ 圧送能力90～110m3／h | ジェットヒータ １２６ＭＪ／ｈ（３０，１００ｋｃａｌ／ｈ） | * | 発動発電機［ディーゼルエンジン駆動］ 定格容量（50／60Hz）2.7／3kVA | 型わく工 | 普通作業員 | 土木一般世話役 | とび工 | 生コンクリート 高炉 ２４－８－２５（２０） Ｗ／Ｃ ５５％ | 灯油 白灯油 業務用 ミニローリー | 軽油 １．２号 パトロール給油 | - | - | 被災地補正対象
24-8-25(20)(高炉) | 幅:7.0以上8.5未満かつ高さ:4.0以上5.5以下 | 特別な養生(仮囲い内ｼﾞｪｯﾄﾋｰﾀ) | 無し | 有り | 有り | 110m未満 | 36277 | 2.83 | 1.49 | 0.38 | 0.3 | 57.58 | 17.48 | 14.92 | 4.5 | 3.51 | 39.59 | 37.67 | 1.31 | 0.54 | - | - | コンクリートポンプ車［トラック架装・ブーム式］ 圧送能力90～110m3／h | ジェットヒータ １２６ＭＪ／ｈ（３０，１００ｋｃａｌ／ｈ） | * | 発動発電機［ディーゼルエンジン駆動］ 定格容量（50／60Hz）2.7／3kVA | 型わく工 | 普通作業員 | 土木一般世話役 | とび工 | 生コンクリート 高炉 ２４－８－２５（２０） Ｗ／Ｃ ５５％ | 灯油 白灯油 業務用 ミニローリー | 軽油 １．２号 パトロール給油 | - | - | 被災地補正対象
24-8-25(20)(高炉) | 幅:7.0以上8.5未満かつ高さ:4.0以上5.5以下 | 特別な養生(仮囲い内ｼﾞｪｯﾄﾋｰﾀ) | 無し | 有り | 有り | 110m以上220m未満 | 37447 | 2.94 | 1.44 | 0.36 | 0.29 | 58.7 | 17.43 | 16.87 | 4.36 | 3.4 | 38.36 | 36.49 | 1.27 | 0.53 | - | - | コンクリートポンプ車［トラック架装・ブーム式］ 圧送能力90～110m3／h | ジェットヒータ １２６ＭＪ／ｈ（３０，１００ｋｃａｌ／ｈ） | * | 発動発電機［ディーゼルエンジン駆動］ 定格容量（50／60Hz）2.7／3kVA | 普通作業員 | 型わく工 | 土木一般世話役 | とび工 | 生コンクリート 高炉 ２４－８－２５（２０） Ｗ／Ｃ ５５％ | 灯油 白灯油 業務用 ミニローリー | 軽油 １．２号 パトロール給油 | - | - | 被災地補正対象
24-8-25(20)(高炉) | 幅:7.0以上8.5未満かつ高さ:4.0以上5.5以下 | 特別な養生(仮囲い内ｼﾞｪｯﾄﾋｰﾀ) | 無し | 有り | 有り | 220m以上340m以下 | 38669 | 3.06 | 1.39 | 0.35 | 0.28 | 59.79 | 19.83 | 16.33 | 4.22 | 3.29 | 37.15 | 35.34 | 1.23 | 0.51 | - | - | コンクリートポンプ車［トラック架装・ブーム式］ 圧送能力90～110m3／h | ジェットヒータ １２６ＭＪ／ｈ（３０，１００ｋｃａｌ／ｈ） | * | 発動発電機［ディーゼルエンジン駆動］ 定格容量（50／60Hz）2.7／3kVA | 普通作業員 | 型わく工 | 土木一般世話役 | とび工 | 生コンクリート 高炉 ２４－８－２５（２０） Ｗ／Ｃ ５５％ | 灯油 白灯油 業務用 ミニローリー | 軽油 １．２号 パトロール給油 | - | - | 被災地補正対象
24-8-25(20)(高炉) | 幅:7.0以上8.5未満かつ高さ:4.0以上5.5以下 | 特別な養生(仮囲い内ｼﾞｪｯﾄﾋｰﾀ) | 無し | 有り | 無し | 延長無し | 35121 | 2.75 | 1.54 | 0.39 | 0.31 | 56.36 | 18.05 | 13.86 | 4.64 | 3.63 | 40.89 | 38.91 | 1.35 | 0.56 | - | - | コンクリートポンプ車［トラック架装・ブーム式］ 圧送能力90～110m3／h | ジェットヒータ １２６ＭＪ／ｈ（３０，１００ｋｃａｌ／ｈ） | * | 発動発電機［ディーゼルエンジン駆動］ 定格容量（50／60Hz）2.7／3kVA | 型わく工 | 普通作業員 | 土木一般世話役 | とび工 | 生コンクリート 高炉 ２４－８－２５（２０） Ｗ／Ｃ ５５％ | 灯油 白灯油 業務用 ミニローリー | 軽油 １．２号 パトロール給油 | - | - | 被災地補正対象
24-8-25(20)(高炉) | 幅:7.0以上8.5未満かつ高さ:4.0以上5.5以下 | 特別な養生(仮囲い内ｼﾞｪｯﾄﾋｰﾀ) | 無し | 有り | 無し | 110m未満 | 35704 | 2.8 | 1.51 | 0.38 | 0.3 | 56.97 | 17.76 | 15.16 | 4.57 | 3.57 | 40.23 | 38.28 | 1.33 | 0.55 | - | - | コンクリートポンプ車［トラック架装・ブーム式］ 圧送能力90～110m3／h | ジェットヒータ １２６ＭＪ／ｈ（３０，１００ｋｃａｌ／ｈ） | * | 発動発電機［ディーゼルエンジン駆動］ 定格容量（50／60Hz）2.7／3kVA | 型わく工 | 普通作業員 | 土木一般世話役 | とび工 | 生コンクリート 高炉 ２４－８－２５（２０） Ｗ／Ｃ ５５％ | 灯油 白灯油 業務用 ミニローリー | 軽油 １．２号 パトロール給油 | - | - | 被災地補正対象
24-8-25(20)(高炉) | 幅:7.0以上8.5未満かつ高さ:4.0以上5.5以下 | 特別な養生(仮囲い内ｼﾞｪｯﾄﾋｰﾀ) | 無し | 有り | 無し | 110m以上220m未満 | 36871 | 2.92 | 1.46 | 0.37 | 0.29 | 58.14 | 17.73 | 17.13 | 4.42 | 3.45 | 38.94 | 37.06 | 1.29 | 0.53 | - | - | コンクリートポンプ車［トラック架装・ブーム式］ 圧送能力90～110m3／h | ジェットヒータ １２６ＭＪ／ｈ（３０，１００ｋｃａｌ／ｈ） | * | 発動発電機［ディーゼルエンジン駆動］ 定格容量（50／60Hz）2.7／3kVA | 普通作業員 | 型わく工 | 土木一般世話役 | とび工 | 生コンクリート 高炉 ２４－８－２５（２０） Ｗ／Ｃ ５５％ | 灯油 白灯油 業務用 ミニローリー | 軽油 １．２号 パトロール給油 | - | - | 被災地補正対象
24-8-25(20)(高炉) | 幅:7.0以上8.5未満かつ高さ:4.0以上5.5以下 | 特別な養生(仮囲い内ｼﾞｪｯﾄﾋｰﾀ) | 無し | 有り | 無し | 220m以上340m以下 | 38092 | 3.05 | 1.42 | 0.36 | 0.28 | 59.25 | 20.13 | 16.58 | 4.28 | 3.34 | 37.7 | 35.88 | 1.24 | 0.52 | - | - | コンクリートポンプ車［トラック架装・ブーム式］ 圧送能力90～110m3／h | ジェットヒータ １２６ＭＪ／ｈ（３０，１００ｋｃａｌ／ｈ） | * | 発動発電機［ディーゼルエンジン駆動］ 定格容量（50／60Hz）2.7／3kVA | 普通作業員 | 型わく工 | 土木一般世話役 | とび工 | 生コンクリート 高炉 ２４－８－２５（２０） Ｗ／Ｃ ５５％ | 灯油 白灯油 業務用 ミニローリー | 軽油 １．２号 パトロール給油 | - | - | 被災地補正対象
24-8-25(20)(高炉) | 幅:7.0以上8.5未満かつ高さ:4.0以上5.5以下 | 特別な養生(仮囲い内ｼﾞｪｯﾄﾋｰﾀ) | 無し | 無し | 有り | 延長無し | 34765 | 2.73 | 1.55 | 0.39 | 0.31 | 55.97 | 18.25 | 14.01 | 4.69 | 3.66 | 41.3 | 39.31 | 1.36 | 0.57 | - | - | コンクリートポンプ車［トラック架装・ブーム式］ 圧送能力90～110m3／h | ジェットヒータ １２６ＭＪ／ｈ（３０，１００ｋｃａｌ／ｈ） | * | 発動発電機［ディーゼルエンジン駆動］ 定格容量（50／60Hz）2.7／3kVA | 型わく工 | 普通作業員 | 土木一般世話役 | とび工 | 生コンクリート 高炉 ２４－８－２５（２０） Ｗ／Ｃ ５５％ | 灯油 白灯油 業務用 ミニローリー | 軽油 １．２号 パトロール給油 | - | - | 被災地補正対象
24-8-25(20)(高炉) | 幅:7.0以上8.5未満かつ高さ:4.0以上5.5以下 | 特別な養生(仮囲い内ｼﾞｪｯﾄﾋｰﾀ) | 無し | 無し | 有り | 110m未満 | 35348 | 2.81 | 1.53 | 0.39 | 0.31 | 56.57 | 17.94 | 15.31 | 4.61 | 3.6 | 40.62 | 38.66 | 1.34 | 0.56 | - | - | コンクリートポンプ車［トラック架装・ブーム式］ 圧送能力90～110m3／h | ジェットヒータ １２６ＭＪ／ｈ（３０，１００ｋｃａｌ／ｈ） | * | 発動発電機［ディーゼルエンジン駆動］ 定格容量（50／60Hz）2.7／3kVA | 型わく工 | 普通作業員 | 土木一般世話役 | とび工 | 生コンクリート 高炉 ２４－８－２５（２０） Ｗ／Ｃ ５５％ | 灯油 白灯油 業務用 ミニローリー | 軽油 １．２号 パトロール給油 | - | - | 被災地補正対象
24-8-25(20)(高炉) | 幅:7.0以上8.5未満かつ高さ:4.0以上5.5以下 | 特別な養生(仮囲い内ｼﾞｪｯﾄﾋｰﾀ) | 無し | 無し | 有り | 110m以上220m未満 | 36514 | 2.92 | 1.48 | 0.37 | 0.3 | 57.75 | 17.86 | 17.3 | 4.47 | 3.49 | 39.33 | 37.43 | 1.3 | 0.54 | - | - | コンクリートポンプ車［トラック架装・ブーム式］ 圧送能力90～110m3／h | ジェットヒータ １２６ＭＪ／ｈ（３０，１００ｋｃａｌ／ｈ） | * | 発動発電機［ディーゼルエンジン駆動］ 定格容量（50／60Hz）2.7／3kVA | 普通作業員 | 型わく工 | 土木一般世話役 | とび工 | 生コンクリート 高炉 ２４－８－２５（２０） Ｗ／Ｃ ５５％ | 灯油 白灯油 業務用 ミニローリー | 軽油 １．２号 パトロール給油 | - | - | 被災地補正対象
24-8-25(20)(高炉) | 幅:7.0以上8.5未満かつ高さ:4.0以上5.5以下 | 特別な養生(仮囲い内ｼﾞｪｯﾄﾋｰﾀ) | 無し | 無し | 有り | 220m以上340m以下 | 37733 | 3.04 | 1.43 | 0.36 | 0.29 | 58.9 | 20.31 | 16.74 | 4.32 | 3.37 | 38.06 | 36.22 | 1.26 | 0.52 | - | - | コンクリートポンプ車［トラック架装・ブーム式］ 圧送能力90～110m3／h | ジェットヒータ １２６ＭＪ／ｈ（３０，１００ｋｃａｌ／ｈ） | * | 発動発電機［ディーゼルエンジン駆動］ 定格容量（50／60Hz）2.7／3kVA | 普通作業員 | 型わく工 | 土木一般世話役 | とび工 | 生コンクリート 高炉 ２４－８－２５（２０） Ｗ／Ｃ ５５％ | 灯油 白灯油 業務用 ミニローリー | 軽油 １．２号 パトロール給油 | - | - | 被災地補正対象
24-8-25(20)(高炉) | 幅:7.0以上8.5未満かつ高さ:4.0以上5.5以下 | 特別な養生(仮囲い内ｼﾞｪｯﾄﾋｰﾀ) | 無し | 無し | 無し | 延長無し | 34193 | 2.73 | 1.58 | 0.4 | 0.32 | 55.27 | 18.53 | 14.24 | 4.77 | 3.72 | 42 | 39.97 | 1.39 | 0.58 | - | - | コンクリートポンプ車［トラック架装・ブーム式］ 圧送能力90～110m3／h | ジェットヒータ １２６ＭＪ／ｈ（３０，１００ｋｃａｌ／ｈ） | * | 発動発電機［ディーゼルエンジン駆動］ 定格容量（50／60Hz）2.7／3kVA | 型わく工 | 普通作業員 | 土木一般世話役 | とび工 | 生コンクリート 高炉 ２４－８－２５（２０） Ｗ／Ｃ ５５％ | 灯油 白灯油 業務用 ミニローリー | 軽油 １．２号 パトロール給油 | - | - | 被災地補正対象
24-8-25(20)(高炉) | 幅:7.0以上8.5未満かつ高さ:4.0以上5.5以下 | 特別な養生(仮囲い内ｼﾞｪｯﾄﾋｰﾀ) | 無し | 無し | 無し | 110m未満 | 34775 | 2.78 | 1.55 | 0.39 | 0.31 | 55.94 | 18.24 | 15.57 | 4.69 | 3.66 | 41.28 | 39.3 | 1.36 | 0.57 | - | - | コンクリートポンプ車［トラック架装・ブーム式］ 圧送能力90～110m3／h | ジェットヒータ １２６ＭＪ／ｈ（３０，１００ｋｃａｌ／ｈ） | * | 発動発電機［ディーゼルエンジン駆動］ 定格容量（50／60Hz）2.7／3kVA | 型わく工 | 普通作業員 | 土木一般世話役 | とび工 | 生コンクリート 高炉 ２４－８－２５（２０） Ｗ／Ｃ ５５％ | 灯油 白灯油 業務用 ミニローリー | 軽油 １．２号 パトロール給油 | - | - | 被災地補正対象
24-8-25(20)(高炉) | 幅:7.0以上8.5未満かつ高さ:4.0以上5.5以下 | 特別な養生(仮囲い内ｼﾞｪｯﾄﾋｰﾀ) | 無し | 無し | 無し | 110m以上220m未満 | 35939 | 2.9 | 1.5 | 0.38 | 0.3 | 57.15 | 18.17 | 17.57 | 4.54 | 3.54 | 39.95 | 38.03 | 1.32 | 0.55 | - | - | コンクリートポンプ車［トラック架装・ブーム式］ 圧送能力90～110m3／h | ジェットヒータ １２６ＭＪ／ｈ（３０，１００ｋｃａｌ／ｈ） | * | 発動発電機［ディーゼルエンジン駆動］ 定格容量（50／60Hz）2.7／3kVA | 普通作業員 | 型わく工 | 土木一般世話役 | とび工 | 生コンクリート 高炉 ２４－８－２５（２０） Ｗ／Ｃ ５５％ | 灯油 白灯油 業務用 ミニローリー | 軽油 １．２号 パトロール給油 | - | - | 被災地補正対象
24-8-25(20)(高炉) | 幅:7.0以上8.5未満かつ高さ:4.0以上5.5以下 | 特別な養生(仮囲い内ｼﾞｪｯﾄﾋｰﾀ) | 無し | 無し | 無し | 220m以上340m以下 | 37155 | 3.01 | 1.45 | 0.37 | 0.29 | 58.35 | 20.63 | 17 | 4.39 | 3.43 | 38.64 | 36.78 | 1.28 | 0.53 | - | - | コンクリートポンプ車［トラック架装・ブーム式］ 圧送能力90～110m3／h | ジェットヒータ １２６ＭＪ／ｈ（３０，１００ｋｃａｌ／ｈ） | * | 発動発電機［ディーゼルエンジン駆動］ 定格容量（50／60Hz）2.7／3kVA | 普通作業員 | 型わく工 | 土木一般世話役 | とび工 | 生コンクリート 高炉 ２４－８－２５（２０） Ｗ／Ｃ ５５％ | 灯油 白灯油 業務用 ミニローリー | 軽油 １．２号 パトロール給油 | - | - | 被災地補正対象
24-8-25(20)(高炉) | 幅:8.5以上10.0以下かつ高さ:4.0以上5.5以下 | 一般養生･特殊養生(練炭､ｼﾞｪｯﾄ) | 有り | 有り | 有り | 延長無し | 35434 | 2.33 | 1.52 | - | - | 58.78 | 13.78 | 12.74 | 5.75 | 3.95 | 38.89 | 38.57 | 0.21 | - | - | - | コンクリートポンプ車［トラック架装・ブーム式］ 圧送能力90～110m3／h | - |  | - | 型わく工 | 普通作業員 | とび工 | 土木一般世話役 | 生コンクリート 高炉 ２４－８－２５（２０） Ｗ／Ｃ ５５％ | 軽油 １．２号 パトロール給油 | - | - | - | 被災地補正対象
24-8-25(20)(高炉) | 幅:8.5以上10.0以下かつ高さ:4.0以上5.5以下 | 一般養生･特殊養生(練炭､ｼﾞｪｯﾄ) | 有り | 有り | 有り | 110m未満 | 36023 | 2.42 | 1.5 | - | - | 59.32 | 14.08 | 13.49 | 5.66 | 3.89 | 38.26 | 37.94 | 0.21 | - | - | - | コンクリートポンプ車［トラック架装・ブーム式］ 圧送能力90～110m3／h | - |  | - | 普通作業員 | 型わく工 | とび工 | 土木一般世話役 | 生コンクリート 高炉 ２４－８－２５（２０） Ｗ／Ｃ ５５％ | 軽油 １．２号 パトロール給油 | - | - | - | 被災地補正対象
24-8-25(20)(高炉) | 幅:8.5以上10.0以下かつ高さ:4.0以上5.5以下 | 一般養生･特殊養生(練炭､ｼﾞｪｯﾄ) | 有り | 有り | 有り | 110m以上220m未満 | 37202 | 2.59 | 1.45 | - | - | 60.38 | 16.58 | 13.06 | 5.48 | 3.77 | 37.03 | 36.73 | 0.2 | - | - | - | コンクリートポンプ車［トラック架装・ブーム式］ 圧送能力90～110m3／h | - |  | - | 普通作業員 | 型わく工 | とび工 | 土木一般世話役 | 生コンクリート 高炉 ２４－８－２５（２０） Ｗ／Ｃ ５５％ | 軽油 １．２号 パトロール給油 | - | - | - | 被災地補正対象
24-8-25(20)(高炉) | 幅:8.5以上10.0以下かつ高さ:4.0以上5.5以下 | 一般養生･特殊養生(練炭､ｼﾞｪｯﾄ) | 有り | 有り | 有り | 220m以上340m以下 | 38435 | 2.74 | 1.4 | - | - | 61.41 | 19.03 | 12.64 | 5.3 | 3.65 | 35.85 | 35.56 | 0.19 | - | - | - | コンクリートポンプ車［トラック架装・ブーム式］ 圧送能力90～110m3／h | - |  | - | 普通作業員 | 型わく工 | とび工 | 土木一般世話役 | 生コンクリート 高炉 ２４－８－２５（２０） Ｗ／Ｃ ５５％ | 軽油 １．２号 パトロール給油 | - | - | - | 被災地補正対象
24-8-25(20)(高炉) | 幅:8.5以上10.0以下かつ高さ:4.0以上5.5以下 | 一般養生･特殊養生(練炭､ｼﾞｪｯﾄ) | 有り | 有り | 無し | 延長無し | 34867 | 2.31 | 1.55 | - | - | 58.18 | 13.99 | 12.94 | 5.85 | 4.02 | 39.51 | 39.2 | 0.21 | - | - | - | コンクリートポンプ車［トラック架装・ブーム式］ 圧送能力90～110m3／h | - |  | - | 型わく工 | 普通作業員 | とび工 | 土木一般世話役 | 生コンクリート 高炉 ２４－８－２５（２０） Ｗ／Ｃ ５５％ | 軽油 １．２号 パトロール給油 | - | - | - | 被災地補正対象
24-8-25(20)(高炉) | 幅:8.5以上10.0以下かつ高さ:4.0以上5.5以下 | 一般養生･特殊養生(練炭､ｼﾞｪｯﾄ) | 有り | 有り | 無し | 110m未満 | 35455 | 2.39 | 1.52 | - | - | 58.75 | 14.33 | 13.7 | 5.75 | 3.95 | 38.86 | 38.55 | 0.21 | - | - | - | コンクリートポンプ車［トラック架装・ブーム式］ 圧送能力90～110m3／h | - |  | - | 普通作業員 | 型わく工 | とび工 | 土木一般世話役 | 生コンクリート 高炉 ２４－８－２５（２０） Ｗ／Ｃ ５５％ | 軽油 １．２号 パトロール給油 | - | - | - | 被災地補正対象
24-8-25(20)(高炉) | 幅:8.5以上10.0以下かつ高さ:4.0以上5.5以下 | 一般養生･特殊養生(練炭､ｼﾞｪｯﾄ) | 有り | 有り | 無し | 110m以上220m未満 | 36632 | 2.56 | 1.47 | - | - | 59.83 | 16.84 | 13.26 | 5.56 | 3.83 | 37.61 | 37.31 | 0.2 | - | - | - | コンクリートポンプ車［トラック架装・ブーム式］ 圧送能力90～110m3／h | - |  | - | 普通作業員 | 型わく工 | とび工 | 土木一般世話役 | 生コンクリート 高炉 ２４－８－２５（２０） Ｗ／Ｃ ５５％ | 軽油 １．２号 パトロール給油 | - | - | - | 被災地補正対象
24-8-25(20)(高炉) | 幅:8.5以上10.0以下かつ高さ:4.0以上5.5以下 | 一般養生･特殊養生(練炭､ｼﾞｪｯﾄ) | 有り | 有り | 無し | 220m以上340m以下 | 37862 | 2.71 | 1.42 | - | - | 60.91 | 19.32 | 12.83 | 5.38 | 3.7 | 36.38 | 36.09 | 0.2 | - | - | - | コンクリートポンプ車［トラック架装・ブーム式］ 圧送能力90～110m3／h | - |  | - | 普通作業員 | 型わく工 | とび工 | 土木一般世話役 | 生コンクリート 高炉 ２４－８－２５（２０） Ｗ／Ｃ ５５％ | 軽油 １．２号 パトロール給油 | - | - | - | 被災地補正対象
24-8-25(20)(高炉) | 幅:8.5以上10.0以下かつ高さ:4.0以上5.5以下 | 一般養生･特殊養生(練炭､ｼﾞｪｯﾄ) | 有り | 無し | 有り | 延長無し | 34711 | 2.3 | 1.55 | - | - | 58.02 | 14.07 | 13 | 5.87 | 4.04 | 39.68 | 39.37 | 0.21 | - | - | - | コンクリートポンプ車［トラック架装・ブーム式］ 圧送能力90～110m3／h | - |  | - | 型わく工 | 普通作業員 | とび工 | 土木一般世話役 | 生コンクリート 高炉 ２４－８－２５（２０） Ｗ／Ｃ ５５％ | 軽油 １．２号 パトロール給油 | - | - | - | 被災地補正対象
24-8-25(20)(高炉) | 幅:8.5以上10.0以下かつ高さ:4.0以上5.5以下 | 一般養生･特殊養生(練炭､ｼﾞｪｯﾄ) | 有り | 無し | 有り | 110m未満 | 35299 | 2.39 | 1.53 | - | - | 58.58 | 14.39 | 13.76 | 5.77 | 3.97 | 39.03 | 38.72 | 0.21 | - | - | - | コンクリートポンプ車［トラック架装・ブーム式］ 圧送能力90～110m3／h | - |  | - | 普通作業員 | 型わく工 | とび工 | 土木一般世話役 | 生コンクリート 高炉 ２４－８－２５（２０） Ｗ／Ｃ ５５％ | 軽油 １．２号 パトロール給油 | - | - | - | 被災地補正対象
24-8-25(20)(高炉) | 幅:8.5以上10.0以下かつ高さ:4.0以上5.5以下 | 一般養生･特殊養生(練炭､ｼﾞｪｯﾄ) | 有り | 無し | 有り | 110m以上220m未満 | 36475 | 2.55 | 1.48 | - | - | 59.68 | 16.91 | 13.32 | 5.59 | 3.84 | 37.77 | 37.47 | 0.2 | - | - | - | コンクリートポンプ車［トラック架装・ブーム式］ 圧送能力90～110m3／h | - |  | - | 普通作業員 | 型わく工 | とび工 | 土木一般世話役 | 生コンクリート 高炉 ２４－８－２５（２０） Ｗ／Ｃ ５５％ | 軽油 １．２号 パトロール給油 | - | - | - | 被災地補正対象
24-8-25(20)(高炉) | 幅:8.5以上10.0以下かつ高さ:4.0以上5.5以下 | 一般養生･特殊養生(練炭､ｼﾞｪｯﾄ) | 有り | 無し | 有り | 220m以上340m以下 | 37704 | 2.71 | 1.43 | - | - | 60.75 | 19.37 | 12.88 | 5.41 | 3.72 | 36.54 | 36.25 | 0.2 | - | - | - | コンクリートポンプ車［トラック架装・ブーム式］ 圧送能力90～110m3／h | - |  | - | 普通作業員 | 型わく工 | とび工 | 土木一般世話役 | 生コンクリート 高炉 ２４－８－２５（２０） Ｗ／Ｃ ５５％ | 軽油 １．２号 パトロール給油 | - | - | - | 被災地補正対象
24-8-25(20)(高炉) | 幅:8.5以上10.0以下かつ高さ:4.0以上5.5以下 | 一般養生･特殊養生(練炭､ｼﾞｪｯﾄ) | 有り | 無し | 無し | 延長無し | 34144 | 2.28 | 1.58 | - | - | 57.38 | 14.29 | 13.22 | 5.97 | 4.1 | 40.34 | 40.03 | 0.22 | - | - | - | コンクリートポンプ車［トラック架装・ブーム式］ 圧送能力90～110m3／h | - |  | - | 型わく工 | 普通作業員 | とび工 | 土木一般世話役 | 生コンクリート 高炉 ２４－８－２５（２０） Ｗ／Ｃ ５５％ | 軽油 １．２号 パトロール給油 | - | - | - | 被災地補正対象
24-8-25(20)(高炉) | 幅:8.5以上10.0以下かつ高さ:4.0以上5.5以下 | 一般養生･特殊養生(練炭､ｼﾞｪｯﾄ) | 有り | 無し | 無し | 110m未満 | 34730 | 2.36 | 1.55 | - | - | 57.99 | 14.64 | 13.99 | 5.87 | 4.03 | 39.65 | 39.35 | 0.21 | - | - | - | コンクリートポンプ車［トラック架装・ブーム式］ 圧送能力90～110m3／h | - |  | - | 普通作業員 | 型わく工 | とび工 | 土木一般世話役 | 生コンクリート 高炉 ２４－８－２５（２０） Ｗ／Ｃ ５５％ | 軽油 １．２号 パトロール給油 | - | - | - | 被災地補正対象
24-8-25(20)(高炉) | 幅:8.5以上10.0以下かつ高さ:4.0以上5.5以下 | 一般養生･特殊養生(練炭､ｼﾞｪｯﾄ) | 有り | 無し | 無し | 110m以上220m未満 | 35904 | 2.52 | 1.5 | - | - | 59.12 | 17.17 | 13.53 | 5.68 | 3.9 | 38.36 | 38.06 | 0.21 | - | - | - | コンクリートポンプ車［トラック架装・ブーム式］ 圧送能力90～110m3／h | - |  | - | 普通作業員 | 型わく工 | とび工 | 土木一般世話役 | 生コンクリート 高炉 ２４－８－２５（２０） Ｗ／Ｃ ５５％ | 軽油 １．２号 パトロール給油 | - | - | - | 被災地補正対象
24-8-25(20)(高炉) | 幅:8.5以上10.0以下かつ高さ:4.0以上5.5以下 | 一般養生･特殊養生(練炭､ｼﾞｪｯﾄ) | 有り | 無し | 無し | 220m以上340m以下 | 37131 | 2.67 | 1.45 | - | - | 60.23 | 19.68 | 13.08 | 5.49 | 3.77 | 37.1 | 36.81 | 0.2 | - | - | - | コンクリートポンプ車［トラック架装・ブーム式］ 圧送能力90～110m3／h | - |  | - | 普通作業員 | 型わく工 | とび工 | 土木一般世話役 | 生コンクリート 高炉 ２４－８－２５（２０） Ｗ／Ｃ ５５％ | 軽油 １．２号 パトロール給油 | - | - | - | 被災地補正対象
24-8-25(20)(高炉) | 幅:8.5以上10.0以下かつ高さ:4.0以上5.5以下 | 一般養生･特殊養生(練炭､ｼﾞｪｯﾄ) | 無し | 有り | 有り | 延長無し | 34697 | 2.31 | 1.56 | - | - | 57.98 | 14.06 | 13.01 | 5.87 | 4.04 | 39.71 | 39.39 | 0.22 | - | - | - | コンクリートポンプ車［トラック架装・ブーム式］ 圧送能力90～110m3／h | - |  | - | 型わく工 | 普通作業員 | とび工 | 土木一般世話役 | 生コンクリート 高炉 ２４－８－２５（２０） Ｗ／Ｃ ５５％ | 軽油 １．２号 パトロール給油 | - | - | - | 被災地補正対象
24-8-25(20)(高炉) | 幅:8.5以上10.0以下かつ高さ:4.0以上5.5以下 | 一般養生･特殊養生(練炭､ｼﾞｪｯﾄ) | 無し | 有り | 有り | 110m未満 | 35285 | 2.39 | 1.53 | - | - | 58.57 | 14.39 | 13.77 | 5.78 | 3.97 | 39.04 | 38.73 | 0.21 | - | - | - | コンクリートポンプ車［トラック架装・ブーム式］ 圧送能力90～110m3／h | - |  | - | 普通作業員 | 型わく工 | とび工 | 土木一般世話役 | 生コンクリート 高炉 ２４－８－２５（２０） Ｗ／Ｃ ５５％ | 軽油 １．２号 パトロール給油 | - | - | - | 被災地補正対象
24-8-25(20)(高炉) | 幅:8.5以上10.0以下かつ高さ:4.0以上5.5以下 | 一般養生･特殊養生(練炭､ｼﾞｪｯﾄ) | 無し | 有り | 有り | 110m以上220m未満 | 36461 | 2.55 | 1.48 | - | - | 59.67 | 16.93 | 13.32 | 5.59 | 3.84 | 37.78 | 37.48 | 0.2 | - | - | - | コンクリートポンプ車［トラック架装・ブーム式］ 圧送能力90～110m3／h | - |  | - | 普通作業員 | 型わく工 | とび工 | 土木一般世話役 | 生コンクリート 高炉 ２４－８－２５（２０） Ｗ／Ｃ ５５％ | 軽油 １．２号 パトロール給油 | - | - | - | 被災地補正対象
24-8-25(20)(高炉) | 幅:8.5以上10.0以下かつ高さ:4.0以上5.5以下 | 一般養生･特殊養生(練炭､ｼﾞｪｯﾄ) | 無し | 有り | 有り | 220m以上340m以下 | 37690 | 2.71 | 1.43 | - | - | 60.74 | 19.38 | 12.89 | 5.41 | 3.72 | 36.55 | 36.26 | 0.2 | - | - | - | コンクリートポンプ車［トラック架装・ブーム式］ 圧送能力90～110m3／h | - |  | - | 普通作業員 | 型わく工 | とび工 | 土木一般世話役 | 生コンクリート 高炉 ２４－８－２５（２０） Ｗ／Ｃ ５５％ | 軽油 １．２号 パトロール給油 | - | - | - | 被災地補正対象
24-8-25(20)(高炉) | 幅:8.5以上10.0以下かつ高さ:4.0以上5.5以下 | 一般養生･特殊養生(練炭､ｼﾞｪｯﾄ) | 無し | 有り | 無し | 延長無し | 34129 | 2.28 | 1.58 | - | - | 57.37 | 14.3 | 13.22 | 5.97 | 4.11 | 40.35 | 40.04 | 0.22 | - | - | - | コンクリートポンプ車［トラック架装・ブーム式］ 圧送能力90～110m3／h | - |  | - | 型わく工 | 普通作業員 | とび工 | 土木一般世話役 | 生コンクリート 高炉 ２４－８－２５（２０） Ｗ／Ｃ ５５％ | 軽油 １．２号 パトロール給油 | - | - | - | 被災地補正対象
24-8-25(20)(高炉) | 幅:8.5以上10.0以下かつ高さ:4.0以上5.5以下 | 一般養生･特殊養生(練炭､ｼﾞｪｯﾄ) | 無し | 有り | 無し | 110m未満 | 34716 | 2.36 | 1.55 | - | - | 57.97 | 14.64 | 13.99 | 5.87 | 4.04 | 39.67 | 39.37 | 0.21 | - | - | - | コンクリートポンプ車［トラック架装・ブーム式］ 圧送能力90～110m3／h | - |  | - | 普通作業員 | 型わく工 | とび工 | 土木一般世話役 | 生コンクリート 高炉 ２４－８－２５（２０） Ｗ／Ｃ ５５％ | 軽油 １．２号 パトロール給油 | - | - | - | 被災地補正対象
24-8-25(20)(高炉) | 幅:8.5以上10.0以下かつ高さ:4.0以上5.5以下 | 一般養生･特殊養生(練炭､ｼﾞｪｯﾄ) | 無し | 有り | 無し | 110m以上220m未満 | 35890 | 2.52 | 1.5 | - | - | 59.1 | 17.17 | 13.54 | 5.68 | 3.9 | 38.38 | 38.08 | 0.21 | - | - | - | コンクリートポンプ車［トラック架装・ブーム式］ 圧送能力90～110m3／h | - |  | - | 普通作業員 | 型わく工 | とび工 | 土木一般世話役 | 生コンクリート 高炉 ２４－８－２５（２０） Ｗ／Ｃ ５５％ | 軽油 １．２号 パトロール給油 | - | - | - | 被災地補正対象
24-8-25(20)(高炉) | 幅:8.5以上10.0以下かつ高さ:4.0以上5.5以下 | 一般養生･特殊養生(練炭､ｼﾞｪｯﾄ) | 無し | 有り | 無し | 220m以上340m以下 | 37117 | 2.67 | 1.45 | - | - | 60.22 | 19.69 | 13.09 | 5.49 | 3.77 | 37.11 | 36.82 | 0.2 | - | - | - | コンクリートポンプ車［トラック架装・ブーム式］ 圧送能力90～110m3／h | - |  | - | 普通作業員 | 型わく工 | とび工 | 土木一般世話役 | 生コンクリート 高炉 ２４－８－２５（２０） Ｗ／Ｃ ５５％ | 軽油 １．２号 パトロール給油 | - | - | - | 被災地補正対象
24-8-25(20)(高炉) | 幅:8.5以上10.0以下かつ高さ:4.0以上5.5以下 | 一般養生･特殊養生(練炭､ｼﾞｪｯﾄ) | 無し | 無し | 有り | 延長無し | 33973 | 2.27 | 1.59 | - | - | 57.19 | 14.37 | 13.28 | 6 | 4.12 | 40.54 | 40.23 | 0.22 | - | - | - | コンクリートポンプ車［トラック架装・ブーム式］ 圧送能力90～110m3／h | - |  | - | 型わく工 | 普通作業員 | とび工 | 土木一般世話役 | 生コンクリート 高炉 ２４－８－２５（２０） Ｗ／Ｃ ５５％ | 軽油 １．２号 パトロール給油 | - | - | - | 被災地補正対象
24-8-25(20)(高炉) | 幅:8.5以上10.0以下かつ高さ:4.0以上5.5以下 | 一般養生･特殊養生(練炭､ｼﾞｪｯﾄ) | 無し | 無し | 有り | 110m未満 | 34560 | 2.35 | 1.56 | - | - | 57.8 | 14.7 | 14.06 | 5.9 | 4.05 | 39.85 | 39.54 | 0.22 | - | - | - | コンクリートポンプ車［トラック架装・ブーム式］ 圧送能力90～110m3／h | - |  | - | 普通作業員 | 型わく工 | とび工 | 土木一般世話役 | 生コンクリート 高炉 ２４－８－２５（２０） Ｗ／Ｃ ５５％ | 軽油 １．２号 パトロール給油 | - | - | - | 被災地補正対象
24-8-25(20)(高炉) | 幅:8.5以上10.0以下かつ高さ:4.0以上5.5以下 | 一般養生･特殊養生(練炭､ｼﾞｪｯﾄ) | 無し | 無し | 有り | 110m以上220m未満 | 35733 | 2.51 | 1.51 | - | - | 58.94 | 17.26 | 13.6 | 5.7 | 3.92 | 38.55 | 38.25 | 0.21 | - | - | - | コンクリートポンプ車［トラック架装・ブーム式］ 圧送能力90～110m3／h | - |  | - | 普通作業員 | 型わく工 | とび工 | 土木一般世話役 | 生コンクリート 高炉 ２４－８－２５（２０） Ｗ／Ｃ ５５％ | 軽油 １．２号 パトロール給油 | - | - | - | 被災地補正対象
24-8-25(20)(高炉) | 幅:8.5以上10.0以下かつ高さ:4.0以上5.5以下 | 一般養生･特殊養生(練炭､ｼﾞｪｯﾄ) | 無し | 無し | 有り | 220m以上340m以下 | 36959 | 2.67 | 1.46 | - | - | 60.07 | 19.77 | 13.14 | 5.51 | 3.79 | 37.26 | 36.98 | 0.2 | - | - | - | コンクリートポンプ車［トラック架装・ブーム式］ 圧送能力90～110m3／h | - |  | - | 普通作業員 | 型わく工 | とび工 | 土木一般世話役 | 生コンクリート 高炉 ２４－８－２５（２０） Ｗ／Ｃ ５５％ | 軽油 １．２号 パトロール給油 | - | - | - | 被災地補正対象
24-8-25(20)(高炉) | 幅:8.5以上10.0以下かつ高さ:4.0以上5.5以下 | 一般養生･特殊養生(練炭､ｼﾞｪｯﾄ) | 無し | 無し | 無し | 延長無し | 33406 | 2.25 | 1.62 | - | - | 56.54 | 14.61 | 13.51 | 6.1 | 4.19 | 41.21 | 40.91 | 0.22 | - | - | - | コンクリートポンプ車［トラック架装・ブーム式］ 圧送能力90～110m3／h | - |  | - | 型わく工 | 普通作業員 | とび工 | 土木一般世話役 | 生コンクリート 高炉 ２４－８－２５（２０） Ｗ／Ｃ ５５％ | 軽油 １．２号 パトロール給油 | - | - | - | 被災地補正対象
24-8-25(20)(高炉) | 幅:8.5以上10.0以下かつ高さ:4.0以上5.5以下 | 一般養生･特殊養生(練炭､ｼﾞｪｯﾄ) | 無し | 無し | 無し | 110m未満 | 33992 | 2.33 | 1.59 | - | - | 57.17 | 14.94 | 14.29 | 6 | 4.12 | 40.5 | 40.2 | 0.22 | - | - | - | コンクリートポンプ車［トラック架装・ブーム式］ 圧送能力90～110m3／h | - |  | - | 普通作業員 | 型わく工 | とび工 | 土木一般世話役 | 生コンクリート 高炉 ２４－８－２５（２０） Ｗ／Ｃ ５５％ | 軽油 １．２号 パトロール給油 | - | - | - | 被災地補正対象
24-8-25(20)(高炉) | 幅:8.5以上10.0以下かつ高さ:4.0以上5.5以下 | 一般養生･特殊養生(練炭､ｼﾞｪｯﾄ) | 無し | 無し | 無し | 110m以上220m未満 | 35162 | 2.48 | 1.53 | - | - | 58.36 | 17.53 | 13.82 | 5.8 | 3.99 | 39.16 | 38.87 | 0.21 | - | - | - | コンクリートポンプ車［トラック架装・ブーム式］ 圧送能力90～110m3／h | - |  | - | 普通作業員 | 型わく工 | とび工 | 土木一般世話役 | 生コンクリート 高炉 ２４－８－２５（２０） Ｗ／Ｃ ５５％ | 軽油 １．２号 パトロール給油 | - | - | - | 被災地補正対象
24-8-25(20)(高炉) | 幅:8.5以上10.0以下かつ高さ:4.0以上5.5以下 | 一般養生･特殊養生(練炭､ｼﾞｪｯﾄ) | 無し | 無し | 無し | 220m以上340m以下 | 36386 | 2.63 | 1.48 | - | - | 59.53 | 20.08 | 13.35 | 5.6 | 3.85 | 37.84 | 37.56 | 0.2 | - | - | - | コンクリートポンプ車［トラック架装・ブーム式］ 圧送能力90～110m3／h | - |  | - | 普通作業員 | 型わく工 | とび工 | 土木一般世話役 | 生コンクリート 高炉 ２４－８－２５（２０） Ｗ／Ｃ ５５％ | 軽油 １．２号 パトロール給油 | - | - | - | 被災地補正対象
24-8-25(20)(高炉) | 幅:8.5以上10.0以下かつ高さ:4.0以上5.5以下 | 特別な養生(仮囲い内ｼﾞｪｯﾄﾋｰﾀ) | 有り | 有り | 有り | 延長無し | 32709 | 3.11 | 1.65 | 0.42 | 0.33 | 52.96 | 14.94 | 12.46 | 4.28 | 3.11 | 43.93 | 41.78 | 1.45 | 0.6 | - | - | コンクリートポンプ車［トラック架装・ブーム式］ 圧送能力90～110m3／h | ジェットヒータ １２６ＭＪ／ｈ（３０，１００ｋｃａｌ／ｈ） | * | 発動発電機［ディーゼルエンジン駆動］ 定格容量（50／60Hz）2.7／3kVA | 型わく工 | 普通作業員 | 土木一般世話役 | とび工 | 生コンクリート 高炉 ２４－８－２５（２０） Ｗ／Ｃ ５５％ | 灯油 白灯油 業務用 ミニローリー | 軽油 １．２号 パトロール給油 | - | - | 被災地補正対象
24-8-25(20)(高炉) | 幅:8.5以上10.0以下かつ高さ:4.0以上5.5以下 | 特別な養生(仮囲い内ｼﾞｪｯﾄﾋｰﾀ) | 有り | 有り | 有り | 110m未満 | 33296 | 3.17 | 1.62 | 0.41 | 0.32 | 53.68 | 14.68 | 13.88 | 4.21 | 3.06 | 43.15 | 41.05 | 1.42 | 0.59 | - | - | コンクリートポンプ車［トラック架装・ブーム式］ 圧送能力90～110m3／h | ジェットヒータ １２６ＭＪ／ｈ（３０，１００ｋｃａｌ／ｈ） | * | 発動発電機［ディーゼルエンジン駆動］ 定格容量（50／60Hz）2.7／3kVA | 型わく工 | 普通作業員 | 土木一般世話役 | とび工 | 生コンクリート 高炉 ２４－８－２５（２０） Ｗ／Ｃ ５５％ | 灯油 白灯油 業務用 ミニローリー | 軽油 １．２号 パトロール給油 | - | - | 被災地補正対象
24-8-25(20)(高炉) | 幅:8.5以上10.0以下かつ高さ:4.0以上5.5以下 | 特別な養生(仮囲い内ｼﾞｪｯﾄﾋｰﾀ) | 有り | 有り | 有り | 110m以上220m未満 | 34469 | 3.32 | 1.57 | 0.4 | 0.31 | 54.99 | 16.63 | 14.09 | 4.07 | 2.95 | 41.69 | 39.65 | 1.38 | 0.57 | - | - | コンクリートポンプ車［トラック架装・ブーム式］ 圧送能力90～110m3／h | ジェットヒータ １２６ＭＪ／ｈ（３０，１００ｋｃａｌ／ｈ） | * | 発動発電機［ディーゼルエンジン駆動］ 定格容量（50／60Hz）2.7／3kVA | 普通作業員 | 型わく工 | 土木一般世話役 | とび工 | 生コンクリート 高炉 ２４－８－２５（２０） Ｗ／Ｃ ５５％ | 灯油 白灯油 業務用 ミニローリー | 軽油 １．２号 パトロール給油 | - | - | 被災地補正対象
24-8-25(20)(高炉) | 幅:8.5以上10.0以下かつ高さ:4.0以上5.5以下 | 特別な養生(仮囲い内ｼﾞｪｯﾄﾋｰﾀ) | 有り | 有り | 有り | 220m以上340m以下 | 35695 | 3.43 | 1.51 | 0.38 | 0.3 | 56.31 | 19.27 | 13.61 | 3.93 | 2.85 | 40.26 | 38.29 | 1.33 | 0.55 | - | - | コンクリートポンプ車［トラック架装・ブーム式］ 圧送能力90～110m3／h | ジェットヒータ １２６ＭＪ／ｈ（３０，１００ｋｃａｌ／ｈ） | * | 発動発電機［ディーゼルエンジン駆動］ 定格容量（50／60Hz）2.7／3kVA | 普通作業員 | 型わく工 | 土木一般世話役 | とび工 | 生コンクリート 高炉 ２４－８－２５（２０） Ｗ／Ｃ ５５％ | 灯油 白灯油 業務用 ミニローリー | 軽油 １．２号 パトロール給油 | - | - | 被災地補正対象
24-8-25(20)(高炉) | 幅:8.5以上10.0以下かつ高さ:4.0以上5.5以下 | 特別な養生(仮囲い内ｼﾞｪｯﾄﾋｰﾀ) | 有り | 有り | 無し | 延長無し | 32137 | 3.08 | 1.68 | 0.42 | 0.34 | 52.21 | 15.18 | 12.69 | 4.36 | 3.17 | 44.71 | 42.53 | 1.48 | 0.61 | - | - | コンクリートポンプ車［トラック架装・ブーム式］ 圧送能力90～110m3／h | ジェットヒータ １２６ＭＪ／ｈ（３０，１００ｋｃａｌ／ｈ） | * | 発動発電機［ディーゼルエンジン駆動］ 定格容量（50／60Hz）2.7／3kVA | 型わく工 | 普通作業員 | 土木一般世話役 | とび工 | 生コンクリート 高炉 ２４－８－２５（２０） Ｗ／Ｃ ５５％ | 灯油 白灯油 業務用 ミニローリー | 軽油 １．２号 パトロール給油 | - | - | 被災地補正対象
24-8-25(20)(高炉) | 幅:8.5以上10.0以下かつ高さ:4.0以上5.5以下 | 特別な養生(仮囲い内ｼﾞｪｯﾄﾋｰﾀ) | 有り | 有り | 無し | 110m未満 | 32722 | 3.16 | 1.65 | 0.42 | 0.33 | 52.94 | 14.93 | 14.12 | 4.28 | 3.11 | 43.9 | 41.77 | 1.45 | 0.6 | - | - | コンクリートポンプ車［トラック架装・ブーム式］ 圧送能力90～110m3／h | ジェットヒータ １２６ＭＪ／ｈ（３０，１００ｋｃａｌ／ｈ） | * | 発動発電機［ディーゼルエンジン駆動］ 定格容量（50／60Hz）2.7／3kVA | 型わく工 | 普通作業員 | 土木一般世話役 | とび工 | 生コンクリート 高炉 ２４－８－２５（２０） Ｗ／Ｃ ５５％ | 灯油 白灯油 業務用 ミニローリー | 軽油 １．２号 パトロール給油 | - | - | 被災地補正対象
24-8-25(20)(高炉) | 幅:8.5以上10.0以下かつ高さ:4.0以上5.5以下 | 特別な養生(仮囲い内ｼﾞｪｯﾄﾋｰﾀ) | 有り | 有り | 無し | 110m以上220m未満 | 33892 | 3.28 | 1.59 | 0.4 | 0.32 | 54.34 | 16.94 | 14.33 | 4.13 | 3 | 42.38 | 40.32 | 1.4 | 0.58 | - | - | コンクリートポンプ車［トラック架装・ブーム式］ 圧送能力90～110m3／h | ジェットヒータ １２６ＭＪ／ｈ（３０，１００ｋｃａｌ／ｈ） | * | 発動発電機［ディーゼルエンジン駆動］ 定格容量（50／60Hz）2.7／3kVA | 普通作業員 | 型わく工 | 土木一般世話役 | とび工 | 生コンクリート 高炉 ２４－８－２５（２０） Ｗ／Ｃ ５５％ | 灯油 白灯油 業務用 ミニローリー | 軽油 １．２号 パトロール給油 | - | - | 被災地補正対象
24-8-25(20)(高炉) | 幅:8.5以上10.0以下かつ高さ:4.0以上5.5以下 | 特別な養生(仮囲い内ｼﾞｪｯﾄﾋｰﾀ) | 有り | 有り | 無し | 220m以上340m以下 | 35115 | 3.42 | 1.54 | 0.39 | 0.31 | 55.67 | 19.56 | 13.84 | 3.99 | 2.9 | 40.91 | 38.92 | 1.35 | 0.56 | - | - | コンクリートポンプ車［トラック架装・ブーム式］ 圧送能力90～110m3／h | ジェットヒータ １２６ＭＪ／ｈ（３０，１００ｋｃａｌ／ｈ） | * | 発動発電機［ディーゼルエンジン駆動］ 定格容量（50／60Hz）2.7／3kVA | 普通作業員 | 型わく工 | 土木一般世話役 | とび工 | 生コンクリート 高炉 ２４－８－２５（２０） Ｗ／Ｃ ５５％ | 灯油 白灯油 業務用 ミニローリー | 軽油 １．２号 パトロール給油 | - | - | 被災地補正対象
24-8-25(20)(高炉) | 幅:8.5以上10.0以下かつ高さ:4.0以上5.5以下 | 特別な養生(仮囲い内ｼﾞｪｯﾄﾋｰﾀ) | 有り | 無し | 有り | 延長無し | 31971 | 3.08 | 1.69 | 0.43 | 0.34 | 51.99 | 15.27 | 12.75 | 4.38 | 3.19 | 44.93 | 42.75 | 1.48 | 0.62 | - | - | コンクリートポンプ車［トラック架装・ブーム式］ 圧送能力90～110m3／h | ジェットヒータ １２６ＭＪ／ｈ（３０，１００ｋｃａｌ／ｈ） | * | 発動発電機［ディーゼルエンジン駆動］ 定格容量（50／60Hz）2.7／3kVA | 型わく工 | 普通作業員 | 土木一般世話役 | とび工 | 生コンクリート 高炉 ２４－８－２５（２０） Ｗ／Ｃ ５５％ | 灯油 白灯油 業務用 ミニローリー | 軽油 １．２号 パトロール給油 | - | - | 被災地補正対象
24-8-25(20)(高炉) | 幅:8.5以上10.0以下かつ高さ:4.0以上5.5以下 | 特別な養生(仮囲い内ｼﾞｪｯﾄﾋｰﾀ) | 有り | 無し | 有り | 110m未満 | 32556 | 3.15 | 1.66 | 0.42 | 0.33 | 52.73 | 14.99 | 14.2 | 4.3 | 3.13 | 44.12 | 41.98 | 1.46 | 0.6 | - | - | コンクリートポンプ車［トラック架装・ブーム式］ 圧送能力90～110m3／h | ジェットヒータ １２６ＭＪ／ｈ（３０，１００ｋｃａｌ／ｈ） | * | 発動発電機［ディーゼルエンジン駆動］ 定格容量（50／60Hz）2.7／3kVA | 型わく工 | 普通作業員 | 土木一般世話役 | とび工 | 生コンクリート 高炉 ２４－８－２５（２０） Ｗ／Ｃ ５５％ | 灯油 白灯油 業務用 ミニローリー | 軽油 １．２号 パトロール給油 | - | - | 被災地補正対象
24-8-25(20)(高炉) | 幅:8.5以上10.0以下かつ高さ:4.0以上5.5以下 | 特別な養生(仮囲い内ｼﾞｪｯﾄﾋｰﾀ) | 有り | 無し | 有り | 110m以上220m未満 | 33725 | 3.27 | 1.6 | 0.4 | 0.32 | 54.14 | 17 | 14.41 | 4.16 | 3.02 | 42.59 | 40.52 | 1.41 | 0.58 | - | - | コンクリートポンプ車［トラック架装・ブーム式］ 圧送能力90～110m3／h | ジェットヒータ １２６ＭＪ／ｈ（３０，１００ｋｃａｌ／ｈ） | * | 発動発電機［ディーゼルエンジン駆動］ 定格容量（50／60Hz）2.7／3kVA | 普通作業員 | 型わく工 | 土木一般世話役 | とび工 | 生コンクリート 高炉 ２４－８－２５（２０） Ｗ／Ｃ ５５％ | 灯油 白灯油 業務用 ミニローリー | 軽油 １．２号 パトロール給油 | - | - | 被災地補正対象
24-8-25(20)(高炉) | 幅:8.5以上10.0以下かつ高さ:4.0以上5.5以下 | 特別な養生(仮囲い内ｼﾞｪｯﾄﾋｰﾀ) | 有り | 無し | 有り | 220m以上340m以下 | 34948 | 3.4 | 1.54 | 0.39 | 0.31 | 55.5 | 19.68 | 13.9 | 4.01 | 2.91 | 41.1 | 39.1 | 1.36 | 0.56 | - | - | コンクリートポンプ車［トラック架装・ブーム式］ 圧送能力90～110m3／h | ジェットヒータ １２６ＭＪ／ｈ（３０，１００ｋｃａｌ／ｈ） | * | 発動発電機［ディーゼルエンジン駆動］ 定格容量（50／60Hz）2.7／3kVA | 普通作業員 | 型わく工 | 土木一般世話役 | とび工 | 生コンクリート 高炉 ２４－８－２５（２０） Ｗ／Ｃ ５５％ | 灯油 白灯油 業務用 ミニローリー | 軽油 １．２号 パトロール給油 | - | - | 被災地補正対象
24-8-25(20)(高炉) | 幅:8.5以上10.0以下かつ高さ:4.0以上5.5以下 | 特別な養生(仮囲い内ｼﾞｪｯﾄﾋｰﾀ) | 有り | 無し | 無し | 延長無し | 31399 | 3.05 | 1.72 | 0.43 | 0.34 | 51.21 | 15.55 | 12.99 | 4.46 | 3.24 | 45.74 | 43.53 | 1.51 | 0.63 | - | - | コンクリートポンプ車［トラック架装・ブーム式］ 圧送能力90～110m3／h | ジェットヒータ １２６ＭＪ／ｈ（３０，１００ｋｃａｌ／ｈ） | * | 発動発電機［ディーゼルエンジン駆動］ 定格容量（50／60Hz）2.7／3kVA | 型わく工 | 普通作業員 | 土木一般世話役 | とび工 | 生コンクリート 高炉 ２４－８－２５（２０） Ｗ／Ｃ ５５％ | 灯油 白灯油 業務用 ミニローリー | 軽油 １．２号 パトロール給油 | - | - | 被災地補正対象
24-8-25(20)(高炉) | 幅:8.5以上10.0以下かつ高さ:4.0以上5.5以下 | 特別な養生(仮囲い内ｼﾞｪｯﾄﾋｰﾀ) | 有り | 無し | 無し | 110m未満 | 31982 | 3.13 | 1.69 | 0.43 | 0.34 | 51.97 | 15.27 | 14.45 | 4.38 | 3.18 | 44.9 | 42.73 | 1.48 | 0.62 | - | - | コンクリートポンプ車［トラック架装・ブーム式］ 圧送能力90～110m3／h | ジェットヒータ １２６ＭＪ／ｈ（３０，１００ｋｃａｌ／ｈ） | * | 発動発電機［ディーゼルエンジン駆動］ 定格容量（50／60Hz）2.7／3kVA | 型わく工 | 普通作業員 | 土木一般世話役 | とび工 | 生コンクリート 高炉 ２４－８－２５（２０） Ｗ／Ｃ ５５％ | 灯油 白灯油 業務用 ミニローリー | 軽油 １．２号 パトロール給油 | - | - | 被災地補正対象
24-8-25(20)(高炉) | 幅:8.5以上10.0以下かつ高さ:4.0以上5.5以下 | 特別な養生(仮囲い内ｼﾞｪｯﾄﾋｰﾀ) | 有り | 無し | 無し | 110m以上220m未満 | 33149 | 3.25 | 1.63 | 0.41 | 0.33 | 53.43 | 17.3 | 14.66 | 4.23 | 3.07 | 43.32 | 41.23 | 1.43 | 0.59 | - | - | コンクリートポンプ車［トラック架装・ブーム式］ 圧送能力90～110m3／h | ジェットヒータ １２６ＭＪ／ｈ（３０，１００ｋｃａｌ／ｈ） | * | 発動発電機［ディーゼルエンジン駆動］ 定格容量（50／60Hz）2.7／3kVA | 普通作業員 | 型わく工 | 土木一般世話役 | とび工 | 生コンクリート 高炉 ２４－８－２５（２０） Ｗ／Ｃ ５５％ | 灯油 白灯油 業務用 ミニローリー | 軽油 １．２号 パトロール給油 | - | - | 被災地補正対象
24-8-25(20)(高炉) | 幅:8.5以上10.0以下かつ高さ:4.0以上5.5以下 | 特別な養生(仮囲い内ｼﾞｪｯﾄﾋｰﾀ) | 有り | 無し | 無し | 220m以上340m以下 | 34369 | 3.37 | 1.57 | 0.4 | 0.31 | 54.85 | 20 | 14.14 | 4.08 | 2.96 | 41.78 | 39.76 | 1.38 | 0.57 | - | - | コンクリートポンプ車［トラック架装・ブーム式］ 圧送能力90～110m3／h | ジェットヒータ １２６ＭＪ／ｈ（３０，１００ｋｃａｌ／ｈ） | * | 発動発電機［ディーゼルエンジン駆動］ 定格容量（50／60Hz）2.7／3kVA | 普通作業員 | 型わく工 | 土木一般世話役 | とび工 | 生コンクリート 高炉 ２４－８－２５（２０） Ｗ／Ｃ ５５％ | 灯油 白灯油 業務用 ミニローリー | 軽油 １．２号 パトロール給油 | - | - | 被災地補正対象
24-8-25(20)(高炉) | 幅:8.5以上10.0以下かつ高さ:4.0以上5.5以下 | 特別な養生(仮囲い内ｼﾞｪｯﾄﾋｰﾀ) | 無し | 有り | 有り | 延長無し | 31971 | 3.08 | 1.69 | 0.43 | 0.34 | 51.99 | 15.27 | 12.75 | 4.38 | 3.19 | 44.93 | 42.75 | 1.48 | 0.62 | - | - | コンクリートポンプ車［トラック架装・ブーム式］ 圧送能力90～110m3／h | ジェットヒータ １２６ＭＪ／ｈ（３０，１００ｋｃａｌ／ｈ） | * | 発動発電機［ディーゼルエンジン駆動］ 定格容量（50／60Hz）2.7／3kVA | 型わく工 | 普通作業員 | 土木一般世話役 | とび工 | 生コンクリート 高炉 ２４－８－２５（２０） Ｗ／Ｃ ５５％ | 灯油 白灯油 業務用 ミニローリー | 軽油 １．２号 パトロール給油 | - | - | 被災地補正対象
24-8-25(20)(高炉) | 幅:8.5以上10.0以下かつ高さ:4.0以上5.5以下 | 特別な養生(仮囲い内ｼﾞｪｯﾄﾋｰﾀ) | 無し | 有り | 有り | 110m未満 | 32556 | 3.15 | 1.66 | 0.42 | 0.33 | 52.73 | 14.99 | 14.2 | 4.3 | 3.13 | 44.12 | 41.98 | 1.46 | 0.6 | - | - | コンクリートポンプ車［トラック架装・ブーム式］ 圧送能力90～110m3／h | ジェットヒータ １２６ＭＪ／ｈ（３０，１００ｋｃａｌ／ｈ） | * | 発動発電機［ディーゼルエンジン駆動］ 定格容量（50／60Hz）2.7／3kVA | 型わく工 | 普通作業員 | 土木一般世話役 | とび工 | 生コンクリート 高炉 ２４－８－２５（２０） Ｗ／Ｃ ５５％ | 灯油 白灯油 業務用 ミニローリー | 軽油 １．２号 パトロール給油 | - | - | 被災地補正対象
24-8-25(20)(高炉) | 幅:8.5以上10.0以下かつ高さ:4.0以上5.5以下 | 特別な養生(仮囲い内ｼﾞｪｯﾄﾋｰﾀ) | 無し | 有り | 有り | 110m以上220m未満 | 33725 | 3.27 | 1.6 | 0.4 | 0.32 | 54.14 | 17 | 14.41 | 4.16 | 3.02 | 42.59 | 40.52 | 1.41 | 0.58 | - | - | コンクリートポンプ車［トラック架装・ブーム式］ 圧送能力90～110m3／h | ジェットヒータ １２６ＭＪ／ｈ（３０，１００ｋｃａｌ／ｈ） | * | 発動発電機［ディーゼルエンジン駆動］ 定格容量（50／60Hz）2.7／3kVA | 普通作業員 | 型わく工 | 土木一般世話役 | とび工 | 生コンクリート 高炉 ２４－８－２５（２０） Ｗ／Ｃ ５５％ | 灯油 白灯油 業務用 ミニローリー | 軽油 １．２号 パトロール給油 | - | - | 被災地補正対象
24-8-25(20)(高炉) | 幅:8.5以上10.0以下かつ高さ:4.0以上5.5以下 | 特別な養生(仮囲い内ｼﾞｪｯﾄﾋｰﾀ) | 無し | 有り | 有り | 220m以上340m以下 | 34948 | 3.4 | 1.54 | 0.39 | 0.31 | 55.5 | 19.68 | 13.9 | 4.01 | 2.91 | 41.1 | 39.1 | 1.36 | 0.56 | - | - | コンクリートポンプ車［トラック架装・ブーム式］ 圧送能力90～110m3／h | ジェットヒータ １２６ＭＪ／ｈ（３０，１００ｋｃａｌ／ｈ） | * | 発動発電機［ディーゼルエンジン駆動］ 定格容量（50／60Hz）2.7／3kVA | 普通作業員 | 型わく工 | 土木一般世話役 | とび工 | 生コンクリート 高炉 ２４－８－２５（２０） Ｗ／Ｃ ５５％ | 灯油 白灯油 業務用 ミニローリー | 軽油 １．２号 パトロール給油 | - | - | 被災地補正対象
24-8-25(20)(高炉) | 幅:8.5以上10.0以下かつ高さ:4.0以上5.5以下 | 特別な養生(仮囲い内ｼﾞｪｯﾄﾋｰﾀ) | 無し | 有り | 無し | 延長無し | 31399 | 3.05 | 1.72 | 0.43 | 0.34 | 51.21 | 15.55 | 12.99 | 4.46 | 3.24 | 45.74 | 43.53 | 1.51 | 0.63 | - | - | コンクリートポンプ車［トラック架装・ブーム式］ 圧送能力90～110m3／h | ジェットヒータ １２６ＭＪ／ｈ（３０，１００ｋｃａｌ／ｈ） | * | 発動発電機［ディーゼルエンジン駆動］ 定格容量（50／60Hz）2.7／3kVA | 型わく工 | 普通作業員 | 土木一般世話役 | とび工 | 生コンクリート 高炉 ２４－８－２５（２０） Ｗ／Ｃ ５５％ | 灯油 白灯油 業務用 ミニローリー | 軽油 １．２号 パトロール給油 | - | - | 被災地補正対象
24-8-25(20)(高炉) | 幅:8.5以上10.0以下かつ高さ:4.0以上5.5以下 | 特別な養生(仮囲い内ｼﾞｪｯﾄﾋｰﾀ) | 無し | 有り | 無し | 110m未満 | 31982 | 3.13 | 1.69 | 0.43 | 0.34 | 51.97 | 15.27 | 14.45 | 4.38 | 3.18 | 44.9 | 42.73 | 1.48 | 0.62 | - | - | コンクリートポンプ車［トラック架装・ブーム式］ 圧送能力90～110m3／h | ジェットヒータ １２６ＭＪ／ｈ（３０，１００ｋｃａｌ／ｈ） | * | 発動発電機［ディーゼルエンジン駆動］ 定格容量（50／60Hz）2.7／3kVA | 型わく工 | 普通作業員 | 土木一般世話役 | とび工 | 生コンクリート 高炉 ２４－８－２５（２０） Ｗ／Ｃ ５５％ | 灯油 白灯油 業務用 ミニローリー | 軽油 １．２号 パトロール給油 | - | - | 被災地補正対象
24-8-25(20)(高炉) | 幅:8.5以上10.0以下かつ高さ:4.0以上5.5以下 | 特別な養生(仮囲い内ｼﾞｪｯﾄﾋｰﾀ) | 無し | 有り | 無し | 110m以上220m未満 | 33149 | 3.25 | 1.63 | 0.41 | 0.33 | 53.43 | 17.3 | 14.66 | 4.23 | 3.07 | 43.32 | 41.23 | 1.43 | 0.59 | - | - | コンクリートポンプ車［トラック架装・ブーム式］ 圧送能力90～110m3／h | ジェットヒータ １２６ＭＪ／ｈ（３０，１００ｋｃａｌ／ｈ） | * | 発動発電機［ディーゼルエンジン駆動］ 定格容量（50／60Hz）2.7／3kVA | 普通作業員 | 型わく工 | 土木一般世話役 | とび工 | 生コンクリート 高炉 ２４－８－２５（２０） Ｗ／Ｃ ５５％ | 灯油 白灯油 業務用 ミニローリー | 軽油 １．２号 パトロール給油 | - | - | 被災地補正対象
24-8-25(20)(高炉) | 幅:8.5以上10.0以下かつ高さ:4.0以上5.5以下 | 特別な養生(仮囲い内ｼﾞｪｯﾄﾋｰﾀ) | 無し | 有り | 無し | 220m以上340m以下 | 34369 | 3.37 | 1.57 | 0.4 | 0.31 | 54.85 | 20 | 14.14 | 4.08 | 2.96 | 41.78 | 39.76 | 1.38 | 0.57 | - | - | コンクリートポンプ車［トラック架装・ブーム式］ 圧送能力90～110m3／h | ジェットヒータ １２６ＭＪ／ｈ（３０，１００ｋｃａｌ／ｈ） | * | 発動発電機［ディーゼルエンジン駆動］ 定格容量（50／60Hz）2.7／3kVA | 普通作業員 | 型わく工 | 土木一般世話役 | とび工 | 生コンクリート 高炉 ２４－８－２５（２０） Ｗ／Ｃ ５５％ | 灯油 白灯油 業務用 ミニローリー | 軽油 １．２号 パトロール給油 | - | - | 被災地補正対象
24-8-25(20)(高炉) | 幅:8.5以上10.0以下かつ高さ:4.0以上5.5以下 | 特別な養生(仮囲い内ｼﾞｪｯﾄﾋｰﾀ) | 無し | 無し | 有り | 延長無し | 31233 | 3.06 | 1.73 | 0.44 | 0.35 | 50.96 | 15.62 | 13.05 | 4.49 | 3.26 | 45.98 | 43.76 | 1.52 | 0.63 | - | - | コンクリートポンプ車［トラック架装・ブーム式］ 圧送能力90～110m3／h | ジェットヒータ １２６ＭＪ／ｈ（３０，１００ｋｃａｌ／ｈ） | * | 発動発電機［ディーゼルエンジン駆動］ 定格容量（50／60Hz）2.7／3kVA | 型わく工 | 普通作業員 | 土木一般世話役 | とび工 | 生コンクリート 高炉 ２４－８－２５（２０） Ｗ／Ｃ ５５％ | 灯油 白灯油 業務用 ミニローリー | 軽油 １．２号 パトロール給油 | - | - | 被災地補正対象
24-8-25(20)(高炉) | 幅:8.5以上10.0以下かつ高さ:4.0以上5.5以下 | 特別な養生(仮囲い内ｼﾞｪｯﾄﾋｰﾀ) | 無し | 無し | 有り | 110m未満 | 31816 | 3.12 | 1.7 | 0.43 | 0.34 | 51.75 | 15.35 | 14.53 | 4.4 | 3.2 | 45.13 | 42.95 | 1.49 | 0.62 | - | - | コンクリートポンプ車［トラック架装・ブーム式］ 圧送能力90～110m3／h | ジェットヒータ １２６ＭＪ／ｈ（３０，１００ｋｃａｌ／ｈ） | * | 発動発電機［ディーゼルエンジン駆動］ 定格容量（50／60Hz）2.7／3kVA | 型わく工 | 普通作業員 | 土木一般世話役 | とび工 | 生コンクリート 高炉 ２４－８－２５（２０） Ｗ／Ｃ ５５％ | 灯油 白灯油 業務用 ミニローリー | 軽油 １．２号 パトロール給油 | - | - | 被災地補正対象
24-8-25(20)(高炉) | 幅:8.5以上10.0以下かつ高さ:4.0以上5.5以下 | 特別な養生(仮囲い内ｼﾞｪｯﾄﾋｰﾀ) | 無し | 無し | 有り | 110m以上220m未満 | 32982 | 3.24 | 1.64 | 0.41 | 0.33 | 53.21 | 17.37 | 14.73 | 4.25 | 3.09 | 43.55 | 41.44 | 1.44 | 0.6 | - | - | コンクリートポンプ車［トラック架装・ブーム式］ 圧送能力90～110m3／h | ジェットヒータ １２６ＭＪ／ｈ（３０，１００ｋｃａｌ／ｈ） | * | 発動発電機［ディーゼルエンジン駆動］ 定格容量（50／60Hz）2.7／3kVA | 普通作業員 | 型わく工 | 土木一般世話役 | とび工 | 生コンクリート 高炉 ２４－８－２５（２０） Ｗ／Ｃ ５５％ | 灯油 白灯油 業務用 ミニローリー | 軽油 １．２号 パトロール給油 | - | - | 被災地補正対象
24-8-25(20)(高炉) | 幅:8.5以上10.0以下かつ高さ:4.0以上5.5以下 | 特別な養生(仮囲い内ｼﾞｪｯﾄﾋｰﾀ) | 無し | 無し | 有り | 220m以上340m以下 | 34201 | 3.37 | 1.58 | 0.4 | 0.32 | 54.63 | 20.07 | 14.2 | 4.1 | 2.98 | 42 | 39.96 | 1.39 | 0.58 | - | - | コンクリートポンプ車［トラック架装・ブーム式］ 圧送能力90～110m3／h | ジェットヒータ １２６ＭＪ／ｈ（３０，１００ｋｃａｌ／ｈ） | * | 発動発電機［ディーゼルエンジン駆動］ 定格容量（50／60Hz）2.7／3kVA | 普通作業員 | 型わく工 | 土木一般世話役 | とび工 | 生コンクリート 高炉 ２４－８－２５（２０） Ｗ／Ｃ ５５％ | 灯油 白灯油 業務用 ミニローリー | 軽油 １．２号 パトロール給油 | - | - | 被災地補正対象
24-8-25(20)(高炉) | 幅:8.5以上10.0以下かつ高さ:4.0以上5.5以下 | 特別な養生(仮囲い内ｼﾞｪｯﾄﾋｰﾀ) | 無し | 無し | 無し | 延長無し | 30661 | 3.03 | 1.76 | 0.45 | 0.35 | 50.15 | 15.92 | 13.3 | 4.57 | 3.32 | 46.82 | 44.57 | 1.55 | 0.64 | - | - | コンクリートポンプ車［トラック架装・ブーム式］ 圧送能力90～110m3／h | ジェットヒータ １２６ＭＪ／ｈ（３０，１００ｋｃａｌ／ｈ） | * | 発動発電機［ディーゼルエンジン駆動］ 定格容量（50／60Hz）2.7／3kVA | 型わく工 | 普通作業員 | 土木一般世話役 | とび工 | 生コンクリート 高炉 ２４－８－２５（２０） Ｗ／Ｃ ５５％ | 灯油 白灯油 業務用 ミニローリー | 軽油 １．２号 パトロール給油 | - | - | 被災地補正対象
24-8-25(20)(高炉) | 幅:8.5以上10.0以下かつ高さ:4.0以上5.5以下 | 特別な養生(仮囲い内ｼﾞｪｯﾄﾋｰﾀ) | 無し | 無し | 無し | 110m未満 | 31242 | 3.1 | 1.73 | 0.44 | 0.35 | 50.95 | 15.62 | 14.79 | 4.49 | 3.26 | 45.95 | 43.74 | 1.52 | 0.63 | - | - | コンクリートポンプ車［トラック架装・ブーム式］ 圧送能力90～110m3／h | ジェットヒータ １２６ＭＪ／ｈ（３０，１００ｋｃａｌ／ｈ） | * | 発動発電機［ディーゼルエンジン駆動］ 定格容量（50／60Hz）2.7／3kVA | 型わく工 | 普通作業員 | 土木一般世話役 | とび工 | 生コンクリート 高炉 ２４－８－２５（２０） Ｗ／Ｃ ５５％ | 灯油 白灯油 業務用 ミニローリー | 軽油 １．２号 パトロール給油 | - | - | 被災地補正対象
24-8-25(20)(高炉) | 幅:8.5以上10.0以下かつ高さ:4.0以上5.5以下 | 特別な養生(仮囲い内ｼﾞｪｯﾄﾋｰﾀ) | 無し | 無し | 無し | 110m以上220m未満 | 32406 | 3.21 | 1.67 | 0.42 | 0.33 | 52.49 | 17.71 | 14.99 | 4.32 | 3.14 | 44.3 | 42.17 | 1.46 | 0.61 | - | - | コンクリートポンプ車［トラック架装・ブーム式］ 圧送能力90～110m3／h | ジェットヒータ １２６ＭＪ／ｈ（３０，１００ｋｃａｌ／ｈ） | * | 発動発電機［ディーゼルエンジン駆動］ 定格容量（50／60Hz）2.7／3kVA | 普通作業員 | 型わく工 | 土木一般世話役 | とび工 | 生コンクリート 高炉 ２４－８－２５（２０） Ｗ／Ｃ ５５％ | 灯油 白灯油 業務用 ミニローリー | 軽油 １．２号 パトロール給油 | - | - | 被災地補正対象
24-8-25(20)(高炉) | 幅:8.5以上10.0以下かつ高さ:4.0以上5.5以下 | 特別な養生(仮囲い内ｼﾞｪｯﾄﾋｰﾀ) | 無し | 無し | 無し | 220m以上340m以下 | 33622 | 3.32 | 1.6 | 0.41 | 0.32 | 53.97 | 20.44 | 14.45 | 4.17 | 3.03 | 42.71 | 40.65 | 1.41 | 0.59 | - | - | コンクリートポンプ車［トラック架装・ブーム式］ 圧送能力90～110m3／h | ジェットヒータ １２６ＭＪ／ｈ（３０，１００ｋｃａｌ／ｈ） | * | 発動発電機［ディーゼルエンジン駆動］ 定格容量（50／60Hz）2.7／3kVA | 普通作業員 | 型わく工 | 土木一般世話役 | とび工 | 生コンクリート 高炉 ２４－８－２５（２０） Ｗ／Ｃ ５５％ | 灯油 白灯油 業務用 ミニローリー | 軽油 １．２号 パトロール給油 | - | - | 被災地補正対象
24-8-25(20)(高炉) | 幅:4.0以上5.5未満かつ高さ:5.5以上7.0以下 | 一般養生･特殊養生(練炭､ｼﾞｪｯﾄ) | 有り | 有り | 有り | 延長無し | 43193 | 1.89 | 1.25 | - | - | 66.21 | 16.93 | 13.66 | 7.08 | 4.31 | 31.9 | 31.64 | 0.17 | - | - | - | コンクリートポンプ車［トラック架装・ブーム式］ 圧送能力90～110m3／h | - |  | - | 型わく工 | 普通作業員 | とび工 | 土木一般世話役 | 生コンクリート 高炉 ２４－８－２５（２０） Ｗ／Ｃ ５５％ | 軽油 １．２号 パトロール給油 | - | - | - | 被災地補正対象
24-8-25(20)(高炉) | 幅:4.0以上5.5未満かつ高さ:5.5以上7.0以下 | 一般養生･特殊養生(練炭､ｼﾞｪｯﾄ) | 有り | 有り | 有り | 110m未満 | 43782 | 1.96 | 1.23 | - | - | 66.58 | 16.71 | 14.72 | 6.98 | 4.25 | 31.46 | 31.21 | 0.17 | - | - | - | コンクリートポンプ車［トラック架装・ブーム式］ 圧送能力90～110m3／h | - |  | - | 型わく工 | 普通作業員 | とび工 | 土木一般世話役 | 生コンクリート 高炉 ２４－８－２５（２０） Ｗ／Ｃ ５５％ | 軽油 １．２号 パトロール給油 | - | - | - | 被災地補正対象
24-8-25(20)(高炉) | 幅:4.0以上5.5未満かつ高さ:5.5以上7.0以下 | 一般養生･特殊養生(練炭､ｼﾞｪｯﾄ) | 有り | 有り | 有り | 110m以上220m未満 | 44960 | 2.11 | 1.2 | - | - | 67.25 | 16.81 | 16.21 | 6.8 | 4.14 | 30.64 | 30.4 | 0.16 | - | - | - | コンクリートポンプ車［トラック架装・ブーム式］ 圧送能力90～110m3／h | - |  | - | 普通作業員 | 型わく工 | とび工 | 土木一般世話役 | 生コンクリート 高炉 ２４－８－２５（２０） Ｗ／Ｃ ５５％ | 軽油 １．２号 パトロール給油 | - | - | - | 被災地補正対象
24-8-25(20)(高炉) | 幅:4.0以上5.5未満かつ高さ:5.5以上7.0以下 | 一般養生･特殊養生(練炭､ｼﾞｪｯﾄ) | 有り | 有り | 有り | 220m以上340m以下 | 46191 | 2.26 | 1.17 | - | - | 67.92 | 18.82 | 15.78 | 6.62 | 4.03 | 29.82 | 29.58 | 0.16 | - | - | - | コンクリートポンプ車［トラック架装・ブーム式］ 圧送能力90～110m3／h | - |  | - | 普通作業員 | 型わく工 | とび工 | 土木一般世話役 | 生コンクリート 高炉 ２４－８－２５（２０） Ｗ／Ｃ ５５％ | 軽油 １．２号 パトロール給油 | - | - | - | 被災地補正対象
24-8-25(20)(高炉) | 幅:4.0以上5.5未満かつ高さ:5.5以上7.0以下 | 一般養生･特殊養生(練炭､ｼﾞｪｯﾄ) | 有り | 有り | 無し | 延長無し | 42609 | 1.88 | 1.27 | - | - | 65.8 | 17.17 | 13.84 | 7.18 | 4.37 | 32.32 | 32.07 | 0.17 | - | - | - | コンクリートポンプ車［トラック架装・ブーム式］ 圧送能力90～110m3／h | - |  | - | 型わく工 | 普通作業員 | とび工 | 土木一般世話役 | 生コンクリート 高炉 ２４－８－２５（２０） Ｗ／Ｃ ５５％ | 軽油 １．２号 パトロール給油 | - | - | - | 被災地補正対象
24-8-25(20)(高炉) | 幅:4.0以上5.5未満かつ高さ:5.5以上7.0以下 | 一般養生･特殊養生(練炭､ｼﾞｪｯﾄ) | 有り | 有り | 無し | 110m未満 | 43197 | 1.95 | 1.25 | - | - | 66.16 | 16.94 | 14.91 | 7.08 | 4.31 | 31.89 | 31.64 | 0.17 | - | - | - | コンクリートポンプ車［トラック架装・ブーム式］ 圧送能力90～110m3／h | - |  | - | 型わく工 | 普通作業員 | とび工 | 土木一般世話役 | 生コンクリート 高炉 ２４－８－２５（２０） Ｗ／Ｃ ５５％ | 軽油 １．２号 パトロール給油 | - | - | - | 被災地補正対象
24-8-25(20)(高炉) | 幅:4.0以上5.5未満かつ高さ:5.5以上7.0以下 | 一般養生･特殊養生(練炭､ｼﾞｪｯﾄ) | 有り | 有り | 無し | 110m以上220m未満 | 44373 | 2.09 | 1.21 | - | - | 66.86 | 17.04 | 16.42 | 6.89 | 4.19 | 31.05 | 30.8 | 0.17 | - | - | - | コンクリートポンプ車［トラック架装・ブーム式］ 圧送能力90～110m3／h | - |  | - | 普通作業員 | 型わく工 | とび工 | 土木一般世話役 | 生コンクリート 高炉 ２４－８－２５（２０） Ｗ／Ｃ ５５％ | 軽油 １．２号 パトロール給油 | - | - | - | 被災地補正対象
24-8-25(20)(高炉) | 幅:4.0以上5.5未満かつ高さ:5.5以上7.0以下 | 一般養生･特殊養生(練炭､ｼﾞｪｯﾄ) | 有り | 有り | 無し | 220m以上340m以下 | 45603 | 2.24 | 1.18 | - | - | 67.55 | 19.07 | 15.98 | 6.71 | 4.08 | 30.21 | 29.97 | 0.16 | - | - | - | コンクリートポンプ車［トラック架装・ブーム式］ 圧送能力90～110m3／h | - |  | - | 普通作業員 | 型わく工 | とび工 | 土木一般世話役 | 生コンクリート 高炉 ２４－８－２５（２０） Ｗ／Ｃ ５５％ | 軽油 １．２号 パトロール給油 | - | - | - | 被災地補正対象
24-8-25(20)(高炉) | 幅:4.0以上5.5未満かつ高さ:5.5以上7.0以下 | 一般養生･特殊養生(練炭､ｼﾞｪｯﾄ) | 有り | 無し | 有り | 延長無し | 42375 | 1.87 | 1.27 | - | - | 65.62 | 17.26 | 13.92 | 7.22 | 4.39 | 32.51 | 32.25 | 0.18 | - | - | - | コンクリートポンプ車［トラック架装・ブーム式］ 圧送能力90～110m3／h | - |  | - | 型わく工 | 普通作業員 | とび工 | 土木一般世話役 | 生コンクリート 高炉 ２４－８－２５（２０） Ｗ／Ｃ ５５％ | 軽油 １．２号 パトロール給油 | - | - | - | 被災地補正対象
24-8-25(20)(高炉) | 幅:4.0以上5.5未満かつ高さ:5.5以上7.0以下 | 一般養生･特殊養生(練炭､ｼﾞｪｯﾄ) | 有り | 無し | 有り | 110m未満 | 42963 | 1.94 | 1.25 | - | - | 66 | 17.02 | 15 | 7.12 | 4.33 | 32.06 | 31.81 | 0.17 | - | - | - | コンクリートポンプ車［トラック架装・ブーム式］ 圧送能力90～110m3／h | - |  | - | 型わく工 | 普通作業員 | とび工 | 土木一般世話役 | 生コンクリート 高炉 ２４－８－２５（２０） Ｗ／Ｃ ５５％ | 軽油 １．２号 パトロール給油 | - | - | - | 被災地補正対象
24-8-25(20)(高炉) | 幅:4.0以上5.5未満かつ高さ:5.5以上7.0以下 | 一般養生･特殊養生(練炭､ｼﾞｪｯﾄ) | 有り | 無し | 有り | 110m以上220m未満 | 44138 | 2.09 | 1.22 | - | - | 66.7 | 17.11 | 16.51 | 6.93 | 4.22 | 31.21 | 30.96 | 0.17 | - | - | - | コンクリートポンプ車［トラック架装・ブーム式］ 圧送能力90～110m3／h | - |  | - | 普通作業員 | 型わく工 | とび工 | 土木一般世話役 | 生コンクリート 高炉 ２４－８－２５（２０） Ｗ／Ｃ ５５％ | 軽油 １．２号 パトロール給油 | - | - | - | 被災地補正対象
24-8-25(20)(高炉) | 幅:4.0以上5.5未満かつ高さ:5.5以上7.0以下 | 一般養生･特殊養生(練炭､ｼﾞｪｯﾄ) | 有り | 無し | 有り | 220m以上340m以下 | 45367 | 2.24 | 1.19 | - | - | 67.41 | 19.17 | 16.06 | 6.74 | 4.1 | 30.35 | 30.12 | 0.16 | - | - | - | コンクリートポンプ車［トラック架装・ブーム式］ 圧送能力90～110m3／h | - |  | - | 普通作業員 | 型わく工 | とび工 | 土木一般世話役 | 生コンクリート 高炉 ２４－８－２５（２０） Ｗ／Ｃ ５５％ | 軽油 １．２号 パトロール給油 | - | - | - | 被災地補正対象
24-8-25(20)(高炉) | 幅:4.0以上5.5未満かつ高さ:5.5以上7.0以下 | 一般養生･特殊養生(練炭､ｼﾞｪｯﾄ) | 有り | 無し | 無し | 延長無し | 41791 | 1.86 | 1.29 | - | - | 65.18 | 17.5 | 14.11 | 7.32 | 4.45 | 32.96 | 32.7 | 0.18 | - | - | - | コンクリートポンプ車［トラック架装・ブーム式］ 圧送能力90～110m3／h | - |  | - | 型わく工 | 普通作業員 | とび工 | 土木一般世話役 | 生コンクリート 高炉 ２４－８－２５（２０） Ｗ／Ｃ ５５％ | 軽油 １．２号 パトロール給油 | - | - | - | 被災地補正対象
24-8-25(20)(高炉) | 幅:4.0以上5.5未満かつ高さ:5.5以上7.0以下 | 一般養生･特殊養生(練炭､ｼﾞｪｯﾄ) | 有り | 無し | 無し | 110m未満 | 42378 | 1.93 | 1.27 | - | - | 65.56 | 17.26 | 15.2 | 7.22 | 4.39 | 32.51 | 32.25 | 0.18 | - | - | - | コンクリートポンプ車［トラック架装・ブーム式］ 圧送能力90～110m3／h | - |  | - | 型わく工 | 普通作業員 | とび工 | 土木一般世話役 | 生コンクリート 高炉 ２４－８－２５（２０） Ｗ／Ｃ ５５％ | 軽油 １．２号 パトロール給油 | - | - | - | 被災地補正対象
24-8-25(20)(高炉) | 幅:4.0以上5.5未満かつ高さ:5.5以上7.0以下 | 一般養生･特殊養生(練炭､ｼﾞｪｯﾄ) | 有り | 無し | 無し | 110m以上220m未満 | 43551 | 2.08 | 1.24 | - | - | 66.3 | 17.36 | 16.73 | 7.02 | 4.27 | 31.62 | 31.38 | 0.17 | - | - | - | コンクリートポンプ車［トラック架装・ブーム式］ 圧送能力90～110m3／h | - |  | - | 普通作業員 | 型わく工 | とび工 | 土木一般世話役 | 生コンクリート 高炉 ２４－８－２５（２０） Ｗ／Ｃ ５５％ | 軽油 １．２号 パトロール給油 | - | - | - | 被災地補正対象
24-8-25(20)(高炉) | 幅:4.0以上5.5未満かつ高さ:5.5以上7.0以下 | 一般養生･特殊養生(練炭､ｼﾞｪｯﾄ) | 有り | 無し | 無し | 220m以上340m以下 | 44778 | 2.21 | 1.2 | - | - | 67.03 | 19.42 | 16.28 | 6.83 | 4.16 | 30.76 | 30.52 | 0.17 | - | - | - | コンクリートポンプ車［トラック架装・ブーム式］ 圧送能力90～110m3／h | - |  | - | 普通作業員 | 型わく工 | とび工 | 土木一般世話役 | 生コンクリート 高炉 ２４－８－２５（２０） Ｗ／Ｃ ５５％ | 軽油 １．２号 パトロール給油 | - | - | - | 被災地補正対象
24-8-25(20)(高炉) | 幅:4.0以上5.5未満かつ高さ:5.5以上7.0以下 | 一般養生･特殊養生(練炭､ｼﾞｪｯﾄ) | 無し | 有り | 有り | 延長無し | 42570 | 1.88 | 1.27 | - | - | 65.77 | 17.18 | 13.86 | 7.18 | 4.37 | 32.35 | 32.1 | 0.17 | - | - | - | コンクリートポンプ車［トラック架装・ブーム式］ 圧送能力90～110m3／h | - |  | - | 型わく工 | 普通作業員 | とび工 | 土木一般世話役 | 生コンクリート 高炉 ２４－８－２５（２０） Ｗ／Ｃ ５５％ | 軽油 １．２号 パトロール給油 | - | - | - | 被災地補正対象
24-8-25(20)(高炉) | 幅:4.0以上5.5未満かつ高さ:5.5以上7.0以下 | 一般養生･特殊養生(練炭､ｼﾞｪｯﾄ) | 無し | 有り | 有り | 110m未満 | 43158 | 1.95 | 1.25 | - | - | 66.14 | 16.96 | 14.93 | 7.09 | 4.31 | 31.91 | 31.66 | 0.17 | - | - | - | コンクリートポンプ車［トラック架装・ブーム式］ 圧送能力90～110m3／h | - |  | - | 型わく工 | 普通作業員 | とび工 | 土木一般世話役 | 生コンクリート 高炉 ２４－８－２５（２０） Ｗ／Ｃ ５５％ | 軽油 １．２号 パトロール給油 | - | - | - | 被災地補正対象
24-8-25(20)(高炉) | 幅:4.0以上5.5未満かつ高さ:5.5以上7.0以下 | 一般養生･特殊養生(練炭､ｼﾞｪｯﾄ) | 無し | 有り | 有り | 110m以上220m未満 | 44334 | 2.1 | 1.22 | - | - | 66.83 | 17.04 | 16.44 | 6.9 | 4.2 | 31.07 | 30.82 | 0.17 | - | - | - | コンクリートポンプ車［トラック架装・ブーム式］ 圧送能力90～110m3／h | - |  | - | 普通作業員 | 型わく工 | とび工 | 土木一般世話役 | 生コンクリート 高炉 ２４－８－２５（２０） Ｗ／Ｃ ５５％ | 軽油 １．２号 パトロール給油 | - | - | - | 被災地補正対象
24-8-25(20)(高炉) | 幅:4.0以上5.5未満かつ高さ:5.5以上7.0以下 | 一般養生･特殊養生(練炭､ｼﾞｪｯﾄ) | 無し | 有り | 有り | 220m以上340m以下 | 45563 | 2.24 | 1.18 | - | - | 67.53 | 19.1 | 15.99 | 6.71 | 4.08 | 30.23 | 29.99 | 0.16 | - | - | - | コンクリートポンプ車［トラック架装・ブーム式］ 圧送能力90～110m3／h | - |  | - | 普通作業員 | 型わく工 | とび工 | 土木一般世話役 | 生コンクリート 高炉 ２４－８－２５（２０） Ｗ／Ｃ ５５％ | 軽油 １．２号 パトロール給油 | - | - | - | 被災地補正対象
24-8-25(20)(高炉) | 幅:4.0以上5.5未満かつ高さ:5.5以上7.0以下 | 一般養生･特殊養生(練炭､ｼﾞｪｯﾄ) | 無し | 有り | 無し | 延長無し | 41986 | 1.86 | 1.28 | - | - | 65.33 | 17.42 | 14.05 | 7.28 | 4.43 | 32.81 | 32.55 | 0.18 | - | - | - | コンクリートポンプ車［トラック架装・ブーム式］ 圧送能力90～110m3／h | - |  | - | 型わく工 | 普通作業員 | とび工 | 土木一般世話役 | 生コンクリート 高炉 ２４－８－２５（２０） Ｗ／Ｃ ５５％ | 軽油 １．２号 パトロール給油 | - | - | - | 被災地補正対象
24-8-25(20)(高炉) | 幅:4.0以上5.5未満かつ高さ:5.5以上7.0以下 | 一般養生･特殊養生(練炭､ｼﾞｪｯﾄ) | 無し | 有り | 無し | 110m未満 | 42573 | 1.94 | 1.27 | - | - | 65.71 | 17.18 | 15.13 | 7.18 | 4.37 | 32.35 | 32.1 | 0.17 | - | - | - | コンクリートポンプ車［トラック架装・ブーム式］ 圧送能力90～110m3／h | - |  | - | 型わく工 | 普通作業員 | とび工 | 土木一般世話役 | 生コンクリート 高炉 ２４－８－２５（２０） Ｗ／Ｃ ５５％ | 軽油 １．２号 パトロール給油 | - | - | - | 被災地補正対象
24-8-25(20)(高炉) | 幅:4.0以上5.5未満かつ高さ:5.5以上7.0以下 | 一般養生･特殊養生(練炭､ｼﾞｪｯﾄ) | 無し | 有り | 無し | 110m以上220m未満 | 43747 | 2.08 | 1.23 | - | - | 66.44 | 17.27 | 16.66 | 6.99 | 4.25 | 31.48 | 31.24 | 0.17 | - | - | - | コンクリートポンプ車［トラック架装・ブーム式］ 圧送能力90～110m3／h | - |  | - | 普通作業員 | 型わく工 | とび工 | 土木一般世話役 | 生コンクリート 高炉 ２４－８－２５（２０） Ｗ／Ｃ ５５％ | 軽油 １．２号 パトロール給油 | - | - | - | 被災地補正対象
24-8-25(20)(高炉) | 幅:4.0以上5.5未満かつ高さ:5.5以上7.0以下 | 一般養生･特殊養生(練炭､ｼﾞｪｯﾄ) | 無し | 有り | 無し | 220m以上340m以下 | 44975 | 2.22 | 1.2 | - | - | 67.16 | 19.34 | 16.2 | 6.8 | 4.14 | 30.62 | 30.39 | 0.16 | - | - | - | コンクリートポンプ車［トラック架装・ブーム式］ 圧送能力90～110m3／h | - |  | - | 普通作業員 | 型わく工 | とび工 | 土木一般世話役 | 生コンクリート 高炉 ２４－８－２５（２０） Ｗ／Ｃ ５５％ | 軽油 １．２号 パトロール給油 | - | - | - | 被災地補正対象
24-8-25(20)(高炉) | 幅:4.0以上5.5未満かつ高さ:5.5以上7.0以下 | 一般養生･特殊養生(練炭､ｼﾞｪｯﾄ) | 無し | 無し | 有り | 延長無し | 41752 | 1.86 | 1.29 | - | - | 65.15 | 17.51 | 14.13 | 7.32 | 4.46 | 32.99 | 32.73 | 0.18 | - | - | - | コンクリートポンプ車［トラック架装・ブーム式］ 圧送能力90～110m3／h | - |  | - | 型わく工 | 普通作業員 | とび工 | 土木一般世話役 | 生コンクリート 高炉 ２４－８－２５（２０） Ｗ／Ｃ ５５％ | 軽油 １．２号 パトロール給油 | - | - | - | 被災地補正対象
24-8-25(20)(高炉) | 幅:4.0以上5.5未満かつ高さ:5.5以上7.0以下 | 一般養生･特殊養生(練炭､ｼﾞｪｯﾄ) | 無し | 無し | 有り | 110m未満 | 42339 | 1.93 | 1.27 | - | - | 65.54 | 17.28 | 15.22 | 7.22 | 4.4 | 32.53 | 32.28 | 0.18 | - | - | - | コンクリートポンプ車［トラック架装・ブーム式］ 圧送能力90～110m3／h | - |  | - | 型わく工 | 普通作業員 | とび工 | 土木一般世話役 | 生コンクリート 高炉 ２４－８－２５（２０） Ｗ／Ｃ ５５％ | 軽油 １．２号 パトロール給油 | - | - | - | 被災地補正対象
24-8-25(20)(高炉) | 幅:4.0以上5.5未満かつ高さ:5.5以上7.0以下 | 一般養生･特殊養生(練炭､ｼﾞｪｯﾄ) | 無し | 無し | 有り | 110m以上220m未満 | 43512 | 2.08 | 1.24 | - | - | 66.27 | 17.36 | 16.75 | 7.03 | 4.28 | 31.65 | 31.41 | 0.17 | - | - | - | コンクリートポンプ車［トラック架装・ブーム式］ 圧送能力90～110m3／h | - |  | - | 普通作業員 | 型わく工 | とび工 | 土木一般世話役 | 生コンクリート 高炉 ２４－８－２５（２０） Ｗ／Ｃ ５５％ | 軽油 １．２号 パトロール給油 | - | - | - | 被災地補正対象
24-8-25(20)(高炉) | 幅:4.0以上5.5未満かつ高さ:5.5以上7.0以下 | 一般養生･特殊養生(練炭､ｼﾞｪｯﾄ) | 無し | 無し | 有り | 220m以上340m以下 | 44739 | 2.21 | 1.2 | - | - | 67 | 19.44 | 16.29 | 6.83 | 4.16 | 30.79 | 30.55 | 0.17 | - | - | - | コンクリートポンプ車［トラック架装・ブーム式］ 圧送能力90～110m3／h | - |  | - | 普通作業員 | 型わく工 | とび工 | 土木一般世話役 | 生コンクリート 高炉 ２４－８－２５（２０） Ｗ／Ｃ ５５％ | 軽油 １．２号 パトロール給油 | - | - | - | 被災地補正対象
24-8-25(20)(高炉) | 幅:4.0以上5.5未満かつ高さ:5.5以上7.0以下 | 一般養生･特殊養生(練炭､ｼﾞｪｯﾄ) | 無し | 無し | 無し | 延長無し | 41168 | 1.85 | 1.31 | - | - | 64.7 | 17.75 | 14.33 | 7.43 | 4.52 | 33.45 | 33.2 | 0.18 | - | - | - | コンクリートポンプ車［トラック架装・ブーム式］ 圧送能力90～110m3／h | - |  | - | 型わく工 | 普通作業員 | とび工 | 土木一般世話役 | 生コンクリート 高炉 ２４－８－２５（２０） Ｗ／Ｃ ５５％ | 軽油 １．２号 パトロール給油 | - | - | - | 被災地補正対象
24-8-25(20)(高炉) | 幅:4.0以上5.5未満かつ高さ:5.5以上7.0以下 | 一般養生･特殊養生(練炭､ｼﾞｪｯﾄ) | 無し | 無し | 無し | 110m未満 | 41754 | 1.92 | 1.29 | - | - | 65.1 | 17.52 | 15.43 | 7.32 | 4.46 | 32.98 | 32.73 | 0.18 | - | - | - | コンクリートポンプ車［トラック架装・ブーム式］ 圧送能力90～110m3／h | - |  | - | 型わく工 | 普通作業員 | とび工 | 土木一般世話役 | 生コンクリート 高炉 ２４－８－２５（２０） Ｗ／Ｃ ５５％ | 軽油 １．２号 パトロール給油 | - | - | - | 被災地補正対象
24-8-25(20)(高炉) | 幅:4.0以上5.5未満かつ高さ:5.5以上7.0以下 | 一般養生･特殊養生(練炭､ｼﾞｪｯﾄ) | 無し | 無し | 無し | 110m以上220m未満 | 42925 | 2.06 | 1.26 | - | - | 65.86 | 17.59 | 16.98 | 7.12 | 4.34 | 32.08 | 31.84 | 0.17 | - | - | - | コンクリートポンプ車［トラック架装・ブーム式］ 圧送能力90～110m3／h | - |  | - | 普通作業員 | 型わく工 | とび工 | 土木一般世話役 | 生コンクリート 高炉 ２４－８－２５（２０） Ｗ／Ｃ ５５％ | 軽油 １．２号 パトロール給油 | - | - | - | 被災地補正対象
24-8-25(20)(高炉) | 幅:4.0以上5.5未満かつ高さ:5.5以上7.0以下 | 一般養生･特殊養生(練炭､ｼﾞｪｯﾄ) | 無し | 無し | 無し | 220m以上340m以下 | 44150 | 2.2 | 1.22 | - | - | 66.61 | 19.69 | 16.51 | 6.93 | 4.21 | 31.19 | 30.95 | 0.17 | - | - | - | コンクリートポンプ車［トラック架装・ブーム式］ 圧送能力90～110m3／h | - |  | - | 普通作業員 | 型わく工 | とび工 | 土木一般世話役 | 生コンクリート 高炉 ２４－８－２５（２０） Ｗ／Ｃ ５５％ | 軽油 １．２号 パトロール給油 | - | - | - | 被災地補正対象
24-8-25(20)(高炉) | 幅:4.0以上5.5未満かつ高さ:5.5以上7.0以下 | 特別な養生(仮囲い内ｼﾞｪｯﾄﾋｰﾀ) | 有り | 有り | 有り | 延長無し | 37768 | 2.63 | 1.43 | 0.36 | 0.29 | 59.35 | 19.37 | 13.94 | 4.93 | 2.7 | 38.02 | 36.18 | 1.25 | 0.52 | - | - | コンクリートポンプ車［トラック架装・ブーム式］ 圧送能力90～110m3／h | ジェットヒータ １２６ＭＪ／ｈ（３０，１００ｋｃａｌ／ｈ） | * | 発動発電機［ディーゼルエンジン駆動］ 定格容量（50／60Hz）2.7／3kVA | 型わく工 | 普通作業員 | 土木一般世話役 | とび工 | 生コンクリート 高炉 ２４－８－２５（２０） Ｗ／Ｃ ５５％ | 灯油 白灯油 業務用 ミニローリー | 軽油 １．２号 パトロール給油 | - | - | 被災地補正対象
24-8-25(20)(高炉) | 幅:4.0以上5.5未満かつ高さ:5.5以上7.0以下 | 特別な養生(仮囲い内ｼﾞｪｯﾄﾋｰﾀ) | 有り | 有り | 有り | 110m未満 | 38353 | 2.68 | 1.41 | 0.35 | 0.28 | 59.87 | 19.09 | 15.15 | 4.85 | 2.65 | 37.45 | 35.63 | 1.24 | 0.51 | - | - | コンクリートポンプ車［トラック架装・ブーム式］ 圧送能力90～110m3／h | ジェットヒータ １２６ＭＪ／ｈ（３０，１００ｋｃａｌ／ｈ） | * | 発動発電機［ディーゼルエンジン駆動］ 定格容量（50／60Hz）2.7／3kVA | 型わく工 | 普通作業員 | 土木一般世話役 | とび工 | 生コンクリート 高炉 ２４－８－２５（２０） Ｗ／Ｃ ５５％ | 灯油 白灯油 業務用 ミニローリー | 軽油 １．２号 パトロール給油 | - | - | 被災地補正対象
24-8-25(20)(高炉) | 幅:4.0以上5.5未満かつ高さ:5.5以上7.0以下 | 特別な養生(仮囲い内ｼﾞｪｯﾄﾋｰﾀ) | 有り | 有り | 有り | 110m以上220m未満 | 39523 | 2.8 | 1.36 | 0.34 | 0.27 | 60.85 | 18.51 | 17.45 | 4.71 | 2.58 | 36.35 | 34.58 | 1.2 | 0.5 | - | - | コンクリートポンプ車［トラック架装・ブーム式］ 圧送能力90～110m3／h | ジェットヒータ １２６ＭＪ／ｈ（３０，１００ｋｃａｌ／ｈ） | * | 発動発電機［ディーゼルエンジン駆動］ 定格容量（50／60Hz）2.7／3kVA | 型わく工 | 普通作業員 | 土木一般世話役 | とび工 | 生コンクリート 高炉 ２４－８－２５（２０） Ｗ／Ｃ ５５％ | 灯油 白灯油 業務用 ミニローリー | 軽油 １．２号 パトロール給油 | - | - | 被災地補正対象
24-8-25(20)(高炉) | 幅:4.0以上5.5未満かつ高さ:5.5以上7.0以下 | 特別な養生(仮囲い内ｼﾞｪｯﾄﾋｰﾀ) | 有り | 有り | 有り | 220m以上340m以下 | 40746 | 2.92 | 1.32 | 0.33 | 0.26 | 61.83 | 19.8 | 17.89 | 4.57 | 2.5 | 35.25 | 33.54 | 1.16 | 0.48 | - | - | コンクリートポンプ車［トラック架装・ブーム式］ 圧送能力90～110m3／h | ジェットヒータ １２６ＭＪ／ｈ（３０，１００ｋｃａｌ／ｈ） | * | 発動発電機［ディーゼルエンジン駆動］ 定格容量（50／60Hz）2.7／3kVA | 普通作業員 | 型わく工 | 土木一般世話役 | とび工 | 生コンクリート 高炉 ２４－８－２５（２０） Ｗ／Ｃ ５５％ | 灯油 白灯油 業務用 ミニローリー | 軽油 １．２号 パトロール給油 | - | - | 被災地補正対象
24-8-25(20)(高炉) | 幅:4.0以上5.5未満かつ高さ:5.5以上7.0以下 | 特別な養生(仮囲い内ｼﾞｪｯﾄﾋｰﾀ) | 有り | 有り | 無し | 延長無し | 37197 | 2.61 | 1.45 | 0.37 | 0.29 | 58.78 | 19.68 | 14.15 | 5 | 2.74 | 38.61 | 36.74 | 1.27 | 0.53 | - | - | コンクリートポンプ車［トラック架装・ブーム式］ 圧送能力90～110m3／h | ジェットヒータ １２６ＭＪ／ｈ（３０，１００ｋｃａｌ／ｈ） | * | 発動発電機［ディーゼルエンジン駆動］ 定格容量（50／60Hz）2.7／3kVA | 型わく工 | 普通作業員 | 土木一般世話役 | とび工 | 生コンクリート 高炉 ２４－８－２５（２０） Ｗ／Ｃ ５５％ | 灯油 白灯油 業務用 ミニローリー | 軽油 １．２号 パトロール給油 | - | - | 被災地補正対象
24-8-25(20)(高炉) | 幅:4.0以上5.5未満かつ高さ:5.5以上7.0以下 | 特別な養生(仮囲い内ｼﾞｪｯﾄﾋｰﾀ) | 有り | 有り | 無し | 110m未満 | 37781 | 2.68 | 1.43 | 0.36 | 0.29 | 59.31 | 19.36 | 15.38 | 4.93 | 2.69 | 38.01 | 36.17 | 1.25 | 0.52 | - | - | コンクリートポンプ車［トラック架装・ブーム式］ 圧送能力90～110m3／h | ジェットヒータ １２６ＭＪ／ｈ（３０，１００ｋｃａｌ／ｈ） | * | 発動発電機［ディーゼルエンジン駆動］ 定格容量（50／60Hz）2.7／3kVA | 型わく工 | 普通作業員 | 土木一般世話役 | とび工 | 生コンクリート 高炉 ２４－８－２５（２０） Ｗ／Ｃ ５５％ | 灯油 白灯油 業務用 ミニローリー | 軽油 １．２号 パトロール給油 | - | - | 被災地補正対象
24-8-25(20)(高炉) | 幅:4.0以上5.5未満かつ高さ:5.5以上7.0以下 | 特別な養生(仮囲い内ｼﾞｪｯﾄﾋｰﾀ) | 有り | 有り | 無し | 110m以上220m未満 | 38949 | 2.8 | 1.38 | 0.35 | 0.28 | 60.33 | 18.79 | 17.71 | 4.78 | 2.61 | 36.87 | 35.09 | 1.22 | 0.5 | - | - | コンクリートポンプ車［トラック架装・ブーム式］ 圧送能力90～110m3／h | ジェットヒータ １２６ＭＪ／ｈ（３０，１００ｋｃａｌ／ｈ） | * | 発動発電機［ディーゼルエンジン駆動］ 定格容量（50／60Hz）2.7／3kVA | 型わく工 | 普通作業員 | 土木一般世話役 | とび工 | 生コンクリート 高炉 ２４－８－２５（２０） Ｗ／Ｃ ５５％ | 灯油 白灯油 業務用 ミニローリー | 軽油 １．２号 パトロール給油 | - | - | 被災地補正対象
24-8-25(20)(高炉) | 幅:4.0以上5.5未満かつ高さ:5.5以上7.0以下 | 特別な養生(仮囲い内ｼﾞｪｯﾄﾋｰﾀ) | 有り | 有り | 無し | 220m以上340m以下 | 40170 | 2.92 | 1.34 | 0.34 | 0.27 | 61.33 | 20.08 | 18.14 | 4.63 | 2.53 | 35.75 | 34.02 | 1.18 | 0.49 | - | - | コンクリートポンプ車［トラック架装・ブーム式］ 圧送能力90～110m3／h | ジェットヒータ １２６ＭＪ／ｈ（３０，１００ｋｃａｌ／ｈ） | * | 発動発電機［ディーゼルエンジン駆動］ 定格容量（50／60Hz）2.7／3kVA | 普通作業員 | 型わく工 | 土木一般世話役 | とび工 | 生コンクリート 高炉 ２４－８－２５（２０） Ｗ／Ｃ ５５％ | 灯油 白灯油 業務用 ミニローリー | 軽油 １．２号 パトロール給油 | - | - | 被災地補正対象
24-8-25(20)(高炉) | 幅:4.0以上5.5未満かつ高さ:5.5以上7.0以下 | 特別な養生(仮囲い内ｼﾞｪｯﾄﾋｰﾀ) | 有り | 無し | 有り | 延長無し | 36961 | 2.61 | 1.46 | 0.37 | 0.29 | 58.55 | 19.8 | 14.24 | 5.04 | 2.75 | 38.84 | 36.97 | 1.28 | 0.53 | - | - | コンクリートポンプ車［トラック架装・ブーム式］ 圧送能力90～110m3／h | ジェットヒータ １２６ＭＪ／ｈ（３０，１００ｋｃａｌ／ｈ） | * | 発動発電機［ディーゼルエンジン駆動］ 定格容量（50／60Hz）2.7／3kVA | 型わく工 | 普通作業員 | 土木一般世話役 | とび工 | 生コンクリート 高炉 ２４－８－２５（２０） Ｗ／Ｃ ５５％ | 灯油 白灯油 業務用 ミニローリー | 軽油 １．２号 パトロール給油 | - | - | 被災地補正対象
24-8-25(20)(高炉) | 幅:4.0以上5.5未満かつ高さ:5.5以上7.0以下 | 特別な養生(仮囲い内ｼﾞｪｯﾄﾋｰﾀ) | 有り | 無し | 有り | 110m未満 | 37545 | 2.67 | 1.44 | 0.36 | 0.29 | 59.09 | 19.49 | 15.47 | 4.96 | 2.71 | 38.24 | 36.4 | 1.26 | 0.52 | - | - | コンクリートポンプ車［トラック架装・ブーム式］ 圧送能力90～110m3／h | ジェットヒータ １２６ＭＪ／ｈ（３０，１００ｋｃａｌ／ｈ） | * | 発動発電機［ディーゼルエンジン駆動］ 定格容量（50／60Hz）2.7／3kVA | 型わく工 | 普通作業員 | 土木一般世話役 | とび工 | 生コンクリート 高炉 ２４－８－２５（２０） Ｗ／Ｃ ５５％ | 灯油 白灯油 業務用 ミニローリー | 軽油 １．２号 パトロール給油 | - | - | 被災地補正対象
24-8-25(20)(高炉) | 幅:4.0以上5.5未満かつ高さ:5.5以上7.0以下 | 特別な養生(仮囲い内ｼﾞｪｯﾄﾋｰﾀ) | 有り | 無し | 有り | 110m以上220m未満 | 38712 | 2.79 | 1.39 | 0.35 | 0.28 | 60.12 | 18.9 | 17.82 | 4.81 | 2.63 | 37.09 | 35.3 | 1.22 | 0.51 | - | - | コンクリートポンプ車［トラック架装・ブーム式］ 圧送能力90～110m3／h | ジェットヒータ １２６ＭＪ／ｈ（３０，１００ｋｃａｌ／ｈ） | * | 発動発電機［ディーゼルエンジン駆動］ 定格容量（50／60Hz）2.7／3kVA | 型わく工 | 普通作業員 | 土木一般世話役 | とび工 | 生コンクリート 高炉 ２４－８－２５（２０） Ｗ／Ｃ ５５％ | 灯油 白灯油 業務用 ミニローリー | 軽油 １．２号 パトロール給油 | - | - | 被災地補正対象
24-8-25(20)(高炉) | 幅:4.0以上5.5未満かつ高さ:5.5以上7.0以下 | 特別な養生(仮囲い内ｼﾞｪｯﾄﾋｰﾀ) | 有り | 無し | 有り | 220m以上340m以下 | 39933 | 2.91 | 1.35 | 0.34 | 0.27 | 61.13 | 20.2 | 18.25 | 4.66 | 2.55 | 35.96 | 34.22 | 1.19 | 0.49 | - | - | コンクリートポンプ車［トラック架装・ブーム式］ 圧送能力90～110m3／h | ジェットヒータ １２６ＭＪ／ｈ（３０，１００ｋｃａｌ／ｈ） | * | 発動発電機［ディーゼルエンジン駆動］ 定格容量（50／60Hz）2.7／3kVA | 普通作業員 | 型わく工 | 土木一般世話役 | とび工 | 生コンクリート 高炉 ２４－８－２５（２０） Ｗ／Ｃ ５５％ | 灯油 白灯油 業務用 ミニローリー | 軽油 １．２号 パトロール給油 | - | - | 被災地補正対象
24-8-25(20)(高炉) | 幅:4.0以上5.5未満かつ高さ:5.5以上7.0以下 | 特別な養生(仮囲い内ｼﾞｪｯﾄﾋｰﾀ) | 有り | 無し | 無し | 延長無し | 36390 | 2.59 | 1.48 | 0.37 | 0.3 | 57.96 | 20.11 | 14.47 | 5.11 | 2.8 | 39.45 | 37.55 | 1.3 | 0.54 | - | - | コンクリートポンプ車［トラック架装・ブーム式］ 圧送能力90～110m3／h | ジェットヒータ １２６ＭＪ／ｈ（３０，１００ｋｃａｌ／ｈ） | * | 発動発電機［ディーゼルエンジン駆動］ 定格容量（50／60Hz）2.7／3kVA | 型わく工 | 普通作業員 | 土木一般世話役 | とび工 | 生コンクリート 高炉 ２４－８－２５（２０） Ｗ／Ｃ ５５％ | 灯油 白灯油 業務用 ミニローリー | 軽油 １．２号 パトロール給油 | - | - | 被災地補正対象
24-8-25(20)(高炉) | 幅:4.0以上5.5未満かつ高さ:5.5以上7.0以下 | 特別な養生(仮囲い内ｼﾞｪｯﾄﾋｰﾀ) | 有り | 無し | 無し | 110m未満 | 36973 | 2.66 | 1.46 | 0.37 | 0.29 | 58.51 | 19.8 | 15.71 | 5.03 | 2.75 | 38.83 | 36.96 | 1.28 | 0.53 | - | - | コンクリートポンプ車［トラック架装・ブーム式］ 圧送能力90～110m3／h | ジェットヒータ １２６ＭＪ／ｈ（３０，１００ｋｃａｌ／ｈ） | * | 発動発電機［ディーゼルエンジン駆動］ 定格容量（50／60Hz）2.7／3kVA | 型わく工 | 普通作業員 | 土木一般世話役 | とび工 | 生コンクリート 高炉 ２４－８－２５（２０） Ｗ／Ｃ ５５％ | 灯油 白灯油 業務用 ミニローリー | 軽油 １．２号 パトロール給油 | - | - | 被災地補正対象
24-8-25(20)(高炉) | 幅:4.0以上5.5未満かつ高さ:5.5以上7.0以下 | 特別な養生(仮囲い内ｼﾞｪｯﾄﾋｰﾀ) | 有り | 無し | 無し | 110m以上220m未満 | 38138 | 2.77 | 1.41 | 0.36 | 0.28 | 59.58 | 19.19 | 18.09 | 4.88 | 2.67 | 37.65 | 35.83 | 1.24 | 0.52 | - | - | コンクリートポンプ車［トラック架装・ブーム式］ 圧送能力90～110m3／h | ジェットヒータ １２６ＭＪ／ｈ（３０，１００ｋｃａｌ／ｈ） | * | 発動発電機［ディーゼルエンジン駆動］ 定格容量（50／60Hz）2.7／3kVA | 型わく工 | 普通作業員 | 土木一般世話役 | とび工 | 生コンクリート 高炉 ２４－８－２５（２０） Ｗ／Ｃ ５５％ | 灯油 白灯油 業務用 ミニローリー | 軽油 １．２号 パトロール給油 | - | - | 被災地補正対象
24-8-25(20)(高炉) | 幅:4.0以上5.5未満かつ高さ:5.5以上7.0以下 | 特別な養生(仮囲い内ｼﾞｪｯﾄﾋｰﾀ) | 有り | 無し | 無し | 220m以上340m以下 | 39356 | 2.89 | 1.37 | 0.35 | 0.27 | 60.64 | 20.51 | 18.52 | 4.73 | 2.59 | 36.47 | 34.72 | 1.2 | 0.5 | - | - | コンクリートポンプ車［トラック架装・ブーム式］ 圧送能力90～110m3／h | ジェットヒータ １２６ＭＪ／ｈ（３０，１００ｋｃａｌ／ｈ） | * | 発動発電機［ディーゼルエンジン駆動］ 定格容量（50／60Hz）2.7／3kVA | 普通作業員 | 型わく工 | 土木一般世話役 | とび工 | 生コンクリート 高炉 ２４－８－２５（２０） Ｗ／Ｃ ５５％ | 灯油 白灯油 業務用 ミニローリー | 軽油 １．２号 パトロール給油 | - | - | 被災地補正対象
24-8-25(20)(高炉) | 幅:4.0以上5.5未満かつ高さ:5.5以上7.0以下 | 特別な養生(仮囲い内ｼﾞｪｯﾄﾋｰﾀ) | 無し | 有り | 有り | 延長無し | 37163 | 2.61 | 1.45 | 0.37 | 0.29 | 58.74 | 19.67 | 14.17 | 5.01 | 2.74 | 38.65 | 36.77 | 1.28 | 0.53 | - | - | コンクリートポンプ車［トラック架装・ブーム式］ 圧送能力90～110m3／h | ジェットヒータ １２６ＭＪ／ｈ（３０，１００ｋｃａｌ／ｈ） | * | 発動発電機［ディーゼルエンジン駆動］ 定格容量（50／60Hz）2.7／3kVA | 型わく工 | 普通作業員 | 土木一般世話役 | とび工 | 生コンクリート 高炉 ２４－８－２５（２０） Ｗ／Ｃ ５５％ | 灯油 白灯油 業務用 ミニローリー | 軽油 １．２号 パトロール給油 | - | - | 被災地補正対象
24-8-25(20)(高炉) | 幅:4.0以上5.5未満かつ高さ:5.5以上7.0以下 | 特別な養生(仮囲い内ｼﾞｪｯﾄﾋｰﾀ) | 無し | 有り | 有り | 110m未満 | 37747 | 2.68 | 1.43 | 0.36 | 0.29 | 59.27 | 19.37 | 15.39 | 4.93 | 2.7 | 38.05 | 36.2 | 1.26 | 0.52 | - | - | コンクリートポンプ車［トラック架装・ブーム式］ 圧送能力90～110m3／h | ジェットヒータ １２６ＭＪ／ｈ（３０，１００ｋｃａｌ／ｈ） | * | 発動発電機［ディーゼルエンジン駆動］ 定格容量（50／60Hz）2.7／3kVA | 型わく工 | 普通作業員 | 土木一般世話役 | とび工 | 生コンクリート 高炉 ２４－８－２５（２０） Ｗ／Ｃ ５５％ | 灯油 白灯油 業務用 ミニローリー | 軽油 １．２号 パトロール給油 | - | - | 被災地補正対象
24-8-25(20)(高炉) | 幅:4.0以上5.5未満かつ高さ:5.5以上7.0以下 | 特別な養生(仮囲い内ｼﾞｪｯﾄﾋｰﾀ) | 無し | 有り | 有り | 110m以上220m未満 | 38915 | 2.8 | 1.39 | 0.35 | 0.28 | 60.29 | 18.78 | 17.73 | 4.78 | 2.62 | 36.91 | 35.12 | 1.22 | 0.51 | - | - | コンクリートポンプ車［トラック架装・ブーム式］ 圧送能力90～110m3／h | ジェットヒータ １２６ＭＪ／ｈ（３０，１００ｋｃａｌ／ｈ） | * | 発動発電機［ディーゼルエンジン駆動］ 定格容量（50／60Hz）2.7／3kVA | 型わく工 | 普通作業員 | 土木一般世話役 | とび工 | 生コンクリート 高炉 ２４－８－２５（２０） Ｗ／Ｃ ５５％ | 灯油 白灯油 業務用 ミニローリー | 軽油 １．２号 パトロール給油 | - | - | 被災地補正対象
24-8-25(20)(高炉) | 幅:4.0以上5.5未満かつ高さ:5.5以上7.0以下 | 特別な養生(仮囲い内ｼﾞｪｯﾄﾋｰﾀ) | 無し | 有り | 有り | 220m以上340m以下 | 40136 | 2.92 | 1.34 | 0.34 | 0.27 | 61.3 | 20.08 | 18.16 | 4.64 | 2.54 | 35.78 | 34.05 | 1.18 | 0.49 | - | - | コンクリートポンプ車［トラック架装・ブーム式］ 圧送能力90～110m3／h | ジェットヒータ １２６ＭＪ／ｈ（３０，１００ｋｃａｌ／ｈ） | * | 発動発電機［ディーゼルエンジン駆動］ 定格容量（50／60Hz）2.7／3kVA | 普通作業員 | 型わく工 | 土木一般世話役 | とび工 | 生コンクリート 高炉 ２４－８－２５（２０） Ｗ／Ｃ ５５％ | 灯油 白灯油 業務用 ミニローリー | 軽油 １．２号 パトロール給油 | - | - | 被災地補正対象
24-8-25(20)(高炉) | 幅:4.0以上5.5未満かつ高さ:5.5以上7.0以下 | 特別な養生(仮囲い内ｼﾞｪｯﾄﾋｰﾀ) | 無し | 有り | 無し | 延長無し | 36592 | 2.59 | 1.47 | 0.37 | 0.29 | 58.16 | 19.99 | 14.39 | 5.09 | 2.78 | 39.25 | 37.35 | 1.3 | 0.54 | - | - | コンクリートポンプ車［トラック架装・ブーム式］ 圧送能力90～110m3／h | ジェットヒータ １２６ＭＪ／ｈ（３０，１００ｋｃａｌ／ｈ） | * | 発動発電機［ディーゼルエンジン駆動］ 定格容量（50／60Hz）2.7／3kVA | 型わく工 | 普通作業員 | 土木一般世話役 | とび工 | 生コンクリート 高炉 ２４－８－２５（２０） Ｗ／Ｃ ５５％ | 灯油 白灯油 業務用 ミニローリー | 軽油 １．２号 パトロール給油 | - | - | 被災地補正対象
24-8-25(20)(高炉) | 幅:4.0以上5.5未満かつ高さ:5.5以上7.0以下 | 特別な養生(仮囲い内ｼﾞｪｯﾄﾋｰﾀ) | 無し | 有り | 無し | 110m未満 | 37175 | 2.67 | 1.45 | 0.37 | 0.29 | 58.71 | 19.67 | 15.63 | 5.01 | 2.74 | 38.62 | 36.76 | 1.27 | 0.53 | - | - | コンクリートポンプ車［トラック架装・ブーム式］ 圧送能力90～110m3／h | ジェットヒータ １２６ＭＪ／ｈ（３０，１００ｋｃａｌ／ｈ） | * | 発動発電機［ディーゼルエンジン駆動］ 定格容量（50／60Hz）2.7／3kVA | 型わく工 | 普通作業員 | 土木一般世話役 | とび工 | 生コンクリート 高炉 ２４－８－２５（２０） Ｗ／Ｃ ５５％ | 灯油 白灯油 業務用 ミニローリー | 軽油 １．２号 パトロール給油 | - | - | 被災地補正対象
24-8-25(20)(高炉) | 幅:4.0以上5.5未満かつ高さ:5.5以上7.0以下 | 特別な養生(仮囲い内ｼﾞｪｯﾄﾋｰﾀ) | 無し | 有り | 無し | 110m以上220m未満 | 38341 | 2.79 | 1.41 | 0.36 | 0.28 | 59.76 | 19.08 | 17.99 | 4.85 | 2.66 | 37.45 | 35.64 | 1.24 | 0.51 | - | - | コンクリートポンプ車［トラック架装・ブーム式］ 圧送能力90～110m3／h | ジェットヒータ １２６ＭＪ／ｈ（３０，１００ｋｃａｌ／ｈ） | * | 発動発電機［ディーゼルエンジン駆動］ 定格容量（50／60Hz）2.7／3kVA | 型わく工 | 普通作業員 | 土木一般世話役 | とび工 | 生コンクリート 高炉 ２４－８－２５（２０） Ｗ／Ｃ ５５％ | 灯油 白灯油 業務用 ミニローリー | 軽油 １．２号 パトロール給油 | - | - | 被災地補正対象
24-8-25(20)(高炉) | 幅:4.0以上5.5未満かつ高さ:5.5以上7.0以下 | 特別な養生(仮囲い内ｼﾞｪｯﾄﾋｰﾀ) | 無し | 有り | 無し | 220m以上340m以下 | 39560 | 2.89 | 1.36 | 0.34 | 0.27 | 60.8 | 20.39 | 18.42 | 4.7 | 2.57 | 36.31 | 34.55 | 1.2 | 0.5 | - | - | コンクリートポンプ車［トラック架装・ブーム式］ 圧送能力90～110m3／h | ジェットヒータ １２６ＭＪ／ｈ（３０，１００ｋｃａｌ／ｈ） | * | 発動発電機［ディーゼルエンジン駆動］ 定格容量（50／60Hz）2.7／3kVA | 普通作業員 | 型わく工 | 土木一般世話役 | とび工 | 生コンクリート 高炉 ２４－８－２５（２０） Ｗ／Ｃ ５５％ | 灯油 白灯油 業務用 ミニローリー | 軽油 １．２号 パトロール給油 | - | - | 被災地補正対象
24-8-25(20)(高炉) | 幅:4.0以上5.5未満かつ高さ:5.5以上7.0以下 | 特別な養生(仮囲い内ｼﾞｪｯﾄﾋｰﾀ) | 無し | 無し | 有り | 延長無し | 36357 | 2.59 | 1.48 | 0.37 | 0.3 | 57.92 | 20.13 | 14.48 | 5.12 | 2.8 | 39.49 | 37.59 | 1.3 | 0.54 | - | - | コンクリートポンプ車［トラック架装・ブーム式］ 圧送能力90～110m3／h | ジェットヒータ １２６ＭＪ／ｈ（３０，１００ｋｃａｌ／ｈ） | * | 発動発電機［ディーゼルエンジン駆動］ 定格容量（50／60Hz）2.7／3kVA | 型わく工 | 普通作業員 | 土木一般世話役 | とび工 | 生コンクリート 高炉 ２４－８－２５（２０） Ｗ／Ｃ ５５％ | 灯油 白灯油 業務用 ミニローリー | 軽油 １．２号 パトロール給油 | - | - | 被災地補正対象
24-8-25(20)(高炉) | 幅:4.0以上5.5未満かつ高さ:5.5以上7.0以下 | 特別な養生(仮囲い内ｼﾞｪｯﾄﾋｰﾀ) | 無し | 無し | 有り | 110m未満 | 36939 | 2.66 | 1.46 | 0.37 | 0.29 | 58.47 | 19.79 | 15.73 | 5.04 | 2.76 | 38.87 | 37 | 1.28 | 0.53 | - | - | コンクリートポンプ車［トラック架装・ブーム式］ 圧送能力90～110m3／h | ジェットヒータ １２６ＭＪ／ｈ（３０，１００ｋｃａｌ／ｈ） | * | 発動発電機［ディーゼルエンジン駆動］ 定格容量（50／60Hz）2.7／3kVA | 型わく工 | 普通作業員 | 土木一般世話役 | とび工 | 生コンクリート 高炉 ２４－８－２５（２０） Ｗ／Ｃ ５５％ | 灯油 白灯油 業務用 ミニローリー | 軽油 １．２号 パトロール給油 | - | - | 被災地補正対象
24-8-25(20)(高炉) | 幅:4.0以上5.5未満かつ高さ:5.5以上7.0以下 | 特別な養生(仮囲い内ｼﾞｪｯﾄﾋｰﾀ) | 無し | 無し | 有り | 110m以上220m未満 | 38104 | 2.78 | 1.42 | 0.36 | 0.28 | 59.54 | 19.2 | 18.1 | 4.88 | 2.67 | 37.68 | 35.86 | 1.24 | 0.52 | - | - | コンクリートポンプ車［トラック架装・ブーム式］ 圧送能力90～110m3／h | ジェットヒータ １２６ＭＪ／ｈ（３０，１００ｋｃａｌ／ｈ） | * | 発動発電機［ディーゼルエンジン駆動］ 定格容量（50／60Hz）2.7／3kVA | 型わく工 | 普通作業員 | 土木一般世話役 | とび工 | 生コンクリート 高炉 ２４－８－２５（２０） Ｗ／Ｃ ５５％ | 灯油 白灯油 業務用 ミニローリー | 軽油 １．２号 パトロール給油 | - | - | 被災地補正対象
24-8-25(20)(高炉) | 幅:4.0以上5.5未満かつ高さ:5.5以上7.0以下 | 特別な養生(仮囲い内ｼﾞｪｯﾄﾋｰﾀ) | 無し | 無し | 有り | 220m以上340m以下 | 39323 | 2.89 | 1.37 | 0.35 | 0.27 | 60.61 | 20.53 | 18.53 | 4.73 | 2.59 | 36.5 | 34.75 | 1.2 | 0.5 | - | - | コンクリートポンプ車［トラック架装・ブーム式］ 圧送能力90～110m3／h | ジェットヒータ １２６ＭＪ／ｈ（３０，１００ｋｃａｌ／ｈ） | * | 発動発電機［ディーゼルエンジン駆動］ 定格容量（50／60Hz）2.7／3kVA | 普通作業員 | 型わく工 | 土木一般世話役 | とび工 | 生コンクリート 高炉 ２４－８－２５（２０） Ｗ／Ｃ ５５％ | 灯油 白灯油 業務用 ミニローリー | 軽油 １．２号 パトロール給油 | - | - | 被災地補正対象
24-8-25(20)(高炉) | 幅:4.0以上5.5未満かつ高さ:5.5以上7.0以下 | 特別な養生(仮囲い内ｼﾞｪｯﾄﾋｰﾀ) | 無し | 無し | 無し | 延長無し | 35785 | 2.59 | 1.51 | 0.38 | 0.3 | 57.3 | 20.44 | 14.71 | 5.2 | 2.85 | 40.11 | 38.19 | 1.32 | 0.55 | - | - | コンクリートポンプ車［トラック架装・ブーム式］ 圧送能力90～110m3／h | ジェットヒータ １２６ＭＪ／ｈ（３０，１００ｋｃａｌ／ｈ） | * | 発動発電機［ディーゼルエンジン駆動］ 定格容量（50／60Hz）2.7／3kVA | 型わく工 | 普通作業員 | 土木一般世話役 | とび工 | 生コンクリート 高炉 ２４－８－２５（２０） Ｗ／Ｃ ５５％ | 灯油 白灯油 業務用 ミニローリー | 軽油 １．２号 パトロール給油 | - | - | 被災地補正対象
24-8-25(20)(高炉) | 幅:4.0以上5.5未満かつ高さ:5.5以上7.0以下 | 特別な養生(仮囲い内ｼﾞｪｯﾄﾋｰﾀ) | 無し | 無し | 無し | 110m未満 | 36367 | 2.64 | 1.48 | 0.37 | 0.3 | 57.89 | 20.13 | 15.97 | 5.12 | 2.8 | 39.47 | 37.58 | 1.3 | 0.54 | - | - | コンクリートポンプ車［トラック架装・ブーム式］ 圧送能力90～110m3／h | ジェットヒータ １２６ＭＪ／ｈ（３０，１００ｋｃａｌ／ｈ） | * | 発動発電機［ディーゼルエンジン駆動］ 定格容量（50／60Hz）2.7／3kVA | 型わく工 | 普通作業員 | 土木一般世話役 | とび工 | 生コンクリート 高炉 ２４－８－２５（２０） Ｗ／Ｃ ５５％ | 灯油 白灯油 業務用 ミニローリー | 軽油 １．２号 パトロール給油 | - | - | 被災地補正対象
24-8-25(20)(高炉) | 幅:4.0以上5.5未満かつ高さ:5.5以上7.0以下 | 特別な養生(仮囲い内ｼﾞｪｯﾄﾋｰﾀ) | 無し | 無し | 無し | 110m以上220m未満 | 37530 | 2.77 | 1.44 | 0.36 | 0.29 | 58.99 | 19.49 | 18.38 | 4.96 | 2.71 | 38.24 | 36.41 | 1.26 | 0.52 | - | - | コンクリートポンプ車［トラック架装・ブーム式］ 圧送能力90～110m3／h | ジェットヒータ １２６ＭＪ／ｈ（３０，１００ｋｃａｌ／ｈ） | * | 発動発電機［ディーゼルエンジン駆動］ 定格容量（50／60Hz）2.7／3kVA | 型わく工 | 普通作業員 | 土木一般世話役 | とび工 | 生コンクリート 高炉 ２４－８－２５（２０） Ｗ／Ｃ ５５％ | 灯油 白灯油 業務用 ミニローリー | 軽油 １．２号 パトロール給油 | - | - | 被災地補正対象
24-8-25(20)(高炉) | 幅:4.0以上5.5未満かつ高さ:5.5以上7.0以下 | 特別な養生(仮囲い内ｼﾞｪｯﾄﾋｰﾀ) | 無し | 無し | 無し | 220m以上340m以下 | 38746 | 2.87 | 1.39 | 0.35 | 0.28 | 60.08 | 20.82 | 18.81 | 4.8 | 2.63 | 37.05 | 35.27 | 1.22 | 0.51 | - | - | コンクリートポンプ車［トラック架装・ブーム式］ 圧送能力90～110m3／h | ジェットヒータ １２６ＭＪ／ｈ（３０，１００ｋｃａｌ／ｈ） | * | 発動発電機［ディーゼルエンジン駆動］ 定格容量（50／60Hz）2.7／3kVA | 普通作業員 | 型わく工 | 土木一般世話役 | とび工 | 生コンクリート 高炉 ２４－８－２５（２０） Ｗ／Ｃ ５５％ | 灯油 白灯油 業務用 ミニローリー | 軽油 １．２号 パトロール給油 | - | - | 被災地補正対象
24-8-25(20)(高炉) | 幅:5.5以上7.0以下かつ高さ:5.5以上7.0以下 | 一般養生･特殊養生(練炭､ｼﾞｪｯﾄ) | 有り | 有り | 有り | 延長無し | 38113 | 2.19 | 1.42 | - | - | 61.65 | 14.06 | 12.88 | 6.69 | 4.28 | 36.16 | 35.86 | 0.2 | - | - | - | コンクリートポンプ車［トラック架装・ブーム式］ 圧送能力90～110m3／h | - |  | - | 型わく工 | 普通作業員 | とび工 | 土木一般世話役 | 生コンクリート 高炉 ２４－８－２５（２０） Ｗ／Ｃ ５５％ | 軽油 １．２号 パトロール給油 | - | - | - | 被災地補正対象
24-8-25(20)(高炉) | 幅:5.5以上7.0以下かつ高さ:5.5以上7.0以下 | 一般養生･特殊養生(練炭､ｼﾞｪｯﾄ) | 有り | 有り | 有り | 110m未満 | 38703 | 2.27 | 1.39 | - | - | 62.13 | 14.16 | 13.81 | 6.58 | 4.21 | 35.6 | 35.31 | 0.19 | - | - | - | コンクリートポンプ車［トラック架装・ブーム式］ 圧送能力90～110m3／h | - |  | - | 普通作業員 | 型わく工 | とび工 | 土木一般世話役 | 生コンクリート 高炉 ２４－８－２５（２０） Ｗ／Ｃ ５５％ | 軽油 １．２号 パトロール給油 | - | - | - | 被災地補正対象
24-8-25(20)(高炉) | 幅:5.5以上7.0以下かつ高さ:5.5以上7.0以下 | 一般養生･特殊養生(練炭､ｼﾞｪｯﾄ) | 有り | 有り | 有り | 110m以上220m未満 | 39883 | 2.43 | 1.35 | - | - | 63.01 | 16.45 | 13.4 | 6.39 | 4.09 | 34.56 | 34.27 | 0.19 | - | - | - | コンクリートポンプ車［トラック架装・ブーム式］ 圧送能力90～110m3／h | - |  | - | 普通作業員 | 型わく工 | とび工 | 土木一般世話役 | 生コンクリート 高炉 ２４－８－２５（２０） Ｗ／Ｃ ５５％ | 軽油 １．２号 パトロール給油 | - | - | - | 被災地補正対象
24-8-25(20)(高炉) | 幅:5.5以上7.0以下かつ高さ:5.5以上7.0以下 | 一般養生･特殊養生(練炭､ｼﾞｪｯﾄ) | 有り | 有り | 有り | 220m以上340m以下 | 41116 | 2.59 | 1.31 | - | - | 63.89 | 18.72 | 13 | 6.2 | 3.97 | 33.52 | 33.24 | 0.18 | - | - | - | コンクリートポンプ車［トラック架装・ブーム式］ 圧送能力90～110m3／h | - |  | - | 普通作業員 | 型わく工 | とび工 | 土木一般世話役 | 生コンクリート 高炉 ２４－８－２５（２０） Ｗ／Ｃ ５５％ | 軽油 １．２号 パトロール給油 | - | - | - | 被災地補正対象
24-8-25(20)(高炉) | 幅:5.5以上7.0以下かつ高さ:5.5以上7.0以下 | 一般養生･特殊養生(練炭､ｼﾞｪｯﾄ) | 有り | 有り | 無し | 延長無し | 37544 | 2.17 | 1.44 | - | - | 61.13 | 14.29 | 13.07 | 6.79 | 4.34 | 36.7 | 36.4 | 0.2 | - | - | - | コンクリートポンプ車［トラック架装・ブーム式］ 圧送能力90～110m3／h | - |  | - | 型わく工 | 普通作業員 | とび工 | 土木一般世話役 | 生コンクリート 高炉 ２４－８－２５（２０） Ｗ／Ｃ ５５％ | 軽油 １．２号 パトロール給油 | - | - | - | 被災地補正対象
24-8-25(20)(高炉) | 幅:5.5以上7.0以下かつ高さ:5.5以上7.0以下 | 一般養生･特殊養生(練炭､ｼﾞｪｯﾄ) | 有り | 有り | 無し | 110m未満 | 38133 | 2.25 | 1.41 | - | - | 61.61 | 14.36 | 14.01 | 6.68 | 4.28 | 36.14 | 35.84 | 0.2 | - | - | - | コンクリートポンプ車［トラック架装・ブーム式］ 圧送能力90～110m3／h | - |  | - | 普通作業員 | 型わく工 | とび工 | 土木一般世話役 | 生コンクリート 高炉 ２４－８－２５（２０） Ｗ／Ｃ ５５％ | 軽油 １．２号 パトロール給油 | - | - | - | 被災地補正対象
24-8-25(20)(高炉) | 幅:5.5以上7.0以下かつ高さ:5.5以上7.0以下 | 一般養生･特殊養生(練炭､ｼﾞｪｯﾄ) | 有り | 有り | 無し | 110m以上220m未満 | 39311 | 2.41 | 1.37 | - | - | 62.55 | 16.71 | 13.59 | 6.48 | 4.15 | 35.04 | 34.76 | 0.19 | - | - | - | コンクリートポンプ車［トラック架装・ブーム式］ 圧送能力90～110m3／h | - |  | - | 普通作業員 | 型わく工 | とび工 | 土木一般世話役 | 生コンクリート 高炉 ２４－８－２５（２０） Ｗ／Ｃ ５５％ | 軽油 １．２号 パトロール給油 | - | - | - | 被災地補正対象
24-8-25(20)(高炉) | 幅:5.5以上7.0以下かつ高さ:5.5以上7.0以下 | 一般養生･特殊養生(練炭､ｼﾞｪｯﾄ) | 有り | 有り | 無し | 220m以上340m以下 | 40542 | 2.56 | 1.33 | - | - | 63.46 | 19.02 | 13.18 | 6.28 | 4.02 | 33.98 | 33.71 | 0.18 | - | - | - | コンクリートポンプ車［トラック架装・ブーム式］ 圧送能力90～110m3／h | - |  | - | 普通作業員 | 型わく工 | とび工 | 土木一般世話役 | 生コンクリート 高炉 ２４－８－２５（２０） Ｗ／Ｃ ５５％ | 軽油 １．２号 パトロール給油 | - | - | - | 被災地補正対象
24-8-25(20)(高炉) | 幅:5.5以上7.0以下かつ高さ:5.5以上7.0以下 | 一般養生･特殊養生(練炭､ｼﾞｪｯﾄ) | 有り | 無し | 有り | 延長無し | 37197 | 2.16 | 1.45 | - | - | 60.8 | 14.41 | 13.2 | 6.85 | 4.39 | 37.04 | 36.74 | 0.2 | - | - | - | コンクリートポンプ車［トラック架装・ブーム式］ 圧送能力90～110m3／h | - |  | - | 型わく工 | 普通作業員 | とび工 | 土木一般世話役 | 生コンクリート 高炉 ２４－８－２５（２０） Ｗ／Ｃ ５５％ | 軽油 １．２号 パトロール給油 | - | - | - | 被災地補正対象
24-8-25(20)(高炉) | 幅:5.5以上7.0以下かつ高さ:5.5以上7.0以下 | 一般養生･特殊養生(練炭､ｼﾞｪｯﾄ) | 有り | 無し | 有り | 110m未満 | 37785 | 2.24 | 1.43 | - | - | 61.3 | 14.49 | 14.14 | 6.74 | 4.32 | 36.46 | 36.17 | 0.2 | - | - | - | コンクリートポンプ車［トラック架装・ブーム式］ 圧送能力90～110m3／h | - |  | - | 普通作業員 | 型わく工 | とび工 | 土木一般世話役 | 生コンクリート 高炉 ２４－８－２５（２０） Ｗ／Ｃ ５５％ | 軽油 １．２号 パトロール給油 | - | - | - | 被災地補正対象
24-8-25(20)(高炉) | 幅:5.5以上7.0以下かつ高さ:5.5以上7.0以下 | 一般養生･特殊養生(練炭､ｼﾞｪｯﾄ) | 有り | 無し | 有り | 110m以上220m未満 | 38961 | 2.39 | 1.38 | - | - | 62.25 | 16.85 | 13.72 | 6.54 | 4.19 | 35.36 | 35.08 | 0.19 | - | - | - | コンクリートポンプ車［トラック架装・ブーム式］ 圧送能力90～110m3／h | - |  | - | 普通作業員 | 型わく工 | とび工 | 土木一般世話役 | 生コンクリート 高炉 ２４－８－２５（２０） Ｗ／Ｃ ５５％ | 軽油 １．２号 パトロール給油 | - | - | - | 被災地補正対象
24-8-25(20)(高炉) | 幅:5.5以上7.0以下かつ高さ:5.5以上7.0以下 | 一般養生･特殊養生(練炭､ｼﾞｪｯﾄ) | 有り | 無し | 有り | 220m以上340m以下 | 40191 | 2.55 | 1.34 | - | - | 63.18 | 19.16 | 13.3 | 6.34 | 4.06 | 34.27 | 34 | 0.18 | - | - | - | コンクリートポンプ車［トラック架装・ブーム式］ 圧送能力90～110m3／h | - |  | - | 普通作業員 | 型わく工 | とび工 | 土木一般世話役 | 生コンクリート 高炉 ２４－８－２５（２０） Ｗ／Ｃ ５５％ | 軽油 １．２号 パトロール給油 | - | - | - | 被災地補正対象
24-8-25(20)(高炉) | 幅:5.5以上7.0以下かつ高さ:5.5以上7.0以下 | 一般養生･特殊養生(練炭､ｼﾞｪｯﾄ) | 有り | 無し | 無し | 延長無し | 36628 | 2.13 | 1.47 | - | - | 60.27 | 14.67 | 13.4 | 6.96 | 4.45 | 37.6 | 37.31 | 0.2 | - | - | - | コンクリートポンプ車［トラック架装・ブーム式］ 圧送能力90～110m3／h | - |  | - | 型わく工 | 普通作業員 | とび工 | 土木一般世話役 | 生コンクリート 高炉 ２４－８－２５（２０） Ｗ／Ｃ ５５％ | 軽油 １．２号 パトロール給油 | - | - | - | 被災地補正対象
24-8-25(20)(高炉) | 幅:5.5以上7.0以下かつ高さ:5.5以上7.0以下 | 一般養生･特殊養生(練炭､ｼﾞｪｯﾄ) | 有り | 無し | 無し | 110m未満 | 37215 | 2.22 | 1.45 | - | - | 60.77 | 14.71 | 14.36 | 6.85 | 4.38 | 37.01 | 36.72 | 0.2 | - | - | - | コンクリートポンプ車［トラック架装・ブーム式］ 圧送能力90～110m3／h | - |  | - | 普通作業員 | 型わく工 | とび工 | 土木一般世話役 | 生コンクリート 高炉 ２４－８－２５（２０） Ｗ／Ｃ ５５％ | 軽油 １．２号 パトロール給油 | - | - | - | 被災地補正対象
24-8-25(20)(高炉) | 幅:5.5以上7.0以下かつ高さ:5.5以上7.0以下 | 一般養生･特殊養生(練炭､ｼﾞｪｯﾄ) | 有り | 無し | 無し | 110m以上220m未満 | 38389 | 2.38 | 1.41 | - | - | 61.74 | 17.09 | 13.92 | 6.64 | 4.25 | 35.88 | 35.6 | 0.19 | - | - | - | コンクリートポンプ車［トラック架装・ブーム式］ 圧送能力90～110m3／h | - |  | - | 普通作業員 | 型わく工 | とび工 | 土木一般世話役 | 生コンクリート 高炉 ２４－８－２５（２０） Ｗ／Ｃ ５５％ | 軽油 １．２号 パトロール給油 | - | - | - | 被災地補正対象
24-8-25(20)(高炉) | 幅:5.5以上7.0以下かつ高さ:5.5以上7.0以下 | 一般養生･特殊養生(練炭､ｼﾞｪｯﾄ) | 有り | 無し | 無し | 220m以上340m以下 | 39617 | 2.52 | 1.36 | - | - | 62.71 | 19.44 | 13.49 | 6.43 | 4.12 | 34.77 | 34.5 | 0.19 | - | - | - | コンクリートポンプ車［トラック架装・ブーム式］ 圧送能力90～110m3／h | - |  | - | 普通作業員 | 型わく工 | とび工 | 土木一般世話役 | 生コンクリート 高炉 ２４－８－２５（２０） Ｗ／Ｃ ５５％ | 軽油 １．２号 パトロール給油 | - | - | - | 被災地補正対象
24-8-25(20)(高炉) | 幅:5.5以上7.0以下かつ高さ:5.5以上7.0以下 | 一般養生･特殊養生(練炭､ｼﾞｪｯﾄ) | 無し | 有り | 有り | 延長無し | 37497 | 2.17 | 1.44 | - | - | 61.08 | 14.29 | 13.09 | 6.8 | 4.35 | 36.75 | 36.45 | 0.2 | - | - | - | コンクリートポンプ車［トラック架装・ブーム式］ 圧送能力90～110m3／h | - |  | - | 型わく工 | 普通作業員 | とび工 | 土木一般世話役 | 生コンクリート 高炉 ２４－８－２５（２０） Ｗ／Ｃ ５５％ | 軽油 １．２号 パトロール給油 | - | - | - | 被災地補正対象
24-8-25(20)(高炉) | 幅:5.5以上7.0以下かつ高さ:5.5以上7.0以下 | 一般養生･特殊養生(練炭､ｼﾞｪｯﾄ) | 無し | 有り | 有り | 110m未満 | 38086 | 2.25 | 1.42 | - | - | 61.57 | 14.37 | 14.03 | 6.69 | 4.28 | 36.18 | 35.88 | 0.2 | - | - | - | コンクリートポンプ車［トラック架装・ブーム式］ 圧送能力90～110m3／h | - |  | - | 普通作業員 | 型わく工 | とび工 | 土木一般世話役 | 生コンクリート 高炉 ２４－８－２５（２０） Ｗ／Ｃ ５５％ | 軽油 １．２号 パトロール給油 | - | - | - | 被災地補正対象
24-8-25(20)(高炉) | 幅:5.5以上7.0以下かつ高さ:5.5以上7.0以下 | 一般養生･特殊養生(練炭､ｼﾞｪｯﾄ) | 無し | 有り | 有り | 110m以上220m未満 | 39263 | 2.4 | 1.37 | - | - | 62.51 | 16.73 | 13.61 | 6.49 | 4.15 | 35.09 | 34.81 | 0.19 | - | - | - | コンクリートポンプ車［トラック架装・ブーム式］ 圧送能力90～110m3／h | - |  | - | 普通作業員 | 型わく工 | とび工 | 土木一般世話役 | 生コンクリート 高炉 ２４－８－２５（２０） Ｗ／Ｃ ５５％ | 軽油 １．２号 パトロール給油 | - | - | - | 被災地補正対象
24-8-25(20)(高炉) | 幅:5.5以上7.0以下かつ高さ:5.5以上7.0以下 | 一般養生･特殊養生(練炭､ｼﾞｪｯﾄ) | 無し | 有り | 有り | 220m以上340m以下 | 40494 | 2.56 | 1.33 | - | - | 63.42 | 19.03 | 13.2 | 6.29 | 4.03 | 34.02 | 33.75 | 0.18 | - | - | - | コンクリートポンプ車［トラック架装・ブーム式］ 圧送能力90～110m3／h | - |  | - | 普通作業員 | 型わく工 | とび工 | 土木一般世話役 | 生コンクリート 高炉 ２４－８－２５（２０） Ｗ／Ｃ ５５％ | 軽油 １．２号 パトロール給油 | - | - | - | 被災地補正対象
24-8-25(20)(高炉) | 幅:5.5以上7.0以下かつ高さ:5.5以上7.0以下 | 一般養生･特殊養生(練炭､ｼﾞｪｯﾄ) | 無し | 有り | 無し | 延長無し | 36928 | 2.15 | 1.46 | - | - | 60.55 | 14.53 | 13.29 | 6.9 | 4.42 | 37.3 | 37.01 | 0.2 | - | - | - | コンクリートポンプ車［トラック架装・ブーム式］ 圧送能力90～110m3／h | - |  | - | 型わく工 | 普通作業員 | とび工 | 土木一般世話役 | 生コンクリート 高炉 ２４－８－２５（２０） Ｗ／Ｃ ５５％ | 軽油 １．２号 パトロール給油 | - | - | - | 被災地補正対象
24-8-25(20)(高炉) | 幅:5.5以上7.0以下かつ高さ:5.5以上7.0以下 | 一般養生･特殊養生(練炭､ｼﾞｪｯﾄ) | 無し | 有り | 無し | 110m未満 | 37516 | 2.23 | 1.44 | - | - | 61.05 | 14.59 | 14.24 | 6.79 | 4.35 | 36.72 | 36.43 | 0.2 | - | - | - | コンクリートポンプ車［トラック架装・ブーム式］ 圧送能力90～110m3／h | - |  | - | 普通作業員 | 型わく工 | とび工 | 土木一般世話役 | 生コンクリート 高炉 ２４－８－２５（２０） Ｗ／Ｃ ５５％ | 軽油 １．２号 パトロール給油 | - | - | - | 被災地補正対象
24-8-25(20)(高炉) | 幅:5.5以上7.0以下かつ高さ:5.5以上7.0以下 | 一般養生･特殊養生(練炭､ｼﾞｪｯﾄ) | 無し | 有り | 無し | 110m以上220m未満 | 38691 | 2.38 | 1.39 | - | - | 62.02 | 16.96 | 13.81 | 6.59 | 4.22 | 35.6 | 35.32 | 0.19 | - | - | - | コンクリートポンプ車［トラック架装・ブーム式］ 圧送能力90～110m3／h | - |  | - | 普通作業員 | 型わく工 | とび工 | 土木一般世話役 | 生コンクリート 高炉 ２４－８－２５（２０） Ｗ／Ｃ ５５％ | 軽油 １．２号 パトロール給油 | - | - | - | 被災地補正対象
24-8-25(20)(高炉) | 幅:5.5以上7.0以下かつ高さ:5.5以上7.0以下 | 一般養生･特殊養生(練炭､ｼﾞｪｯﾄ) | 無し | 有り | 無し | 220m以上340m以下 | 39920 | 2.54 | 1.35 | - | - | 62.95 | 19.28 | 13.39 | 6.38 | 4.09 | 34.51 | 34.23 | 0.19 | - | - | - | コンクリートポンプ車［トラック架装・ブーム式］ 圧送能力90～110m3／h | - |  | - | 普通作業員 | 型わく工 | とび工 | 土木一般世話役 | 生コンクリート 高炉 ２４－８－２５（２０） Ｗ／Ｃ ５５％ | 軽油 １．２号 パトロール給油 | - | - | - | 被災地補正対象
24-8-25(20)(高炉) | 幅:5.5以上7.0以下かつ高さ:5.5以上7.0以下 | 一般養生･特殊養生(練炭､ｼﾞｪｯﾄ) | 無し | 無し | 有り | 延長無し | 36581 | 2.13 | 1.47 | - | - | 60.22 | 14.67 | 13.42 | 6.97 | 4.46 | 37.65 | 37.36 | 0.2 | - | - | - | コンクリートポンプ車［トラック架装・ブーム式］ 圧送能力90～110m3／h | - |  | - | 型わく工 | 普通作業員 | とび工 | 土木一般世話役 | 生コンクリート 高炉 ２４－８－２５（２０） Ｗ／Ｃ ５５％ | 軽油 １．２号 パトロール給油 | - | - | - | 被災地補正対象
24-8-25(20)(高炉) | 幅:5.5以上7.0以下かつ高さ:5.5以上7.0以下 | 一般養生･特殊養生(練炭､ｼﾞｪｯﾄ) | 無し | 無し | 有り | 110m未満 | 37168 | 2.21 | 1.45 | - | - | 60.73 | 14.73 | 14.38 | 6.86 | 4.39 | 37.06 | 36.77 | 0.2 | - | - | - | コンクリートポンプ車［トラック架装・ブーム式］ 圧送能力90～110m3／h | - |  | - | 普通作業員 | 型わく工 | とび工 | 土木一般世話役 | 生コンクリート 高炉 ２４－８－２５（２０） Ｗ／Ｃ ５５％ | 軽油 １．２号 パトロール給油 | - | - | - | 被災地補正対象
24-8-25(20)(高炉) | 幅:5.5以上7.0以下かつ高さ:5.5以上7.0以下 | 一般養生･特殊養生(練炭､ｼﾞｪｯﾄ) | 無し | 無し | 有り | 110m以上220m未満 | 38342 | 2.37 | 1.41 | - | - | 61.72 | 17.13 | 13.94 | 6.65 | 4.25 | 35.91 | 35.64 | 0.19 | - | - | - | コンクリートポンプ車［トラック架装・ブーム式］ 圧送能力90～110m3／h | - |  | - | 普通作業員 | 型わく工 | とび工 | 土木一般世話役 | 生コンクリート 高炉 ２４－８－２５（２０） Ｗ／Ｃ ５５％ | 軽油 １．２号 パトロール給油 | - | - | - | 被災地補正対象
24-8-25(20)(高炉) | 幅:5.5以上7.0以下かつ高さ:5.5以上7.0以下 | 一般養生･特殊養生(練炭､ｼﾞｪｯﾄ) | 無し | 無し | 有り | 220m以上340m以下 | 39569 | 2.52 | 1.36 | - | - | 62.67 | 19.47 | 13.51 | 6.44 | 4.12 | 34.81 | 34.54 | 0.19 | - | - | - | コンクリートポンプ車［トラック架装・ブーム式］ 圧送能力90～110m3／h | - |  | - | 普通作業員 | 型わく工 | とび工 | 土木一般世話役 | 生コンクリート 高炉 ２４－８－２５（２０） Ｗ／Ｃ ５５％ | 軽油 １．２号 パトロール給油 | - | - | - | 被災地補正対象
24-8-25(20)(高炉) | 幅:5.5以上7.0以下かつ高さ:5.5以上7.0以下 | 一般養生･特殊養生(練炭､ｼﾞｪｯﾄ) | 無し | 無し | 無し | 延長無し | 36012 | 2.12 | 1.5 | - | - | 59.64 | 14.89 | 13.63 | 7.08 | 4.53 | 38.24 | 37.95 | 0.21 | - | - | - | コンクリートポンプ車［トラック架装・ブーム式］ 圧送能力90～110m3／h | - |  | - | 型わく工 | 普通作業員 | とび工 | 土木一般世話役 | 生コンクリート 高炉 ２４－８－２５（２０） Ｗ／Ｃ ５５％ | 軽油 １．２号 パトロール給油 | - | - | - | 被災地補正対象
24-8-25(20)(高炉) | 幅:5.5以上7.0以下かつ高さ:5.5以上7.0以下 | 一般養生･特殊養生(練炭､ｼﾞｪｯﾄ) | 無し | 無し | 無し | 110m未満 | 36598 | 2.19 | 1.47 | - | - | 60.19 | 14.97 | 14.6 | 6.96 | 4.46 | 37.62 | 37.34 | 0.2 | - | - | - | コンクリートポンプ車［トラック架装・ブーム式］ 圧送能力90～110m3／h | - |  | - | 普通作業員 | 型わく工 | とび工 | 土木一般世話役 | 生コンクリート 高炉 ２４－８－２５（２０） Ｗ／Ｃ ５５％ | 軽油 １．２号 パトロール給油 | - | - | - | 被災地補正対象
24-8-25(20)(高炉) | 幅:5.5以上7.0以下かつ高さ:5.5以上7.0以下 | 一般養生･特殊養生(練炭､ｼﾞｪｯﾄ) | 無し | 無し | 無し | 110m以上220m未満 | 37770 | 2.35 | 1.43 | - | - | 61.19 | 17.37 | 14.15 | 6.75 | 4.32 | 36.46 | 36.18 | 0.2 | - | - | - | コンクリートポンプ車［トラック架装・ブーム式］ 圧送能力90～110m3／h | - |  | - | 普通作業員 | 型わく工 | とび工 | 土木一般世話役 | 生コンクリート 高炉 ２４－８－２５（２０） Ｗ／Ｃ ５５％ | 軽油 １．２号 パトロール給油 | - | - | - | 被災地補正対象
24-8-25(20)(高炉) | 幅:5.5以上7.0以下かつ高さ:5.5以上7.0以下 | 一般養生･特殊養生(練炭､ｼﾞｪｯﾄ) | 無し | 無し | 無し | 220m以上340m以下 | 38995 | 2.49 | 1.38 | - | - | 62.19 | 19.76 | 13.7 | 6.53 | 4.18 | 35.32 | 35.05 | 0.19 | - | - | - | コンクリートポンプ車［トラック架装・ブーム式］ 圧送能力90～110m3／h | - |  | - | 普通作業員 | 型わく工 | とび工 | 土木一般世話役 | 生コンクリート 高炉 ２４－８－２５（２０） Ｗ／Ｃ ５５％ | 軽油 １．２号 パトロール給油 | - | - | - | 被災地補正対象
24-8-25(20)(高炉) | 幅:5.5以上7.0以下かつ高さ:5.5以上7.0以下 | 特別な養生(仮囲い内ｼﾞｪｯﾄﾋｰﾀ) | 有り | 有り | 有り | 延長無し | 34335 | 2.95 | 1.57 | 0.4 | 0.31 | 55.21 | 15.65 | 13.03 | 4.08 | 3.71 | 41.84 | 39.8 | 1.38 | 0.57 | - | - | コンクリートポンプ車［トラック架装・ブーム式］ 圧送能力90～110m3／h | ジェットヒータ １２６ＭＪ／ｈ（３０，１００ｋｃａｌ／ｈ） | * | 発動発電機［ディーゼルエンジン駆動］ 定格容量（50／60Hz）2.7／3kVA | 型わく工 | 普通作業員 | 土木一般世話役 | とび工 | 生コンクリート 高炉 ２４－８－２５（２０） Ｗ／Ｃ ５５％ | 灯油 白灯油 業務用 ミニローリー | 軽油 １．２号 パトロール給油 | - | - | 被災地補正対象
24-8-25(20)(高炉) | 幅:5.5以上7.0以下かつ高さ:5.5以上7.0以下 | 特別な養生(仮囲い内ｼﾞｪｯﾄﾋｰﾀ) | 有り | 有り | 有り | 110m未満 | 34922 | 3.03 | 1.55 | 0.39 | 0.31 | 55.83 | 15.37 | 14.37 | 4.01 | 3.65 | 41.14 | 39.13 | 1.36 | 0.56 | - | - | コンクリートポンプ車［トラック架装・ブーム式］ 圧送能力90～110m3／h | ジェットヒータ １２６ＭＪ／ｈ（３０，１００ｋｃａｌ／ｈ） | * | 発動発電機［ディーゼルエンジン駆動］ 定格容量（50／60Hz）2.7／3kVA | 型わく工 | 普通作業員 | 土木一般世話役 | とび工 | 生コンクリート 高炉 ２４－８－２５（２０） Ｗ／Ｃ ５５％ | 灯油 白灯油 業務用 ミニローリー | 軽油 １．２号 パトロール給油 | - | - | 被災地補正対象
24-8-25(20)(高炉) | 幅:5.5以上7.0以下かつ高さ:5.5以上7.0以下 | 特別な養生(仮囲い内ｼﾞｪｯﾄﾋｰﾀ) | 有り | 有り | 有り | 110m以上220m未満 | 36094 | 3.16 | 1.49 | 0.38 | 0.3 | 57.04 | 17 | 14.81 | 3.88 | 3.53 | 39.8 | 37.86 | 1.31 | 0.54 | - | - | コンクリートポンプ車［トラック架装・ブーム式］ 圧送能力90～110m3／h | ジェットヒータ １２６ＭＪ／ｈ（３０，１００ｋｃａｌ／ｈ） | * | 発動発電機［ディーゼルエンジン駆動］ 定格容量（50／60Hz）2.7／3kVA | 普通作業員 | 型わく工 | 土木一般世話役 | とび工 | 生コンクリート 高炉 ２４－８－２５（２０） Ｗ／Ｃ ５５％ | 灯油 白灯油 業務用 ミニローリー | 軽油 １．２号 パトロール給油 | - | - | 被災地補正対象
24-8-25(20)(高炉) | 幅:5.5以上7.0以下かつ高さ:5.5以上7.0以下 | 特別な養生(仮囲い内ｼﾞｪｯﾄﾋｰﾀ) | 有り | 有り | 有り | 220m以上340m以下 | 37321 | 3.29 | 1.45 | 0.36 | 0.29 | 58.21 | 19.5 | 14.32 | 3.75 | 3.41 | 38.5 | 36.62 | 1.27 | 0.53 | - | - | コンクリートポンプ車［トラック架装・ブーム式］ 圧送能力90～110m3／h | ジェットヒータ １２６ＭＪ／ｈ（３０，１００ｋｃａｌ／ｈ） | * | 発動発電機［ディーゼルエンジン駆動］ 定格容量（50／60Hz）2.7／3kVA | 普通作業員 | 型わく工 | 土木一般世話役 | とび工 | 生コンクリート 高炉 ２４－８－２５（２０） Ｗ／Ｃ ５５％ | 灯油 白灯油 業務用 ミニローリー | 軽油 １．２号 パトロール給油 | - | - | 被災地補正対象
24-8-25(20)(高炉) | 幅:5.5以上7.0以下かつ高さ:5.5以上7.0以下 | 特別な養生(仮囲い内ｼﾞｪｯﾄﾋｰﾀ) | 有り | 有り | 無し | 延長無し | 33767 | 2.94 | 1.6 | 0.4 | 0.32 | 54.53 | 15.92 | 13.25 | 4.15 | 3.77 | 42.53 | 40.47 | 1.4 | 0.58 | - | - | コンクリートポンプ車［トラック架装・ブーム式］ 圧送能力90～110m3／h | ジェットヒータ １２６ＭＪ／ｈ（３０，１００ｋｃａｌ／ｈ） | * | 発動発電機［ディーゼルエンジン駆動］ 定格容量（50／60Hz）2.7／3kVA | 型わく工 | 普通作業員 | 土木一般世話役 | とび工 | 生コンクリート 高炉 ２４－８－２５（２０） Ｗ／Ｃ ５５％ | 灯油 白灯油 業務用 ミニローリー | 軽油 １．２号 パトロール給油 | - | - | 被災地補正対象
24-8-25(20)(高炉) | 幅:5.5以上7.0以下かつ高さ:5.5以上7.0以下 | 特別な養生(仮囲い内ｼﾞｪｯﾄﾋｰﾀ) | 有り | 有り | 無し | 110m未満 | 34352 | 3.01 | 1.57 | 0.4 | 0.31 | 55.18 | 15.63 | 14.61 | 4.08 | 3.71 | 41.81 | 39.78 | 1.38 | 0.57 | - | - | コンクリートポンプ車［トラック架装・ブーム式］ 圧送能力90～110m3／h | ジェットヒータ １２６ＭＪ／ｈ（３０，１００ｋｃａｌ／ｈ） | * | 発動発電機［ディーゼルエンジン駆動］ 定格容量（50／60Hz）2.7／3kVA | 型わく工 | 普通作業員 | 土木一般世話役 | とび工 | 生コンクリート 高炉 ２４－８－２５（２０） Ｗ／Ｃ ５５％ | 灯油 白灯油 業務用 ミニローリー | 軽油 １．２号 パトロール給油 | - | - | 被災地補正対象
24-8-25(20)(高炉) | 幅:5.5以上7.0以下かつ高さ:5.5以上7.0以下 | 特別な養生(仮囲い内ｼﾞｪｯﾄﾋｰﾀ) | 有り | 有り | 無し | 110m以上220m未満 | 35523 | 3.13 | 1.52 | 0.38 | 0.3 | 56.44 | 17.29 | 15.04 | 3.94 | 3.58 | 40.43 | 38.47 | 1.33 | 0.55 | - | - | コンクリートポンプ車［トラック架装・ブーム式］ 圧送能力90～110m3／h | ジェットヒータ １２６ＭＪ／ｈ（３０，１００ｋｃａｌ／ｈ） | * | 発動発電機［ディーゼルエンジン駆動］ 定格容量（50／60Hz）2.7／3kVA | 普通作業員 | 型わく工 | 土木一般世話役 | とび工 | 生コンクリート 高炉 ２４－８－２５（２０） Ｗ／Ｃ ５５％ | 灯油 白灯油 業務用 ミニローリー | 軽油 １．２号 パトロール給油 | - | - | 被災地補正対象
24-8-25(20)(高炉) | 幅:5.5以上7.0以下かつ高さ:5.5以上7.0以下 | 特別な養生(仮囲い内ｼﾞｪｯﾄﾋｰﾀ) | 有り | 有り | 無し | 220m以上340m以下 | 36746 | 3.26 | 1.47 | 0.37 | 0.29 | 57.64 | 19.81 | 14.54 | 3.81 | 3.46 | 39.1 | 37.19 | 1.29 | 0.54 | - | - | コンクリートポンプ車［トラック架装・ブーム式］ 圧送能力90～110m3／h | ジェットヒータ １２６ＭＪ／ｈ（３０，１００ｋｃａｌ／ｈ） | * | 発動発電機［ディーゼルエンジン駆動］ 定格容量（50／60Hz）2.7／3kVA | 普通作業員 | 型わく工 | 土木一般世話役 | とび工 | 生コンクリート 高炉 ２４－８－２５（２０） Ｗ／Ｃ ５５％ | 灯油 白灯油 業務用 ミニローリー | 軽油 １．２号 パトロール給油 | - | - | 被災地補正対象
24-8-25(20)(高炉) | 幅:5.5以上7.0以下かつ高さ:5.5以上7.0以下 | 特別な養生(仮囲い内ｼﾞｪｯﾄﾋｰﾀ) | 有り | 無し | 有り | 延長無し | 33420 | 2.92 | 1.61 | 0.41 | 0.32 | 54.1 | 16.08 | 13.38 | 4.19 | 3.81 | 42.98 | 40.89 | 1.42 | 0.59 | - | - | コンクリートポンプ車［トラック架装・ブーム式］ 圧送能力90～110m3／h | ジェットヒータ １２６ＭＪ／ｈ（３０，１００ｋｃａｌ／ｈ） | * | 発動発電機［ディーゼルエンジン駆動］ 定格容量（50／60Hz）2.7／3kVA | 型わく工 | 普通作業員 | 土木一般世話役 | とび工 | 生コンクリート 高炉 ２４－８－２５（２０） Ｗ／Ｃ ５５％ | 灯油 白灯油 業務用 ミニローリー | 軽油 １．２号 パトロール給油 | - | - | 被災地補正対象
24-8-25(20)(高炉) | 幅:5.5以上7.0以下かつ高さ:5.5以上7.0以下 | 特別な養生(仮囲い内ｼﾞｪｯﾄﾋｰﾀ) | 有り | 無し | 有り | 110m未満 | 34005 | 3 | 1.59 | 0.4 | 0.32 | 54.76 | 15.79 | 14.76 | 4.12 | 3.74 | 42.24 | 40.19 | 1.39 | 0.58 | - | - | コンクリートポンプ車［トラック架装・ブーム式］ 圧送能力90～110m3／h | ジェットヒータ １２６ＭＪ／ｈ（３０，１００ｋｃａｌ／ｈ） | * | 発動発電機［ディーゼルエンジン駆動］ 定格容量（50／60Hz）2.7／3kVA | 型わく工 | 普通作業員 | 土木一般世話役 | とび工 | 生コンクリート 高炉 ２４－８－２５（２０） Ｗ／Ｃ ５５％ | 灯油 白灯油 業務用 ミニローリー | 軽油 １．２号 パトロール給油 | - | - | 被災地補正対象
24-8-25(20)(高炉) | 幅:5.5以上7.0以下かつ高さ:5.5以上7.0以下 | 特別な養生(仮囲い内ｼﾞｪｯﾄﾋｰﾀ) | 有り | 無し | 有り | 110m以上220m未満 | 35174 | 3.13 | 1.53 | 0.39 | 0.31 | 56.04 | 17.45 | 15.19 | 3.98 | 3.62 | 40.83 | 38.85 | 1.35 | 0.56 | - | - | コンクリートポンプ車［トラック架装・ブーム式］ 圧送能力90～110m3／h | ジェットヒータ １２６ＭＪ／ｈ（３０，１００ｋｃａｌ／ｈ） | * | 発動発電機［ディーゼルエンジン駆動］ 定格容量（50／60Hz）2.7／3kVA | 普通作業員 | 型わく工 | 土木一般世話役 | とび工 | 生コンクリート 高炉 ２４－８－２５（２０） Ｗ／Ｃ ５５％ | 灯油 白灯油 業務用 ミニローリー | 軽油 １．２号 パトロール給油 | - | - | 被災地補正対象
24-8-25(20)(高炉) | 幅:5.5以上7.0以下かつ高さ:5.5以上7.0以下 | 特別な養生(仮囲い内ｼﾞｪｯﾄﾋｰﾀ) | 有り | 無し | 有り | 220m以上340m以下 | 36396 | 3.25 | 1.48 | 0.37 | 0.3 | 57.29 | 19.98 | 14.68 | 3.85 | 3.5 | 39.46 | 37.55 | 1.3 | 0.54 | - | - | コンクリートポンプ車［トラック架装・ブーム式］ 圧送能力90～110m3／h | ジェットヒータ １２６ＭＪ／ｈ（３０，１００ｋｃａｌ／ｈ） | * | 発動発電機［ディーゼルエンジン駆動］ 定格容量（50／60Hz）2.7／3kVA | 普通作業員 | 型わく工 | 土木一般世話役 | とび工 | 生コンクリート 高炉 ２４－８－２５（２０） Ｗ／Ｃ ５５％ | 灯油 白灯油 業務用 ミニローリー | 軽油 １．２号 パトロール給油 | - | - | 被災地補正対象
24-8-25(20)(高炉) | 幅:5.5以上7.0以下かつ高さ:5.5以上7.0以下 | 特別な養生(仮囲い内ｼﾞｪｯﾄﾋｰﾀ) | 有り | 無し | 無し | 延長無し | 32852 | 2.92 | 1.64 | 0.42 | 0.33 | 53.37 | 16.32 | 13.62 | 4.27 | 3.88 | 43.71 | 41.6 | 1.44 | 0.6 | - | - | コンクリートポンプ車［トラック架装・ブーム式］ 圧送能力90～110m3／h | ジェットヒータ １２６ＭＪ／ｈ（３０，１００ｋｃａｌ／ｈ） | * | 発動発電機［ディーゼルエンジン駆動］ 定格容量（50／60Hz）2.7／3kVA | 型わく工 | 普通作業員 | 土木一般世話役 | とび工 | 生コンクリート 高炉 ２４－８－２５（２０） Ｗ／Ｃ ５５％ | 灯油 白灯油 業務用 ミニローリー | 軽油 １．２号 パトロール給油 | - | - | 被災地補正対象
24-8-25(20)(高炉) | 幅:5.5以上7.0以下かつ高さ:5.5以上7.0以下 | 特別な養生(仮囲い内ｼﾞｪｯﾄﾋｰﾀ) | 有り | 無し | 無し | 110m未満 | 33435 | 2.97 | 1.61 | 0.41 | 0.32 | 54.08 | 16.06 | 15.01 | 4.19 | 3.81 | 42.95 | 40.87 | 1.42 | 0.59 | - | - | コンクリートポンプ車［トラック架装・ブーム式］ 圧送能力90～110m3／h | ジェットヒータ １２６ＭＪ／ｈ（３０，１００ｋｃａｌ／ｈ） | * | 発動発電機［ディーゼルエンジン駆動］ 定格容量（50／60Hz）2.7／3kVA | 型わく工 | 普通作業員 | 土木一般世話役 | とび工 | 生コンクリート 高炉 ２４－８－２５（２０） Ｗ／Ｃ ５５％ | 灯油 白灯油 業務用 ミニローリー | 軽油 １．２号 パトロール給油 | - | - | 被災地補正対象
24-8-25(20)(高炉) | 幅:5.5以上7.0以下かつ高さ:5.5以上7.0以下 | 特別な養生(仮囲い内ｼﾞｪｯﾄﾋｰﾀ) | 有り | 無し | 無し | 110m以上220m未満 | 34602 | 3.1 | 1.56 | 0.39 | 0.31 | 55.39 | 17.71 | 15.45 | 4.05 | 3.68 | 41.51 | 39.5 | 1.37 | 0.57 | - | - | コンクリートポンプ車［トラック架装・ブーム式］ 圧送能力90～110m3／h | ジェットヒータ １２６ＭＪ／ｈ（３０，１００ｋｃａｌ／ｈ） | * | 発動発電機［ディーゼルエンジン駆動］ 定格容量（50／60Hz）2.7／3kVA | 普通作業員 | 型わく工 | 土木一般世話役 | とび工 | 生コンクリート 高炉 ２４－８－２５（２０） Ｗ／Ｃ ５５％ | 灯油 白灯油 業務用 ミニローリー | 軽油 １．２号 パトロール給油 | - | - | 被災地補正対象
24-8-25(20)(高炉) | 幅:5.5以上7.0以下かつ高さ:5.5以上7.0以下 | 特別な養生(仮囲い内ｼﾞｪｯﾄﾋｰﾀ) | 有り | 無し | 無し | 220m以上340m以下 | 35821 | 3.22 | 1.51 | 0.38 | 0.3 | 56.7 | 20.31 | 14.92 | 3.91 | 3.55 | 40.08 | 38.15 | 1.32 | 0.55 | - | - | コンクリートポンプ車［トラック架装・ブーム式］ 圧送能力90～110m3／h | ジェットヒータ １２６ＭＪ／ｈ（３０，１００ｋｃａｌ／ｈ） | * | 発動発電機［ディーゼルエンジン駆動］ 定格容量（50／60Hz）2.7／3kVA | 普通作業員 | 型わく工 | 土木一般世話役 | とび工 | 生コンクリート 高炉 ２４－８－２５（２０） Ｗ／Ｃ ５５％ | 灯油 白灯油 業務用 ミニローリー | 軽油 １．２号 パトロール給油 | - | - | 被災地補正対象
24-8-25(20)(高炉) | 幅:5.5以上7.0以下かつ高さ:5.5以上7.0以下 | 特別な養生(仮囲い内ｼﾞｪｯﾄﾋｰﾀ) | 無し | 有り | 有り | 延長無し | 33725 | 2.93 | 1.6 | 0.4 | 0.32 | 54.48 | 15.93 | 13.26 | 4.16 | 3.78 | 42.59 | 40.52 | 1.41 | 0.58 | - | - | コンクリートポンプ車［トラック架装・ブーム式］ 圧送能力90～110m3／h | ジェットヒータ １２６ＭＪ／ｈ（３０，１００ｋｃａｌ／ｈ） | * | 発動発電機［ディーゼルエンジン駆動］ 定格容量（50／60Hz）2.7／3kVA | 型わく工 | 普通作業員 | 土木一般世話役 | とび工 | 生コンクリート 高炉 ２４－８－２５（２０） Ｗ／Ｃ ５５％ | 灯油 白灯油 業務用 ミニローリー | 軽油 １．２号 パトロール給油 | - | - | 被災地補正対象
24-8-25(20)(高炉) | 幅:5.5以上7.0以下かつ高さ:5.5以上7.0以下 | 特別な養生(仮囲い内ｼﾞｪｯﾄﾋｰﾀ) | 無し | 有り | 有り | 110m未満 | 34310 | 3 | 1.57 | 0.4 | 0.31 | 55.14 | 15.68 | 14.62 | 4.08 | 3.71 | 41.86 | 39.83 | 1.38 | 0.57 | - | - | コンクリートポンプ車［トラック架装・ブーム式］ 圧送能力90～110m3／h | ジェットヒータ １２６ＭＪ／ｈ（３０，１００ｋｃａｌ／ｈ） | * | 発動発電機［ディーゼルエンジン駆動］ 定格容量（50／60Hz）2.7／3kVA | 型わく工 | 普通作業員 | 土木一般世話役 | とび工 | 生コンクリート 高炉 ２４－８－２５（２０） Ｗ／Ｃ ５５％ | 灯油 白灯油 業務用 ミニローリー | 軽油 １．２号 パトロール給油 | - | - | 被災地補正対象
24-8-25(20)(高炉) | 幅:5.5以上7.0以下かつ高さ:5.5以上7.0以下 | 特別な養生(仮囲い内ｼﾞｪｯﾄﾋｰﾀ) | 無し | 有り | 有り | 110m以上220m未満 | 35481 | 3.13 | 1.52 | 0.38 | 0.3 | 56.38 | 17.29 | 15.06 | 3.95 | 3.59 | 40.49 | 38.52 | 1.34 | 0.55 | - | - | コンクリートポンプ車［トラック架装・ブーム式］ 圧送能力90～110m3／h | ジェットヒータ １２６ＭＪ／ｈ（３０，１００ｋｃａｌ／ｈ） | * | 発動発電機［ディーゼルエンジン駆動］ 定格容量（50／60Hz）2.7／3kVA | 普通作業員 | 型わく工 | 土木一般世話役 | とび工 | 生コンクリート 高炉 ２４－８－２５（２０） Ｗ／Ｃ ５５％ | 灯油 白灯油 業務用 ミニローリー | 軽油 １．２号 パトロール給油 | - | - | 被災地補正対象
24-8-25(20)(高炉) | 幅:5.5以上7.0以下かつ高さ:5.5以上7.0以下 | 特別な養生(仮囲い内ｼﾞｪｯﾄﾋｰﾀ) | 無し | 有り | 有り | 220m以上340m以下 | 36704 | 3.26 | 1.47 | 0.37 | 0.29 | 57.6 | 19.81 | 14.56 | 3.82 | 3.47 | 39.14 | 37.23 | 1.29 | 0.54 | - | - | コンクリートポンプ車［トラック架装・ブーム式］ 圧送能力90～110m3／h | ジェットヒータ １２６ＭＪ／ｈ（３０，１００ｋｃａｌ／ｈ） | * | 発動発電機［ディーゼルエンジン駆動］ 定格容量（50／60Hz）2.7／3kVA | 普通作業員 | 型わく工 | 土木一般世話役 | とび工 | 生コンクリート 高炉 ２４－８－２５（２０） Ｗ／Ｃ ５５％ | 灯油 白灯油 業務用 ミニローリー | 軽油 １．２号 パトロール給油 | - | - | 被災地補正対象
24-8-25(20)(高炉) | 幅:5.5以上7.0以下かつ高さ:5.5以上7.0以下 | 特別な養生(仮囲い内ｼﾞｪｯﾄﾋｰﾀ) | 無し | 有り | 無し | 延長無し | 33157 | 2.93 | 1.63 | 0.41 | 0.33 | 53.76 | 16.2 | 13.49 | 4.23 | 3.84 | 43.31 | 41.22 | 1.43 | 0.59 | - | - | コンクリートポンプ車［トラック架装・ブーム式］ 圧送能力90～110m3／h | ジェットヒータ １２６ＭＪ／ｈ（３０，１００ｋｃａｌ／ｈ） | * | 発動発電機［ディーゼルエンジン駆動］ 定格容量（50／60Hz）2.7／3kVA | 型わく工 | 普通作業員 | 土木一般世話役 | とび工 | 生コンクリート 高炉 ２４－８－２５（２０） Ｗ／Ｃ ５５％ | 灯油 白灯油 業務用 ミニローリー | 軽油 １．２号 パトロール給油 | - | - | 被災地補正対象
24-8-25(20)(高炉) | 幅:5.5以上7.0以下かつ高さ:5.5以上7.0以下 | 特別な養生(仮囲い内ｼﾞｪｯﾄﾋｰﾀ) | 無し | 有り | 無し | 110m未満 | 33741 | 2.99 | 1.6 | 0.4 | 0.32 | 54.45 | 15.92 | 14.87 | 4.15 | 3.77 | 42.56 | 40.5 | 1.41 | 0.58 | - | - | コンクリートポンプ車［トラック架装・ブーム式］ 圧送能力90～110m3／h | ジェットヒータ １２６ＭＪ／ｈ（３０，１００ｋｃａｌ／ｈ） | * | 発動発電機［ディーゼルエンジン駆動］ 定格容量（50／60Hz）2.7／3kVA | 型わく工 | 普通作業員 | 土木一般世話役 | とび工 | 生コンクリート 高炉 ２４－８－２５（２０） Ｗ／Ｃ ５５％ | 灯油 白灯油 業務用 ミニローリー | 軽油 １．２号 パトロール給油 | - | - | 被災地補正対象
24-8-25(20)(高炉) | 幅:5.5以上7.0以下かつ高さ:5.5以上7.0以下 | 特別な養生(仮囲い内ｼﾞｪｯﾄﾋｰﾀ) | 無し | 有り | 無し | 110m以上220m未満 | 34909 | 3.12 | 1.55 | 0.39 | 0.31 | 55.74 | 17.56 | 15.31 | 4.01 | 3.65 | 41.14 | 39.15 | 1.36 | 0.56 | - | - | コンクリートポンプ車［トラック架装・ブーム式］ 圧送能力90～110m3／h | ジェットヒータ １２６ＭＪ／ｈ（３０，１００ｋｃａｌ／ｈ） | * | 発動発電機［ディーゼルエンジン駆動］ 定格容量（50／60Hz）2.7／3kVA | 普通作業員 | 型わく工 | 土木一般世話役 | とび工 | 生コンクリート 高炉 ２４－８－２５（２０） Ｗ／Ｃ ５５％ | 灯油 白灯油 業務用 ミニローリー | 軽油 １．２号 パトロール給油 | - | - | 被災地補正対象
24-8-25(20)(高炉) | 幅:5.5以上7.0以下かつ高さ:5.5以上7.0以下 | 特別な養生(仮囲い内ｼﾞｪｯﾄﾋｰﾀ) | 無し | 有り | 無し | 220m以上340m以下 | 36130 | 3.24 | 1.49 | 0.38 | 0.3 | 57.01 | 20.13 | 14.79 | 3.88 | 3.52 | 39.75 | 37.83 | 1.31 | 0.54 | - | - | コンクリートポンプ車［トラック架装・ブーム式］ 圧送能力90～110m3／h | ジェットヒータ １２６ＭＪ／ｈ（３０，１００ｋｃａｌ／ｈ） | * | 発動発電機［ディーゼルエンジン駆動］ 定格容量（50／60Hz）2.7／3kVA | 普通作業員 | 型わく工 | 土木一般世話役 | とび工 | 生コンクリート 高炉 ２４－８－２５（２０） Ｗ／Ｃ ５５％ | 灯油 白灯油 業務用 ミニローリー | 軽油 １．２号 パトロール給油 | - | - | 被災地補正対象
24-8-25(20)(高炉) | 幅:5.5以上7.0以下かつ高さ:5.5以上7.0以下 | 特別な養生(仮囲い内ｼﾞｪｯﾄﾋｰﾀ) | 無し | 無し | 有り | 延長無し | 32810 | 2.91 | 1.64 | 0.42 | 0.33 | 53.32 | 16.37 | 13.63 | 4.27 | 3.88 | 43.77 | 41.65 | 1.45 | 0.6 | - | - | コンクリートポンプ車［トラック架装・ブーム式］ 圧送能力90～110m3／h | ジェットヒータ １２６ＭＪ／ｈ（３０，１００ｋｃａｌ／ｈ） | * | 発動発電機［ディーゼルエンジン駆動］ 定格容量（50／60Hz）2.7／3kVA | 型わく工 | 普通作業員 | 土木一般世話役 | とび工 | 生コンクリート 高炉 ２４－８－２５（２０） Ｗ／Ｃ ５５％ | 灯油 白灯油 業務用 ミニローリー | 軽油 １．２号 パトロール給油 | - | - | 被災地補正対象
24-8-25(20)(高炉) | 幅:5.5以上7.0以下かつ高さ:5.5以上7.0以下 | 特別な養生(仮囲い内ｼﾞｪｯﾄﾋｰﾀ) | 無し | 無し | 有り | 110m未満 | 33394 | 2.98 | 1.62 | 0.41 | 0.32 | 54.02 | 16.07 | 15.03 | 4.2 | 3.81 | 43 | 40.92 | 1.42 | 0.59 | - | - | コンクリートポンプ車［トラック架装・ブーム式］ 圧送能力90～110m3／h | ジェットヒータ １２６ＭＪ／ｈ（３０，１００ｋｃａｌ／ｈ） | * | 発動発電機［ディーゼルエンジン駆動］ 定格容量（50／60Hz）2.7／3kVA | 型わく工 | 普通作業員 | 土木一般世話役 | とび工 | 生コンクリート 高炉 ２４－８－２５（２０） Ｗ／Ｃ ５５％ | 灯油 白灯油 業務用 ミニローリー | 軽油 １．２号 パトロール給油 | - | - | 被災地補正対象
24-8-25(20)(高炉) | 幅:5.5以上7.0以下かつ高さ:5.5以上7.0以下 | 特別な養生(仮囲い内ｼﾞｪｯﾄﾋｰﾀ) | 無し | 無し | 有り | 110m以上220m未満 | 34560 | 3.09 | 1.56 | 0.39 | 0.31 | 55.36 | 17.77 | 15.46 | 4.05 | 3.68 | 41.55 | 39.54 | 1.37 | 0.57 | - | - | コンクリートポンプ車［トラック架装・ブーム式］ 圧送能力90～110m3／h | ジェットヒータ １２６ＭＪ／ｈ（３０，１００ｋｃａｌ／ｈ） | * | 発動発電機［ディーゼルエンジン駆動］ 定格容量（50／60Hz）2.7／3kVA | 普通作業員 | 型わく工 | 土木一般世話役 | とび工 | 生コンクリート 高炉 ２４－８－２５（２０） Ｗ／Ｃ ５５％ | 灯油 白灯油 業務用 ミニローリー | 軽油 １．２号 パトロール給油 | - | - | 被災地補正対象
24-8-25(20)(高炉) | 幅:5.5以上7.0以下かつ高さ:5.5以上7.0以下 | 特別な養生(仮囲い内ｼﾞｪｯﾄﾋｰﾀ) | 無し | 無し | 有り | 220m以上340m以下 | 35779 | 3.22 | 1.51 | 0.38 | 0.3 | 56.65 | 20.32 | 14.94 | 3.92 | 3.56 | 40.13 | 38.2 | 1.32 | 0.55 | - | - | コンクリートポンプ車［トラック架装・ブーム式］ 圧送能力90～110m3／h | ジェットヒータ １２６ＭＪ／ｈ（３０，１００ｋｃａｌ／ｈ） | * | 発動発電機［ディーゼルエンジン駆動］ 定格容量（50／60Hz）2.7／3kVA | 普通作業員 | 型わく工 | 土木一般世話役 | とび工 | 生コンクリート 高炉 ２４－８－２５（２０） Ｗ／Ｃ ５５％ | 灯油 白灯油 業務用 ミニローリー | 軽油 １．２号 パトロール給油 | - | - | 被災地補正対象
24-8-25(20)(高炉) | 幅:5.5以上7.0以下かつ高さ:5.5以上7.0以下 | 特別な養生(仮囲い内ｼﾞｪｯﾄﾋｰﾀ) | 無し | 無し | 無し | 延長無し | 32242 | 2.89 | 1.67 | 0.42 | 0.34 | 52.58 | 16.66 | 13.87 | 4.35 | 3.95 | 44.53 | 42.39 | 1.47 | 0.61 | - | - | コンクリートポンプ車［トラック架装・ブーム式］ 圧送能力90～110m3／h | ジェットヒータ １２６ＭＪ／ｈ（３０，１００ｋｃａｌ／ｈ） | * | 発動発電機［ディーゼルエンジン駆動］ 定格容量（50／60Hz）2.7／3kVA | 型わく工 | 普通作業員 | 土木一般世話役 | とび工 | 生コンクリート 高炉 ２４－８－２５（２０） Ｗ／Ｃ ５５％ | 灯油 白灯油 業務用 ミニローリー | 軽油 １．２号 パトロール給油 | - | - | 被災地補正対象
24-8-25(20)(高炉) | 幅:5.5以上7.0以下かつ高さ:5.5以上7.0以下 | 特別な養生(仮囲い内ｼﾞｪｯﾄﾋｰﾀ) | 無し | 無し | 無し | 110m未満 | 32824 | 2.96 | 1.64 | 0.42 | 0.33 | 53.3 | 16.35 | 15.29 | 4.27 | 3.88 | 43.74 | 41.64 | 1.44 | 0.6 | - | - | コンクリートポンプ車［トラック架装・ブーム式］ 圧送能力90～110m3／h | ジェットヒータ １２６ＭＪ／ｈ（３０，１００ｋｃａｌ／ｈ） | * | 発動発電機［ディーゼルエンジン駆動］ 定格容量（50／60Hz）2.7／3kVA | 型わく工 | 普通作業員 | 土木一般世話役 | とび工 | 生コンクリート 高炉 ２４－８－２５（２０） Ｗ／Ｃ ５５％ | 灯油 白灯油 業務用 ミニローリー | 軽油 １．２号 パトロール給油 | - | - | 被災地補正対象
24-8-25(20)(高炉) | 幅:5.5以上7.0以下かつ高さ:5.5以上7.0以下 | 特別な養生(仮囲い内ｼﾞｪｯﾄﾋｰﾀ) | 無し | 無し | 無し | 110m以上220m未満 | 33988 | 3.08 | 1.59 | 0.4 | 0.32 | 54.68 | 18.04 | 15.72 | 4.12 | 3.75 | 42.24 | 40.21 | 1.39 | 0.58 | - | - | コンクリートポンプ車［トラック架装・ブーム式］ 圧送能力90～110m3／h | ジェットヒータ １２６ＭＪ／ｈ（３０，１００ｋｃａｌ／ｈ） | * | 発動発電機［ディーゼルエンジン駆動］ 定格容量（50／60Hz）2.7／3kVA | 普通作業員 | 型わく工 | 土木一般世話役 | とび工 | 生コンクリート 高炉 ２４－８－２５（２０） Ｗ／Ｃ ５５％ | 灯油 白灯油 業務用 ミニローリー | 軽油 １．２号 パトロール給油 | - | - | 被災地補正対象
24-8-25(20)(高炉) | 幅:5.5以上7.0以下かつ高さ:5.5以上7.0以下 | 特別な養生(仮囲い内ｼﾞｪｯﾄﾋｰﾀ) | 無し | 無し | 無し | 220m以上340m以下 | 35205 | 3.2 | 1.53 | 0.39 | 0.31 | 56.01 | 20.64 | 15.18 | 3.98 | 3.62 | 40.79 | 38.82 | 1.35 | 0.56 | - | - | コンクリートポンプ車［トラック架装・ブーム式］ 圧送能力90～110m3／h | ジェットヒータ １２６ＭＪ／ｈ（３０，１００ｋｃａｌ／ｈ） | * | 発動発電機［ディーゼルエンジン駆動］ 定格容量（50／60Hz）2.7／3kVA | 普通作業員 | 型わく工 | 土木一般世話役 | とび工 | 生コンクリート 高炉 ２４－８－２５（２０） Ｗ／Ｃ ５５％ | 灯油 白灯油 業務用 ミニローリー | 軽油 １．２号 パトロール給油 | - | - | 被災地補正対象

## 031
No.031【 コンクリート（場所打函渠） 】
＜ 積算単位：ｍ３ ＞
条件区分 |  |  | 標準単価 | 機労材構成比 | [14 empty] | 代表機労材規格 | [12 empty] | 備考
生ｺﾝｸﾘｰﾄ規格 | 養生工の種類 | 圧送管延長距離区分 |  | K |  |  |  | R |  |  |  |  | Z |  |  |  |  | S | K （ *印：賃料） |  |  |  | R |  |  |  | Z |  |  |  | S
[5 empty] | K1 | K2 | K3 |  | R1 | R2 | R3 | R4 |  | Z1 | Z2 | Z3 | Z4 |  | K1 | K2 |  | K3 | R1 | R2 | R3 | R4 | Z1 | Z2 | Z3 | Z4
24-8-25(20) (高炉) | 一般養生 | 延長無し | 17030 | 3.2 | 3.17 | - | - | 16.06 | 9.53 | 2.79 | 1.48 | 1.44 | 80.74 | 80.3 | 0.44 | - | - | - | コンクリートポンプ車［トラック架装・ブーム式］ 圧送能力90～110m3／h | - |  | - | 普通作業員 | 特殊作業員 | 土木一般世話役 | 運転手（特殊） | 生コンクリート 高炉 ２４－８－２５（２０） Ｗ／Ｃ ５５％ | 軽油 １．２号 パトロール給油 | - | - | - | 被災地補正対象
24-8-25(20) (高炉) | 一般養生 | 110m未満 | 17605 | 3.26 | 3.07 | - | - | 18.62 | 12.31 | 2.7 | 1.43 | 1.39 | 78.12 | 77.69 | 0.43 | - | - | - | コンクリートポンプ車［トラック架装・ブーム式］ 圧送能力90～110m3／h | - |  | - | 普通作業員 | 特殊作業員 | 土木一般世話役 | 運転手（特殊） | 生コンクリート 高炉 ２４－８－２５（２０） Ｗ／Ｃ ５５％ | 軽油 １．２号 パトロール給油 | - | - | - | 被災地補正対象
24-8-25(20) (高炉) | 一般養生 | 110m以上220m未満 | 18753 | 3.38 | 2.88 | - | - | 23.28 | 17.36 | 2.54 | 1.34 | 1.3 | 73.34 | 72.94 | 0.4 | - | - | - | コンクリートポンプ車［トラック架装・ブーム式］ 圧送能力90～110m3／h | - |  | - | 普通作業員 | 特殊作業員 | 土木一般世話役 | 運転手（特殊） | 生コンクリート 高炉 ２４－８－２５（２０） Ｗ／Ｃ ５５％ | 軽油 １．２号 パトロール給油 | - | - | - | 被災地補正対象
24-8-25(20) (高炉) | 一般養生 | 220m以上340m以下 | 19953 | 3.49 | 2.71 | - | - | 27.58 | 22.02 | 2.38 | 1.26 | 1.22 | 68.93 | 68.55 | 0.38 | - | - | - | コンクリートポンプ車［トラック架装・ブーム式］ 圧送能力90～110m3／h | - |  | - | 普通作業員 | 特殊作業員 | 土木一般世話役 | 運転手（特殊） | 生コンクリート 高炉 ２４－８－２５（２０） Ｗ／Ｃ ５５％ | 軽油 １．２号 パトロール給油 | - | - | - | 被災地補正対象
24-8-25(20) (高炉) | 特殊養生(練炭･ｼﾞｪｯﾄﾋｰﾀ) | 延長無し | 18455 | 3.78 | 2.93 | 0.83 | - | 18.84 | 12.01 | 2.58 | 1.37 | 1.32 | 77.38 | 74.11 | 2.86 | 0.41 | - | - | コンクリートポンプ車［トラック架装・ブーム式］ 圧送能力90～110m3／h | ジェットヒータ １２６ＭＪ／ｈ（３０，１００ｋｃａｌ／ｈ） | * | - | 普通作業員 | 特殊作業員 | 土木一般世話役 | 運転手（特殊） | 生コンクリート 高炉 ２４－８－２５（２０） Ｗ／Ｃ ５５％ | 灯油 白灯油 業務用 ミニローリー | 軽油 １．２号 パトロール給油 | - | - | 被災地補正対象
24-8-25(20) (高炉) | 特殊養生(練炭･ｼﾞｪｯﾄﾋｰﾀ) | 110m未満 | 19029 | 3.82 | 2.84 | 0.8 | - | 21.12 | 14.51 | 2.5 | 1.32 | 1.28 | 75.06 | 71.89 | 2.77 | 0.4 | - | - | コンクリートポンプ車［トラック架装・ブーム式］ 圧送能力90～110m3／h | ジェットヒータ １２６ＭＪ／ｈ（３０，１００ｋｃａｌ／ｈ） | * | - | 普通作業員 | 特殊作業員 | 土木一般世話役 | 運転手（特殊） | 生コンクリート 高炉 ２４－８－２５（２０） Ｗ／Ｃ ５５％ | 灯油 白灯油 業務用 ミニローリー | 軽油 １．２号 パトロール給油 | - | - | 被災地補正対象
24-8-25(20) (高炉) | 特殊養生(練炭･ｼﾞｪｯﾄﾋｰﾀ) | 110m以上220m未満 | 20177 | 3.9 | 2.68 | 0.76 | - | 25.32 | 19.08 | 2.36 | 1.25 | 1.21 | 70.78 | 67.8 | 2.61 | 0.37 | - | - | コンクリートポンプ車［トラック架装・ブーム式］ 圧送能力90～110m3／h | ジェットヒータ １２６ＭＪ／ｈ（３０，１００ｋｃａｌ／ｈ） | * | - | 普通作業員 | 特殊作業員 | 土木一般世話役 | 運転手（特殊） | 生コンクリート 高炉 ２４－８－２５（２０） Ｗ／Ｃ ５５％ | 灯油 白灯油 業務用 ミニローリー | 軽油 １．２号 パトロール給油 | - | - | 被災地補正対象
24-8-25(20) (高炉) | 特殊養生(練炭･ｼﾞｪｯﾄﾋｰﾀ) | 220m以上340m以下 | 21378 | 3.97 | 2.53 | 0.71 | - | 29.22 | 23.34 | 2.22 | 1.18 | 1.14 | 66.81 | 63.99 | 2.47 | 0.35 | - | - | コンクリートポンプ車［トラック架装・ブーム式］ 圧送能力90～110m3／h | ジェットヒータ １２６ＭＪ／ｈ（３０，１００ｋｃａｌ／ｈ） | * | - | 普通作業員 | 特殊作業員 | 土木一般世話役 | 運転手（特殊） | 生コンクリート 高炉 ２４－８－２５（２０） Ｗ／Ｃ ５５％ | 灯油 白灯油 業務用 ミニローリー | 軽油 １．２号 パトロール給油 | - | - | 被災地補正対象
24-8-25(20) (高炉) | 仮囲い内ｼﾞｪｯﾄﾋｰﾀ養生 | 延長無し | 17402 | 4.56 | 3.11 | 0.79 | 0.63 | 12.98 | 7.28 | 2.73 | 1.45 | 1.4 | 82.46 | 78.59 | 2.73 | 1.14 | - | - | コンクリートポンプ車［トラック架装・ブーム式］ 圧送能力90～110m3／h | ジェットヒータ １２６ＭＪ／ｈ（３０，１００ｋｃａｌ／ｈ） | * | 発動発電機［ディーゼルエンジン駆動］ 定格容量（50／60Hz）2.7／3kVA | 普通作業員 | 特殊作業員 | 土木一般世話役 | 運転手（特殊） | 生コンクリート 高炉 ２４－８－２５（２０） Ｗ／Ｃ ５５％ | 灯油 白灯油 業務用 ミニローリー | 軽油 １．２号 パトロール給油 | - | - | 被災地補正対象
24-8-25(20) (高炉) | 仮囲い内ｼﾞｪｯﾄﾋｰﾀ養生 | 110m未満 | 17976 | 4.57 | 3.01 | 0.76 | 0.61 | 15.6 | 10.07 | 2.65 | 1.4 | 1.36 | 79.83 | 76.09 | 2.64 | 1.1 | - | - | コンクリートポンプ車［トラック架装・ブーム式］ 圧送能力90～110m3／h | ジェットヒータ １２６ＭＪ／ｈ（３０，１００ｋｃａｌ／ｈ） | * | 発動発電機［ディーゼルエンジン駆動］ 定格容量（50／60Hz）2.7／3kVA | 普通作業員 | 特殊作業員 | 土木一般世話役 | 運転手（特殊） | 生コンクリート 高炉 ２４－８－２５（２０） Ｗ／Ｃ ５５％ | 灯油 白灯油 業務用 ミニローリー | 軽油 １．２号 パトロール給油 | - | - | 被災地補正対象
24-8-25(20) (高炉) | 仮囲い内ｼﾞｪｯﾄﾋｰﾀ養生 | 110m以上220m未満 | 19124 | 4.61 | 2.83 | 0.72 | 0.57 | 20.36 | 15.16 | 2.49 | 1.32 | 1.28 | 75.03 | 71.52 | 2.48 | 1.03 | - | - | コンクリートポンプ車［トラック架装・ブーム式］ 圧送能力90～110m3／h | ジェットヒータ １２６ＭＪ／ｈ（３０，１００ｋｃａｌ／ｈ） | * | 発動発電機［ディーゼルエンジン駆動］ 定格容量（50／60Hz）2.7／3kVA | 普通作業員 | 特殊作業員 | 土木一般世話役 | 運転手（特殊） | 生コンクリート 高炉 ２４－８－２５（２０） Ｗ／Ｃ ５５％ | 灯油 白灯油 業務用 ミニローリー | 軽油 １．２号 パトロール給油 | - | - | 被災地補正対象
24-8-25(20) (高炉) | 仮囲い内ｼﾞｪｯﾄﾋｰﾀ養生 | 220m以上340m以下 | 20325 | 4.63 | 2.66 | 0.67 | 0.54 | 24.76 | 19.87 | 2.34 | 1.24 | 1.2 | 70.61 | 67.3 | 2.34 | 0.97 | - | - | コンクリートポンプ車［トラック架装・ブーム式］ 圧送能力90～110m3／h | ジェットヒータ １２６ＭＪ／ｈ（３０，１００ｋｃａｌ／ｈ） | * | 発動発電機［ディーゼルエンジン駆動］ 定格容量（50／60Hz）2.7／3kVA | 普通作業員 | 特殊作業員 | 土木一般世話役 | 運転手（特殊） | 生コンクリート 高炉 ２４－８－２５（２０） Ｗ／Ｃ ５５％ | 灯油 白灯油 業務用 ミニローリー | 軽油 １．２号 パトロール給油 | - | - | 被災地補正対象

## 032
No.032【 コンクリート 】
＜ 積算単位：ｍ３ ＞
条件区分 | [7 empty] | 標準単価 | 機労材構成比 | [14 empty] | 代表機労材規格 | [13 empty] | 備考
構造物種別 | 施工条件 | ｺﾝｸﾘｰﾄ規格 | 設計日打設量 | 養生工の種類 | 圧送管延長距離区分 | 現場内小運搬の有無 | 打設高さ、水平距離 |  | K |  |  |  | R |  |  |  |  | Z |  |  |  |  | S | K （ *印：賃料） |  |  |  |  | R |  |  |  | Z |  |  |  | S
[10 empty] | K1 | K2 | K3 |  | R1 | R2 | R3 | R4 |  | Z1 | Z2 | Z3 | Z4 |  | K1 |  | K2 |  | K3 | R1 | R2 | R3 | R4 | Z1 | Z2 | Z3 | Z4
無筋・鉄筋構造物 | 打設量10m3/日以上又は打設地上高さ2m超 | 24-8-25(20)(高炉) | 10m3以上300m3未満 | 養生無し | 延長無し | - | - | 18031 | 5.49 | 5.44 | - | - | 16.28 | 6.58 | 5.53 | 2.04 | 1.97 | 78.23 | 77.33 | 0.9 | - | - | - | コンクリートポンプ車［トラック架装・ブーム式］ 圧送能力90～110m3／h |  | - |  | - | 普通作業員 | 特殊作業員 | 土木一般世話役 | 運転手（特殊） | 生コンクリート 高炉 ２４－８－２５（２０） Ｗ／Ｃ ５５％ | 軽油 １．２号 パトロール給油 | - | - | - | 被災地補正対象
無筋・鉄筋構造物 | 打設量10m3/日以上又は打設地上高さ2m超 | 24-8-25(20)(高炉) | 10m3以上300m3未満 | 養生無し | 60m以下 | - | - | 18464 | 5.68 | 5.31 | - | - | 17.92 | 8.46 | 5.4 | 1.99 | 1.92 | 76.4 | 75.53 | 0.87 | - | - | - | コンクリートポンプ車［トラック架装・ブーム式］ 圧送能力90～110m3／h |  | - |  | - | 普通作業員 | 特殊作業員 | 土木一般世話役 | 運転手（特殊） | 生コンクリート 高炉 ２４－８－２５（２０） Ｗ／Ｃ ５５％ | 軽油 １．２号 パトロール給油 | - | - | - | 被災地補正対象
無筋・鉄筋構造物 | 打設量10m3/日以上又は打設地上高さ2m超 | 24-8-25(20)(高炉) | 10m3以上300m3未満 | 養生無し | 60mを超え120m以下 | - | - | 19330 | 6.03 | 5.07 | - | - | 21 | 11.95 | 5.16 | 1.9 | 1.84 | 72.97 | 72.14 | 0.83 | - | - | - | コンクリートポンプ車［トラック架装・ブーム式］ 圧送能力90～110m3／h |  | - |  | - | 普通作業員 | 特殊作業員 | 土木一般世話役 | 運転手（特殊） | 生コンクリート 高炉 ２４－８－２５（２０） Ｗ／Ｃ ５５％ | 軽油 １．２号 パトロール給油 | - | - | - | 被災地補正対象
無筋・鉄筋構造物 | 打設量10m3/日以上又は打設地上高さ2m超 | 24-8-25(20)(高炉) | 10m3以上300m3未満 | 養生無し | 120mを超え180m以下 | - | - | 20196 | 6.36 | 4.86 | - | - | 23.8 | 15.14 | 4.94 | 1.82 | 1.76 | 69.84 | 69.04 | 0.8 | - | - | - | コンクリートポンプ車［トラック架装・ブーム式］ 圧送能力90～110m3／h |  | - |  | - | 普通作業員 | 特殊作業員 | 土木一般世話役 | 運転手（特殊） | 生コンクリート 高炉 ２４－８－２５（２０） Ｗ／Ｃ ５５％ | 軽油 １．２号 パトロール給油 | - | - | - | 被災地補正対象
無筋・鉄筋構造物 | 打設量10m3/日以上又は打設地上高さ2m超 | 24-8-25(20)(高炉) | 10m3以上300m3未満 | 養生無し | 180mを超え240m以下 | - | - | 21062 | 6.65 | 4.66 | - | - | 26.36 | 18.07 | 4.74 | 1.74 | 1.68 | 66.99 | 66.22 | 0.77 | - | - | - | コンクリートポンプ車［トラック架装・ブーム式］ 圧送能力90～110m3／h |  | - |  | - | 普通作業員 | 特殊作業員 | 土木一般世話役 | 運転手（特殊） | 生コンクリート 高炉 ２４－８－２５（２０） Ｗ／Ｃ ５５％ | 軽油 １．２号 パトロール給油 | - | - | - | 被災地補正対象
無筋・鉄筋構造物 | 打設量10m3/日以上又は打設地上高さ2m超 | 24-8-25(20)(高炉) | 10m3以上300m3未満 | 一般養生 | 延長無し | - | - | 18796 | 5.27 | 5.22 | - | - | 19.68 | 9.79 | 5.31 | 1.95 | 1.89 | 75.05 | 74.19 | 0.86 | - | - | - | コンクリートポンプ車［トラック架装・ブーム式］ 圧送能力90～110m3／h |  | - |  | - | 普通作業員 | 特殊作業員 | 土木一般世話役 | 運転手（特殊） | 生コンクリート 高炉 ２４－８－２５（２０） Ｗ／Ｃ ５５％ | 軽油 １．２号 パトロール給油 | - | - | - | 被災地補正対象
無筋・鉄筋構造物 | 打設量10m3/日以上又は打設地上高さ2m超 | 24-8-25(20)(高炉) | 10m3以上300m3未満 | 一般養生 | 60m以下 | - | - | 19229 | 5.45 | 5.1 | - | - | 21.19 | 11.52 | 5.19 | 1.91 | 1.85 | 73.36 | 72.52 | 0.84 | - | - | - | コンクリートポンプ車［トラック架装・ブーム式］ 圧送能力90～110m3／h |  | - |  | - | 普通作業員 | 特殊作業員 | 土木一般世話役 | 運転手（特殊） | 生コンクリート 高炉 ２４－８－２５（２０） Ｗ／Ｃ ５５％ | 軽油 １．２号 パトロール給油 | - | - | - | 被災地補正対象
無筋・鉄筋構造物 | 打設量10m3/日以上又は打設地上高さ2m超 | 24-8-25(20)(高炉) | 10m3以上300m3未満 | 一般養生 | 60mを超え120m以下 | - | - | 20094 | 5.8 | 4.88 | - | - | 24.01 | 14.75 | 4.97 | 1.83 | 1.77 | 70.19 | 69.39 | 0.8 | - | - | - | コンクリートポンプ車［トラック架装・ブーム式］ 圧送能力90～110m3／h |  | - |  | - | 普通作業員 | 特殊作業員 | 土木一般世話役 | 運転手（特殊） | 生コンクリート 高炉 ２４－８－２５（２０） Ｗ／Ｃ ５５％ | 軽油 １．２号 パトロール給油 | - | - | - | 被災地補正対象
無筋・鉄筋構造物 | 打設量10m3/日以上又は打設地上高さ2m超 | 24-8-25(20)(高炉) | 10m3以上300m3未満 | 一般養生 | 120mを超え180m以下 | - | - | 20960 | 6.12 | 4.68 | - | - | 26.57 | 17.71 | 4.76 | 1.75 | 1.69 | 67.31 | 66.54 | 0.77 | - | - | - | コンクリートポンプ車［トラック架装・ブーム式］ 圧送能力90～110m3／h |  | - |  | - | 普通作業員 | 特殊作業員 | 土木一般世話役 | 運転手（特殊） | 生コンクリート 高炉 ２４－８－２５（２０） Ｗ／Ｃ ５５％ | 軽油 １．２号 パトロール給油 | - | - | - | 被災地補正対象
無筋・鉄筋構造物 | 打設量10m3/日以上又は打設地上高さ2m超 | 24-8-25(20)(高炉) | 10m3以上300m3未満 | 一般養生 | 180mを超え240m以下 | - | - | 21826 | 6.41 | 4.49 | - | - | 28.95 | 20.43 | 4.57 | 1.68 | 1.63 | 64.64 | 63.9 | 0.74 | - | - | - | コンクリートポンプ車［トラック架装・ブーム式］ 圧送能力90～110m3／h |  | - |  | - | 普通作業員 | 特殊作業員 | 土木一般世話役 | 運転手（特殊） | 生コンクリート 高炉 ２４－８－２５（２０） Ｗ／Ｃ ５５％ | 軽油 １．２号 パトロール給油 | - | - | - | 被災地補正対象
無筋・鉄筋構造物 | 打設量10m3/日以上又は打設地上高さ2m超 | 24-8-25(20)(高炉) | 10m3以上300m3未満 | 特殊養生(練炭、ｼﾞｪｯﾄﾋｰﾀ) | 延長無し | - | - | 20567 | 5.46 | 4.77 | 0.65 | - | 23.19 | 13.67 | 4.85 | 1.78 | 1.73 | 71.35 | 67.82 | 2.75 | 0.78 | - | - | コンクリートポンプ車［トラック架装・ブーム式］ 圧送能力90～110m3／h |  | ジェットヒータ １２６ＭＪ／ｈ（３０，１００ｋｃａｌ／ｈ） | * | - | 普通作業員 | 特殊作業員 | 土木一般世話役 | 運転手（特殊） | 生コンクリート 高炉 ２４－８－２５（２０） Ｗ／Ｃ ５５％ | 灯油 白灯油 業務用 ミニローリー | 軽油 １．２号 パトロール給油 | - | - | 被災地補正対象
無筋・鉄筋構造物 | 打設量10m3/日以上又は打設地上高さ2m超 | 24-8-25(20)(高炉) | 10m3以上300m3未満 | 特殊養生(練炭、ｼﾞｪｯﾄﾋｰﾀ) | 60m以下 | - | - | 21000 | 5.63 | 4.67 | 0.64 | - | 24.5 | 15.17 | 4.75 | 1.75 | 1.69 | 69.87 | 66.41 | 2.69 | 0.77 | - | - | コンクリートポンプ車［トラック架装・ブーム式］ 圧送能力90～110m3／h |  | ジェットヒータ １２６ＭＪ／ｈ（３０，１００ｋｃａｌ／ｈ） | * | - | 普通作業員 | 特殊作業員 | 土木一般世話役 | 運転手（特殊） | 生コンクリート 高炉 ２４－８－２５（２０） Ｗ／Ｃ ５５％ | 灯油 白灯油 業務用 ミニローリー | 軽油 １．２号 パトロール給油 | - | - | 被災地補正対象
無筋・鉄筋構造物 | 打設量10m3/日以上又は打設地上高さ2m超 | 24-8-25(20)(高炉) | 10m3以上300m3未満 | 特殊養生(練炭、ｼﾞｪｯﾄﾋｰﾀ) | 60mを超え120m以下 | - | - | 21865 | 5.94 | 4.48 | 0.61 | - | 26.94 | 17.99 | 4.56 | 1.68 | 1.62 | 67.12 | 63.79 | 2.59 | 0.74 | - | - | コンクリートポンプ車［トラック架装・ブーム式］ 圧送能力90～110m3／h |  | ジェットヒータ １２６ＭＪ／ｈ（３０，１００ｋｃａｌ／ｈ） | * | - | 普通作業員 | 特殊作業員 | 土木一般世話役 | 運転手（特殊） | 生コンクリート 高炉 ２４－８－２５（２０） Ｗ／Ｃ ５５％ | 灯油 白灯油 業務用 ミニローリー | 軽油 １．２号 パトロール給油 | - | - | 被災地補正対象
無筋・鉄筋構造物 | 打設量10m3/日以上又は打設地上高さ2m超 | 24-8-25(20)(高炉) | 10m3以上300m3未満 | 特殊養生(練炭、ｼﾞｪｯﾄﾋｰﾀ) | 120mを超え180m以下 | - | - | 22731 | 6.23 | 4.31 | 0.59 | - | 29.21 | 20.6 | 4.39 | 1.61 | 1.56 | 64.56 | 61.36 | 2.49 | 0.71 | - | - | コンクリートポンプ車［トラック架装・ブーム式］ 圧送能力90～110m3／h |  | ジェットヒータ １２６ＭＪ／ｈ（３０，１００ｋｃａｌ／ｈ） | * | - | 普通作業員 | 特殊作業員 | 土木一般世話役 | 運転手（特殊） | 生コンクリート 高炉 ２４－８－２５（２０） Ｗ／Ｃ ５５％ | 灯油 白灯油 業務用 ミニローリー | 軽油 １．２号 パトロール給油 | - | - | 被災地補正対象
無筋・鉄筋構造物 | 打設量10m3/日以上又は打設地上高さ2m超 | 24-8-25(20)(高炉) | 10m3以上300m3未満 | 特殊養生(練炭、ｼﾞｪｯﾄﾋｰﾀ) | 180mを超え240m以下 | - | - | 23597 | 6.49 | 4.15 | 0.56 | - | 31.3 | 23.01 | 4.23 | 1.55 | 1.5 | 62.21 | 59.13 | 2.4 | 0.68 | - | - | コンクリートポンプ車［トラック架装・ブーム式］ 圧送能力90～110m3／h |  | ジェットヒータ １２６ＭＪ／ｈ（３０，１００ｋｃａｌ／ｈ） | * | - | 普通作業員 | 特殊作業員 | 土木一般世話役 | 運転手（特殊） | 生コンクリート 高炉 ２４－８－２５（２０） Ｗ／Ｃ ５５％ | 灯油 白灯油 業務用 ミニローリー | 軽油 １．２号 パトロール給油 | - | - | 被災地補正対象
無筋・鉄筋構造物 | 打設量10m3/日以上又は打設地上高さ2m超 | 24-8-25(20)(高炉) | 300m3以上600m3未満 | 養生無し | 延長無し | - | - | 15412 | 1.68 | 1.67 | - | - | 7.58 | 3.24 | 3.08 | 0.6 | 0.59 | 90.74 | 90.47 | 0.27 | - | - | - | コンクリートポンプ車［トラック架装・ブーム式］ 圧送能力90～110m3／h |  | - |  | - | 特殊作業員 | 普通作業員 | 運転手（特殊） | 土木一般世話役 | 生コンクリート 高炉 ２４－８－２５（２０） Ｗ／Ｃ ５５％ | 軽油 １．２号 パトロール給油 | - | - | - | 被災地補正対象
無筋・鉄筋構造物 | 打設量10m3/日以上又は打設地上高さ2m超 | 24-8-25(20)(高炉) | 300m3以上600m3未満 | 養生無し | 240m以下 | - | - | 15777 | 2.03 | 1.63 | - | - | 9.33 | 4.93 | 3.16 | 0.59 | 0.58 | 88.64 | 88.37 | 0.27 | - | - | - | コンクリートポンプ車［トラック架装・ブーム式］ 圧送能力90～110m3／h |  | - |  | - | 普通作業員 | 特殊作業員 | 運転手（特殊） | 土木一般世話役 | 生コンクリート 高炉 ２４－８－２５（２０） Ｗ／Ｃ ５５％ | 軽油 １．２号 パトロール給油 | - | - | - | 被災地補正対象
無筋・鉄筋構造物 | 打設量10m3/日以上又は打設地上高さ2m超 | 24-8-25(20)(高炉) | 300m3以上600m3未満 | 一般養生 | 延長無し | - | - | 16176 | 1.6 | 1.59 | - | - | 11.93 | 6.97 | 3.08 | 0.57 | 0.56 | 86.47 | 86.21 | 0.26 | - | - | - | コンクリートポンプ車［トラック架装・ブーム式］ 圧送能力90～110m3／h |  | - |  | - | 普通作業員 | 特殊作業員 | 運転手（特殊） | 土木一般世話役 | 生コンクリート 高炉 ２４－８－２５（２０） Ｗ／Ｃ ５５％ | 軽油 １．２号 パトロール給油 | - | - | - | 被災地補正対象
無筋・鉄筋構造物 | 打設量10m3/日以上又は打設地上高さ2m超 | 24-8-25(20)(高炉) | 300m3以上600m3未満 | 一般養生 | 240m以下 | - | - | 16541 | 1.94 | 1.56 | - | - | 13.51 | 8.65 | 3.01 | 0.56 | 0.55 | 84.55 | 84.3 | 0.25 | - | - | - | コンクリートポンプ車［トラック架装・ブーム式］ 圧送能力90～110m3／h |  | - |  | - | 普通作業員 | 特殊作業員 | 運転手（特殊） | 土木一般世話役 | 生コンクリート 高炉 ２４－８－２５（２０） Ｗ／Ｃ ５５％ | 軽油 １．２号 パトロール給油 | - | - | - | 被災地補正対象
無筋・鉄筋構造物 | 打設量10m3/日以上又は打設地上高さ2m超 | 24-8-25(20)(高炉) | 300m3以上600m3未満 | 特殊養生(練炭、ｼﾞｪｯﾄﾋｰﾀ) | 延長無し | - | - | 17947 | 2.18 | 1.43 | 0.74 | - | 16.74 | 11.69 | 2.78 | 0.52 | 0.51 | 81.08 | 77.7 | 3.15 | 0.23 | - | - | コンクリートポンプ車［トラック架装・ブーム式］ 圧送能力90～110m3／h |  | ジェットヒータ １２６ＭＪ／ｈ（３０，１００ｋｃａｌ／ｈ） | * | - | 普通作業員 | 特殊作業員 | 運転手（特殊） | 土木一般世話役 | 生コンクリート 高炉 ２４－８－２５（２０） Ｗ／Ｃ ５５％ | 灯油 白灯油 業務用 ミニローリー | 軽油 １．２号 パトロール給油 | - | - | 被災地補正対象
無筋・鉄筋構造物 | 打設量10m3/日以上又は打設地上高さ2m超 | 24-8-25(20)(高炉) | 300m3以上600m3未満 | 特殊養生(練炭、ｼﾞｪｯﾄﾋｰﾀ) | 240m以下 | - | - | 18312 | 2.49 | 1.41 | 0.73 | - | 18.05 | 13.11 | 2.72 | 0.51 | 0.5 | 79.46 | 76.14 | 3.09 | 0.23 | - | - | コンクリートポンプ車［トラック架装・ブーム式］ 圧送能力90～110m3／h |  | ジェットヒータ １２６ＭＪ／ｈ（３０，１００ｋｃａｌ／ｈ） | * | - | 普通作業員 | 特殊作業員 | 運転手（特殊） | 土木一般世話役 | 生コンクリート 高炉 ２４－８－２５（２０） Ｗ／Ｃ ５５％ | 灯油 白灯油 業務用 ミニローリー | 軽油 １．２号 パトロール給油 | - | - | 被災地補正対象
無筋・鉄筋構造物 | 打設量10m3/日未満かつ打設地上高さ2m以下 | 24-8-25(20)(高炉) | - | 養生無し | - | 有り | - | 23323 | 0 | - | - | - | 40.23 | 22.83 | 8.56 | 6.21 | - | 59.77 | 59.77 | - | - | - | - | - |  | - |  | - | 普通作業員 | 特殊作業員 | 土木一般世話役 | - | 生コンクリート 高炉 ２４－８－２５（２０） Ｗ／Ｃ ５５％ | - | - | - | - | 被災地補正対象
無筋・鉄筋構造物 | 打設量10m3/日未満かつ打設地上高さ2m以下 | 24-8-25(20)(高炉) | - | 養生無し | - | 無し | - | 20569 | 0 | - | - | - | 32.23 | 13.38 | 9.71 | 7.04 | - | 67.77 | 67.77 | - | - | - | - | - |  | - |  | - | 普通作業員 | 特殊作業員 | 土木一般世話役 | - | 生コンクリート 高炉 ２４－８－２５（２０） Ｗ／Ｃ ５５％ | - | - | - | - | 被災地補正対象
無筋・鉄筋構造物 | 打設量10m3/日未満かつ打設地上高さ2m以下 | 24-8-25(20)(高炉) | - | 一般養生 | - | 有り | - | 24087 | 0 | - | - | - | 42.13 | 24.82 | 8.29 | 6.01 | - | 57.87 | 57.87 | - | - | - | - | - |  | - |  | - | 普通作業員 | 特殊作業員 | 土木一般世話役 | - | 生コンクリート 高炉 ２４－８－２５（２０） Ｗ／Ｃ ５５％ | - | - | - | - | 被災地補正対象
無筋・鉄筋構造物 | 打設量10m3/日未満かつ打設地上高さ2m以下 | 24-8-25(20)(高炉) | - | 一般養生 | - | 無し | - | 21333 | 0 | - | - | - | 34.66 | 15.96 | 9.36 | 6.79 | - | 65.34 | 65.34 | - | - | - | - | - |  | - |  | - | 普通作業員 | 特殊作業員 | 土木一般世話役 | - | 生コンクリート 高炉 ２４－８－２５（２０） Ｗ／Ｃ ５５％ | - | - | - | - | 被災地補正対象
無筋・鉄筋構造物 | 打設量10m3/日未満かつ打設地上高さ2m以下 | 24-8-25(20)(高炉) | - | 特殊養生(練炭、ｼﾞｪｯﾄﾋｰﾀ) | - | 有り | - | 25858 | 0.51 | 0.51 | - | - | 43.38 | 26.87 | 7.72 | 5.6 | - | 56.11 | 53.92 | 2.19 | - | - | - | ジェットヒータ １２６ＭＪ／ｈ（３０，１００ｋｃａｌ／ｈ） | * | - |  | - | 普通作業員 | 特殊作業員 | 土木一般世話役 | - | 生コンクリート 高炉 ２４－８－２５（２０） Ｗ／Ｃ ５５％ | 灯油 白灯油 業務用 ミニローリー | - | - | - | 被災地補正対象
無筋・鉄筋構造物 | 打設量10m3/日未満かつ打設地上高さ2m以下 | 24-8-25(20)(高炉) | - | 特殊養生(練炭、ｼﾞｪｯﾄﾋｰﾀ) | - | 無し | - | 23104 | 0.58 | 0.58 | - | - | 36.63 | 18.93 | 8.64 | 6.27 | - | 62.79 | 60.34 | 2.45 | - | - | - | ジェットヒータ １２６ＭＪ／ｈ（３０，１００ｋｃａｌ／ｈ） | * | - |  | - | 普通作業員 | 特殊作業員 | 土木一般世話役 | - | 生コンクリート 高炉 ２４－８－２５（２０） Ｗ／Ｃ ５５％ | 灯油 白灯油 業務用 ミニローリー | - | - | - | 被災地補正対象
小型構造物 | 打設地上高さ2m超28m以下､水平距離30m以下 | 24-8-25(20)(高炉) | - | 養生無し | - | - | 打設高さ約17m以下､水平距離約17m以下 | 29070 | 8.15 | 7.84 | - | - | 42.96 | 24.58 | 8.82 | 7.91 | - | 48.89 | 48.89 | - | - | - | - | ラフテレーンクレーン［油圧伸縮ジブ型・排出ガス対策型(第１次基準値)］ 16t吊 | * | - |  | - | 普通作業員 | 特殊作業員 | 土木一般世話役 | - | 生コンクリート 高炉 ２４－８－２５（２０） Ｗ／Ｃ ５５％ | - | - | - | - | 被災地補正対象
小型構造物 | 打設地上高さ2m超28m以下､水平距離30m以下 | 24-8-25(20)(高炉) | - | 養生無し | - | - | 打設高さ約25m以下､水平距離約18m以下 | 29173 | 8.48 | 8.16 | - | - | 42.81 | 24.5 | 8.79 | 7.88 | - | 48.71 | 48.71 | - | - | - | - | ラフテレーンクレーン［油圧伸縮ジブ型・排出ガス対策型(第１次基準値)］ 20t吊 | * | - |  | - | 普通作業員 | 特殊作業員 | 土木一般世話役 | - | 生コンクリート 高炉 ２４－８－２５（２０） Ｗ／Ｃ ５５％ | - | - | - | - | 被災地補正対象
小型構造物 | 打設地上高さ2m超28m以下､水平距離30m以下 | 24-8-25(20)(高炉) | - | 養生無し | - | - | 打設高さ約25m以下､水平距離約20m以下 | 29406 | 9.2 | 8.85 | - | - | 42.47 | 24.3 | 8.72 | 7.82 | - | 48.33 | 48.33 | - | - | - | - | ラフテレーンクレーン［油圧伸縮ジブ型・排出ガス対策型(第１次基準値)］ 25t吊 | * | - |  | - | 普通作業員 | 特殊作業員 | 土木一般世話役 | - | 生コンクリート 高炉 ２４－８－２５（２０） Ｗ／Ｃ ５５％ | - | - | - | - | 被災地補正対象
小型構造物 | 打設地上高さ2m超28m以下､水平距離30m以下 | 24-8-25(20)(高炉) | - | 養生無し | - | - | 打設高さ約28m以下､水平距離約20m以下 | 30386 | 12.13 | 11.67 | - | - | 41.1 | 23.52 | 8.44 | 7.56 | - | 46.77 | 46.77 | - | - | - | - | ラフテレーンクレーン［油圧伸縮ジブ型・排出ガス対策型(第１次基準値)］ 35t吊 | * | - |  | - | 普通作業員 | 特殊作業員 | 土木一般世話役 | - | 生コンクリート 高炉 ２４－８－２５（２０） Ｗ／Ｃ ５５％ | - | - | - | - | 被災地補正対象
小型構造物 | 打設地上高さ2m超28m以下､水平距離30m以下 | 24-8-25(20)(高炉) | - | 養生無し | - | - | 水平距離約30m以下 | 30593 | 11.56 | 11.12 | - | - | 40.82 | 23.36 | 8.38 | 7.51 | - | 47.62 | 46.47 | 1.11 | - | - | - | クローラクレーン［油圧駆動式ウインチ・ラチスジブ型］50t吊 | * | - |  | - | 普通作業員 | 特殊作業員 | 土木一般世話役 | - | 生コンクリート 高炉 ２４－８－２５（２０） Ｗ／Ｃ ５５％ | 軽油 １．２号 パトロール給油 | - | - | - | 被災地補正対象
小型構造物 | 打設地上高さ2m超28m以下､水平距離30m以下 | 24-8-25(20)(高炉) | - | 一般養生 | - | - | 打設高さ約17m以下､水平距離約17m以下 | 30885 | 7.67 | 7.38 | - | - | 46.34 | 28.11 | 8.3 | 7.44 | - | 45.99 | 45.99 | - | - | - | - | ラフテレーンクレーン［油圧伸縮ジブ型・排出ガス対策型(第１次基準値)］ 16t吊 | * | - |  | - | 普通作業員 | 特殊作業員 | 土木一般世話役 | - | 生コンクリート 高炉 ２４－８－２５（２０） Ｗ／Ｃ ５５％ | - | - | - | - | 被災地補正対象
小型構造物 | 打設地上高さ2m超28m以下､水平距離30m以下 | 24-8-25(20)(高炉) | - | 一般養生 | - | - | 打設高さ約25m以下､水平距離約18m以下 | 30988 | 7.98 | 7.68 | - | - | 46.19 | 28.02 | 8.27 | 7.42 | - | 45.83 | 45.83 | - | - | - | - | ラフテレーンクレーン［油圧伸縮ジブ型・排出ガス対策型(第１次基準値)］ 20t吊 | * | - |  | - | 普通作業員 | 特殊作業員 | 土木一般世話役 | - | 生コンクリート 高炉 ２４－８－２５（２０） Ｗ／Ｃ ５５％ | - | - | - | - | 被災地補正対象
小型構造物 | 打設地上高さ2m超28m以下､水平距離30m以下 | 24-8-25(20)(高炉) | - | 一般養生 | - | - | 打設高さ約25m以下､水平距離約20m以下 | 31220 | 8.67 | 8.34 | - | - | 45.84 | 27.81 | 8.21 | 7.36 | - | 45.49 | 45.49 | - | - | - | - | ラフテレーンクレーン［油圧伸縮ジブ型・排出ガス対策型(第１次基準値)］ 25t吊 | * | - |  | - | 普通作業員 | 特殊作業員 | 土木一般世話役 | - | 生コンクリート 高炉 ２４－８－２５（２０） Ｗ／Ｃ ５５％ | - | - | - | - | 被災地補正対象
小型構造物 | 打設地上高さ2m超28m以下､水平距離30m以下 | 24-8-25(20)(高炉) | - | 一般養生 | - | - | 打設高さ約28m以下､水平距離約20m以下 | 32200 | 11.45 | 11.01 | - | - | 44.44 | 26.95 | 7.96 | 7.14 | - | 44.11 | 44.11 | - | - | - | - | ラフテレーンクレーン［油圧伸縮ジブ型・排出ガス対策型(第１次基準値)］ 35t吊 | * | - |  | - | 普通作業員 | 特殊作業員 | 土木一般世話役 | - | 生コンクリート 高炉 ２４－８－２５（２０） Ｗ／Ｃ ５５％ | - | - | - | - | 被災地補正対象
小型構造物 | 打設地上高さ2m超28m以下､水平距離30m以下 | 24-8-25(20)(高炉) | - | 一般養生 | - | - | 水平距離約30m以下 | 32407 | 10.92 | 10.5 | - | - | 44.13 | 26.76 | 7.91 | 7.09 | - | 44.95 | 43.86 | 1.05 | - | - | - | クローラクレーン［油圧駆動式ウインチ・ラチスジブ型］50t吊 | * | - |  | - | 普通作業員 | 特殊作業員 | 土木一般世話役 | - | 生コンクリート 高炉 ２４－８－２５（２０） Ｗ／Ｃ ５５％ | 軽油 １．２号 パトロール給油 | - | - | - | 被災地補正対象
小型構造物 | 打設地上高さ2m超28m以下､水平距離30m以下 | 24-8-25(20)(高炉) | - | 特殊養生(練炭) | - | - | 打設高さ約17m以下､水平距離約17m以下 | 33592 | 7.06 | 6.79 | - | - | 50.66 | 31.5 | 7.63 | 6.84 | - | 42.28 | 42.28 | - | - | - | - | ラフテレーンクレーン［油圧伸縮ジブ型・排出ガス対策型(第１次基準値)］ 16t吊 | * | - |  | - | 普通作業員 | 特殊作業員 | 土木一般世話役 | - | 生コンクリート 高炉 ２４－８－２５（２０） Ｗ／Ｃ ５５％ | - | - | - | - | 被災地補正対象
小型構造物 | 打設地上高さ2m超28m以下､水平距離30m以下 | 24-8-25(20)(高炉) | - | 特殊養生(練炭) | - | - | 打設高さ約25m以下､水平距離約18m以下 | 33695 | 7.34 | 7.06 | - | - | 50.51 | 31.41 | 7.61 | 6.82 | - | 42.15 | 42.15 | - | - | - | - | ラフテレーンクレーン［油圧伸縮ジブ型・排出ガス対策型(第１次基準値)］ 20t吊 | * | - |  | - | 普通作業員 | 特殊作業員 | 土木一般世話役 | - | 生コンクリート 高炉 ２４－８－２５（２０） Ｗ／Ｃ ５５％ | - | - | - | - | 被災地補正対象
小型構造物 | 打設地上高さ2m超28m以下､水平距離30m以下 | 24-8-25(20)(高炉) | - | 特殊養生(練炭) | - | - | 打設高さ約25m以下､水平距離約20m以下 | 33927 | 7.97 | 7.67 | - | - | 50.17 | 31.2 | 7.56 | 6.77 | - | 41.86 | 41.86 | - | - | - | - | ラフテレーンクレーン［油圧伸縮ジブ型・排出ガス対策型(第１次基準値)］ 25t吊 | * | - |  | - | 普通作業員 | 特殊作業員 | 土木一般世話役 | - | 生コンクリート 高炉 ２４－８－２５（２０） Ｗ／Ｃ ５５％ | - | - | - | - | 被災地補正対象
小型構造物 | 打設地上高さ2m超28m以下､水平距離30m以下 | 24-8-25(20)(高炉) | - | 特殊養生(練炭) | - | - | 打設高さ約28m以下､水平距離約20m以下 | 34907 | 10.55 | 10.15 | - | - | 48.76 | 30.33 | 7.34 | 6.58 | - | 40.69 | 40.69 | - | - | - | - | ラフテレーンクレーン［油圧伸縮ジブ型・排出ガス対策型(第１次基準値)］ 35t吊 | * | - |  | - | 普通作業員 | 特殊作業員 | 土木一般世話役 | - | 生コンクリート 高炉 ２４－８－２５（２０） Ｗ／Ｃ ５５％ | - | - | - | - | 被災地補正対象
小型構造物 | 打設地上高さ2m超28m以下､水平距離30m以下 | 24-8-25(20)(高炉) | - | 特殊養生(練炭) | - | - | 水平距離約30m以下 | 35115 | 10.07 | 9.69 | - | - | 48.48 | 30.16 | 7.3 | 6.54 | - | 41.45 | 40.45 | 0.97 | - | - | - | クローラクレーン［油圧駆動式ウインチ・ラチスジブ型］50t吊 | * | - |  | - | 普通作業員 | 特殊作業員 | 土木一般世話役 | - | 生コンクリート 高炉 ２４－８－２５（２０） Ｗ／Ｃ ５５％ | 軽油 １．２号 パトロール給油 | - | - | - | 被災地補正対象
小型構造物 | 打設地上高さ2m超28m以下､水平距離30m以下 | 24-8-25(20)(高炉) | - | 特殊養生(ｼﾞｪｯﾄﾋｰﾀ) | - | - | 打設高さ約17m以下､水平距離約17m以下 | 39717 | 7.6 | 5.74 | 1.64 | - | 49.18 | 31.34 | 6.45 | 5.79 | - | 43.22 | 35.76 | 7.46 | - | - | - | ラフテレーンクレーン［油圧伸縮ジブ型・排出ガス対策型(第１次基準値)］ 16t吊 | * | ジェットヒータ １２６ＭＪ／ｈ（３０，１００ｋｃａｌ／ｈ） | * | - | 普通作業員 | 特殊作業員 | 土木一般世話役 | - | 生コンクリート 高炉 ２４－８－２５（２０） Ｗ／Ｃ ５５％ | 灯油 白灯油 業務用 ミニローリー | - | - | - | 被災地補正対象
小型構造物 | 打設地上高さ2m超28m以下､水平距離30m以下 | 24-8-25(20)(高炉) | - | 特殊養生(ｼﾞｪｯﾄﾋｰﾀ) | - | - | 打設高さ約25m以下､水平距離約18m以下 | 39820 | 7.83 | 5.97 | 1.63 | - | 49.06 | 31.27 | 6.44 | 5.77 | - | 43.11 | 35.67 | 7.44 | - | - | - | ラフテレーンクレーン［油圧伸縮ジブ型・排出ガス対策型(第１次基準値)］ 20t吊 | * | ジェットヒータ １２６ＭＪ／ｈ（３０，１００ｋｃａｌ／ｈ） | * | - | 普通作業員 | 特殊作業員 | 土木一般世話役 | - | 生コンクリート 高炉 ２４－８－２５（２０） Ｗ／Ｃ ５５％ | 灯油 白灯油 業務用 ミニローリー | - | - | - | 被災地補正対象
小型構造物 | 打設地上高さ2m超28m以下､水平距離30m以下 | 24-8-25(20)(高炉) | - | 特殊養生(ｼﾞｪｯﾄﾋｰﾀ) | - | - | 打設高さ約25m以下､水平距離約20m以下 | 40052 | 8.38 | 6.5 | 1.62 | - | 48.76 | 31.07 | 6.4 | 5.74 | - | 42.86 | 35.46 | 7.4 | - | - | - | ラフテレーンクレーン［油圧伸縮ジブ型・排出ガス対策型(第１次基準値)］ 25t吊 | * | ジェットヒータ １２６ＭＪ／ｈ（３０，１００ｋｃａｌ／ｈ） | * | - | 普通作業員 | 特殊作業員 | 土木一般世話役 | - | 生コンクリート 高炉 ２４－８－２５（２０） Ｗ／Ｃ ５５％ | 灯油 白灯油 業務用 ミニローリー | - | - | - | 被災地補正対象
小型構造物 | 打設地上高さ2m超28m以下､水平距離30m以下 | 24-8-25(20)(高炉) | - | 特殊養生(ｼﾞｪｯﾄﾋｰﾀ) | - | - | 打設高さ約28m以下､水平距離約20m以下 | 41032 | 10.56 | 8.64 | 1.58 | - | 47.61 | 30.34 | 6.25 | 5.6 | - | 41.83 | 34.61 | 7.22 | - | - | - | ラフテレーンクレーン［油圧伸縮ジブ型・排出ガス対策型(第１次基準値)］ 35t吊 | * | ジェットヒータ １２６ＭＪ／ｈ（３０，１００ｋｃａｌ／ｈ） | * | - | 普通作業員 | 特殊作業員 | 土木一般世話役 | - | 生コンクリート 高炉 ２４－８－２５（２０） Ｗ／Ｃ ５５％ | 灯油 白灯油 業務用 ミニローリー | - | - | - | 被災地補正対象
小型構造物 | 打設地上高さ2m超28m以下､水平距離30m以下 | 24-8-25(20)(高炉) | - | 特殊養生(ｼﾞｪｯﾄﾋｰﾀ) | - | - | 水平距離約30m以下 | 41240 | 10.15 | 8.25 | 1.57 | - | 47.38 | 30.21 | 6.21 | 5.57 | - | 42.47 | 34.44 | 7.18 | 0.82 | - | - | クローラクレーン［油圧駆動式ウインチ・ラチスジブ型］50t吊 | * | ジェットヒータ １２６ＭＪ／ｈ（３０，１００ｋｃａｌ／ｈ） | * | - | 普通作業員 | 特殊作業員 | 土木一般世話役 | - | 生コンクリート 高炉 ２４－８－２５（２０） Ｗ／Ｃ ５５％ | 灯油 白灯油 業務用 ミニローリー | 軽油 １．２号 パトロール給油 | - | - | 被災地補正対象
小型構造物 | 打設地上高さ2m以下 | 24-8-25(20)(高炉) | - | 養生無し | - | 有り | - | 27971 | 0 | - | - | - | 49.2 | 30.01 | 9 | 8.3 | - | 50.8 | 50.8 | - | - | - | - | - |  | - |  | - | 普通作業員 | 特殊作業員 | 土木一般世話役 | - | 生コンクリート 高炉 ２４－８－２５（２０） Ｗ／Ｃ ５５％ | - | - | - | - | 被災地補正対象
小型構造物 | 打設地上高さ2m以下 | 24-8-25(20)(高炉) | - | 養生無し | - | 無し | - | 25294 | 0 | - | - | - | 43.83 | 23.01 | 9.96 | 9.18 | - | 56.17 | 56.17 | - | - | - | - | - |  | - |  | - | 普通作業員 | 特殊作業員 | 土木一般世話役 | - | 生コンクリート 高炉 ２４－８－２５（２０） Ｗ／Ｃ ５５％ | - | - | - | - | 被災地補正対象
小型構造物 | 打設地上高さ2m以下 | 24-8-25(20)(高炉) | - | 一般養生 | - | 有り | - | 29786 | 0 | - | - | - | 52.32 | 33.33 | 8.45 | 7.79 | - | 47.68 | 47.68 | - | - | - | - | - |  | - |  | - | 普通作業員 | 特殊作業員 | 土木一般世話役 | - | 生コンクリート 高炉 ２４－８－２５（２０） Ｗ／Ｃ ５５％ | - | - | - | - | 被災地補正対象
小型構造物 | 打設地上高さ2m以下 | 24-8-25(20)(高炉) | - | 一般養生 | - | 無し | - | 27109 | 0 | - | - | - | 47.58 | 27.09 | 9.29 | 8.56 | - | 52.42 | 52.42 | - | - | - | - | - |  | - |  | - | 普通作業員 | 特殊作業員 | 土木一般世話役 | - | 生コンクリート 高炉 ２４－８－２５（２０） Ｗ／Ｃ ５５％ | - | - | - | - | 被災地補正対象
小型構造物 | 打設地上高さ2m以下 | 24-8-25(20)(高炉) | - | 特殊養生(練炭) | - | 有り | - | 32493 | 0 | - | - | - | 56.29 | 36.4 | 7.75 | 7.14 | - | 43.71 | 43.71 | - | - | - | - | - |  | - |  | - | 普通作業員 | 特殊作業員 | 土木一般世話役 | - | 生コンクリート 高炉 ２４－８－２５（２０） Ｗ／Ｃ ５５％ | - | - | - | - | 被災地補正対象
小型構造物 | 打設地上高さ2m以下 | 24-8-25(20)(高炉) | - | 特殊養生(練炭) | - | 無し | - | 29816 | 0 | - | - | - | 52.37 | 31.03 | 8.45 | 7.79 | - | 47.63 | 47.63 | - | - | - | - | - |  | - |  | - | 普通作業員 | 特殊作業員 | 土木一般世話役 | - | 生コンクリート 高炉 ２４－８－２５（２０） Ｗ／Ｃ ５５％ | - | - | - | - | 被災地補正対象
小型構造物 | 打設地上高さ2m以下 | 24-8-25(20)(高炉) | - | 特殊養生(ｼﾞｪｯﾄﾋｰﾀ) | - | 有り | - | 38618 | 1.68 | 1.68 | - | - | 53.87 | 35.46 | 6.52 | 6.01 | - | 44.45 | 36.78 | 7.67 | - | - | - | ジェットヒータ １２６ＭＪ／ｈ（３０，１００ｋｃａｌ／ｈ） | * | - |  | - | 普通作業員 | 特殊作業員 | 土木一般世話役 | - | 生コンクリート 高炉 ２４－８－２５（２０） Ｗ／Ｃ ５５％ | 灯油 白灯油 業務用 ミニローリー | - | - | - | 被災地補正対象
小型構造物 | 打設地上高さ2m以下 | 24-8-25(20)(高炉) | - | 特殊養生(ｼﾞｪｯﾄﾋｰﾀ) | - | 無し | - | 35941 | 1.81 | 1.81 | - | - | 50.43 | 30.92 | 7.01 | 6.46 | - | 47.76 | 39.52 | 8.24 | - | - | - | ジェットヒータ １２６ＭＪ／ｈ（３０，１００ｋｃａｌ／ｈ） | * | - |  | - | 普通作業員 | 特殊作業員 | 土木一般世話役 | - | 生コンクリート 高炉 ２４－８－２５（２０） Ｗ／Ｃ ５５％ | 灯油 白灯油 業務用 ミニローリー | - | - | - | 被災地補正対象

## 033
No.033【 消波根固めブロック製作 】
＜ 積算単位：個 ＞
[6 empty] | 標準単価 | 機労材構成比 | [14 empty] | 代表機労材規格 | [12 empty] | 備考
消波根固めﾌﾞﾛｯｸ規格 | 型枠の種類 | 生ｺﾝｸﾘｰﾄ規格 | 1個当りｺﾝｸﾘｰﾄ体積(m3/個) | 1個当り型枠面積(m2/個) | 養生工の種別 |  | K |  |  |  | R |  |  |  |  | Z |  |  |  |  | S | K （ *印：賃料） |  |  |  | R |  |  |  | Z |  |  |  | S
[8 empty] | K1 | K2 | K3 |  | R1 | R2 | R3 | R4 |  | Z1 | Z2 | Z3 | Z4 |  | K1 |  | K2 | K3 | R1 | R2 | R3 | R4 | Z1 | Z2 | Z3 | Z4
2.5t以下 | 鋼製型枠･FRP製型枠 | 21-8-25(20)(高炉) | 0.17m3以上0.23m3以下 | 2.00m2以上2.20m2以下 | 一般 | 7317.3 | 8.95 | 8.95 | - | - | 26.49 | 15.39 | 5.24 | 5.09 | - | 64.56 | 37.01 | 27.55 | - | - | - | ラフテレーンクレーン［油圧伸縮ジブ型・排出ガス対策型(第１次基準値)］ 25t吊 | * | - | - | 普通作業員 | 特殊作業員 | 土木一般世話役 | - | 生コンクリート 高炉 ２１－８－２５（２０） Ｗ／Ｃ ５５％ | 鋼製型枠 異形ブロック ３０ｔ未満 | - | - | - | 被災地補正対象
2.5t以下 | 鋼製型枠･FRP製型枠 | 21-8-25(20)(高炉) | 0.17m3以上0.23m3以下 | 2.00m2以上2.20m2以下 | 給熱 | 7933.6 | 8.25 | 8.25 | - | - | 31.02 | 19.29 | 5.79 | 4.83 | - | 60.73 | 34.15 | 25.41 | 1.17 | - | - | ラフテレーンクレーン［油圧伸縮ジブ型・排出ガス対策型(第１次基準値)］ 25t吊 | * | - | - | 普通作業員 | 土木一般世話役 | 特殊作業員 | - | 生コンクリート 高炉 ２１－８－２５（２０） Ｗ／Ｃ ５５％ | 鋼製型枠 異形ブロック ３０ｔ未満 | 練炭 高４号 | - | - | 被災地補正対象
2.5t以下 | 鋼製型枠･FRP製型枠 | 21-8-25(20)(高炉) | 0.17m3以上0.23m3以下 | 2.20m2を超え2.40m2以下 | 一般 | 7692.9 | 9.06 | 9.06 | - | - | 27.03 | 15.77 | 5.28 | 5.2 | - | 63.91 | 35.21 | 28.7 | - | - | - | ラフテレーンクレーン［油圧伸縮ジブ型・排出ガス対策型(第１次基準値)］ 25t吊 | * | - | - | 普通作業員 | 特殊作業員 | 土木一般世話役 | - | 生コンクリート 高炉 ２１－８－２５（２０） Ｗ／Ｃ ５５％ | 鋼製型枠 異形ブロック ３０ｔ未満 | - | - | - | 被災地補正対象
2.5t以下 | 鋼製型枠･FRP製型枠 | 21-8-25(20)(高炉) | 0.17m3以上0.23m3以下 | 2.20m2を超え2.40m2以下 | 給熱 | 8309.1 | 8.39 | 8.39 | - | - | 31.31 | 19.46 | 5.86 | 4.89 | - | 60.3 | 32.61 | 26.57 | 1.12 | - | - | ラフテレーンクレーン［油圧伸縮ジブ型・排出ガス対策型(第１次基準値)］ 25t吊 | * | - | - | 普通作業員 | 土木一般世話役 | 特殊作業員 | - | 生コンクリート 高炉 ２１－８－２５（２０） Ｗ／Ｃ ５５％ | 鋼製型枠 異形ブロック ３０ｔ未満 | 練炭 高４号 | - | - | 被災地補正対象
2.5t以下 | 鋼製型枠･FRP製型枠 | 21-8-25(20)(高炉) | 0.17m3以上0.23m3以下 | 2.40m2を超え2.60m2以下 | 一般 | 8068.4 | 9.16 | 9.16 | - | - | 27.53 | 16.12 | 5.31 | 5.3 | - | 63.31 | 33.57 | 29.74 | - | - | - | ラフテレーンクレーン［油圧伸縮ジブ型・排出ガス対策型(第１次基準値)］ 25t吊 | * | - | - | 普通作業員 | 特殊作業員 | 土木一般世話役 | - | 生コンクリート 高炉 ２１－８－２５（２０） Ｗ／Ｃ ５５％ | 鋼製型枠 異形ブロック ３０ｔ未満 | - | - | - | 被災地補正対象
2.5t以下 | 鋼製型枠･FRP製型枠 | 21-8-25(20)(高炉) | 0.17m3以上0.23m3以下 | 2.40m2を超え2.60m2以下 | 給熱 | 8684.6 | 8.51 | 8.51 | - | - | 31.59 | 19.62 | 5.93 | 4.94 | - | 59.9 | 31.2 | 27.63 | 1.07 | - | - | ラフテレーンクレーン［油圧伸縮ジブ型・排出ガス対策型(第１次基準値)］ 25t吊 | * | - | - | 普通作業員 | 土木一般世話役 | 特殊作業員 | - | 生コンクリート 高炉 ２１－８－２５（２０） Ｗ／Ｃ ５５％ | 鋼製型枠 異形ブロック ３０ｔ未満 | 練炭 高４号 | - | - | 被災地補正対象
2.5t以下 | 鋼製型枠･FRP製型枠 | 21-8-25(20)(高炉) | 0.17m3以上0.23m3以下 | 2.60m2を超え2.80m2以下 | 一般 | 8444 | 9.25 | 9.25 | - | - | 27.97 | 16.43 | 5.39 | 5.34 | - | 62.78 | 32.09 | 30.69 | - | - | - | ラフテレーンクレーン［油圧伸縮ジブ型・排出ガス対策型(第１次基準値)］ 25t吊 | * | - | - | 普通作業員 | 土木一般世話役 | 特殊作業員 | - | 生コンクリート 高炉 ２１－８－２５（２０） Ｗ／Ｃ ５５％ | 鋼製型枠 異形ブロック ３０ｔ未満 | - | - | - | 被災地補正対象
2.5t以下 | 鋼製型枠･FRP製型枠 | 21-8-25(20)(高炉) | 0.17m3以上0.23m3以下 | 2.60m2を超え2.80m2以下 | 給熱 | 9060.2 | 8.62 | 8.62 | - | - | 31.84 | 19.77 | 5.99 | 4.98 | - | 59.54 | 29.92 | 28.6 | 1.02 | - | - | ラフテレーンクレーン［油圧伸縮ジブ型・排出ガス対策型(第１次基準値)］ 25t吊 | * | - | - | 普通作業員 | 土木一般世話役 | 特殊作業員 | - | 生コンクリート 高炉 ２１－８－２５（２０） Ｗ／Ｃ ５５％ | 鋼製型枠 異形ブロック ３０ｔ未満 | 練炭 高４号 | - | - | 被災地補正対象
2.5t以下 | 鋼製型枠･FRP製型枠 | 21-8-25(20)(高炉) | 0.17m3以上0.23m3以下 | 2.80m2を超え3.00m2以下 | 一般 | 8819.5 | 9.33 | 9.33 | - | - | 28.38 | 16.72 | 5.47 | 5.37 | - | 62.29 | 31.6 | 30.69 | - | - | - | ラフテレーンクレーン［油圧伸縮ジブ型・排出ガス対策型(第１次基準値)］ 25t吊 | * | - | - | 普通作業員 | 土木一般世話役 | 特殊作業員 | - | 鋼製型枠 異形ブロック ３０ｔ未満 | 生コンクリート 高炉 ２１－８－２５（２０） Ｗ／Ｃ ５５％ | - | - | - | 被災地補正対象
2.5t以下 | 鋼製型枠･FRP製型枠 | 21-8-25(20)(高炉) | 0.17m3以上0.23m3以下 | 2.80m2を超え3.00m2以下 | 給熱 | 9435.7 | 8.72 | 8.72 | - | - | 32.07 | 19.91 | 6.04 | 5.02 | - | 59.21 | 29.55 | 28.68 | 0.98 | - | - | ラフテレーンクレーン［油圧伸縮ジブ型・排出ガス対策型(第１次基準値)］ 25t吊 | * | - | - | 普通作業員 | 土木一般世話役 | 特殊作業員 | - | 鋼製型枠 異形ブロック ３０ｔ未満 | 生コンクリート 高炉 ２１－８－２５（２０） Ｗ／Ｃ ５５％ | 練炭 高４号 | - | - | 被災地補正対象
2.5t以下 | 鋼製型枠･FRP製型枠 | 21-8-25(20)(高炉) | 0.23m3を超え0.28m3以下 | 2.20m2以上2.43m2以下 | 一般 | 8744.1 | 8.78 | 8.78 | - | - | 25.48 | 14.69 | 5.19 | 4.86 | - | 65.74 | 40.27 | 25.47 | - | - | - | ラフテレーンクレーン［油圧伸縮ジブ型・排出ガス対策型(第１次基準値)］ 25t吊 | * | - | - | 普通作業員 | 特殊作業員 | 土木一般世話役 | - | 生コンクリート 高炉 ２１－８－２５（２０） Ｗ／Ｃ ５５％ | 鋼製型枠 異形ブロック ３０ｔ未満 | - | - | - | 被災地補正対象
2.5t以下 | 鋼製型枠･FRP製型枠 | 21-8-25(20)(高炉) | 0.23m3を超え0.28m3以下 | 2.20m2以上2.43m2以下 | 給熱 | 9545.8 | 8.05 | 8.05 | - | - | 30.46 | 18.97 | 5.63 | 4.75 | - | 61.49 | 36.89 | 23.33 | 1.27 | - | - | ラフテレーンクレーン［油圧伸縮ジブ型・排出ガス対策型(第１次基準値)］ 25t吊 | * | - | - | 普通作業員 | 土木一般世話役 | 特殊作業員 | - | 生コンクリート 高炉 ２１－８－２５（２０） Ｗ／Ｃ ５５％ | 鋼製型枠 異形ブロック ３０ｔ未満 | 練炭 高４号 | - | - | 被災地補正対象
2.5t以下 | 鋼製型枠･FRP製型枠 | 21-8-25(20)(高炉) | 0.23m3を超え0.28m3以下 | 2.43m2を超え2.66m2以下 | 一般 | 9178.2 | 8.92 | 8.92 | - | - | 26.04 | 15.1 | 5.21 | 4.98 | - | 65.04 | 38.37 | 26.67 | - | - | - | ラフテレーンクレーン［油圧伸縮ジブ型・排出ガス対策型(第１次基準値)］ 25t吊 | * | - | - | 普通作業員 | 特殊作業員 | 土木一般世話役 | - | 生コンクリート 高炉 ２１－８－２５（２０） Ｗ／Ｃ ５５％ | 鋼製型枠 異形ブロック ３０ｔ未満 | - | - | - | 被災地補正対象
2.5t以下 | 鋼製型枠･FRP製型枠 | 21-8-25(20)(高炉) | 0.23m3を超え0.28m3以下 | 2.43m2を超え2.66m2以下 | 給熱 | 9979.9 | 8.2 | 8.2 | - | - | 30.76 | 19.16 | 5.71 | 4.79 | - | 61.04 | 35.31 | 24.52 | 1.21 | - | - | ラフテレーンクレーン［油圧伸縮ジブ型・排出ガス対策型(第１次基準値)］ 25t吊 | * | - | - | 普通作業員 | 土木一般世話役 | 特殊作業員 | - | 生コンクリート 高炉 ２１－８－２５（２０） Ｗ／Ｃ ５５％ | 鋼製型枠 異形ブロック ３０ｔ未満 | 練炭 高４号 | - | - | 被災地補正対象
2.5t以下 | 鋼製型枠･FRP製型枠 | 21-8-25(20)(高炉) | 0.23m3を超え0.28m3以下 | 2.66m2を超え2.89m2以下 | 一般 | 9608.4 | 9 | 9 | - | - | 26.57 | 15.45 | 5.26 | 5.09 | - | 64.43 | 36.66 | 27.77 | - | - | - | ラフテレーンクレーン［油圧伸縮ジブ型・排出ガス対策型(第１次基準値)］ 25t吊 | * | - | - | 普通作業員 | 特殊作業員 | 土木一般世話役 | - | 生コンクリート 高炉 ２１－８－２５（２０） Ｗ／Ｃ ５５％ | 鋼製型枠 異形ブロック ３０ｔ未満 | - | - | - | 被災地補正対象
2.5t以下 | 鋼製型枠･FRP製型枠 | 21-8-25(20)(高炉) | 0.23m3を超え0.28m3以下 | 2.66m2を超え2.89m2以下 | 給熱 | 10410 | 8.31 | 8.31 | - | - | 31.06 | 19.32 | 5.78 | 4.86 | - | 60.63 | 33.84 | 25.63 | 1.16 | - | - | ラフテレーンクレーン［油圧伸縮ジブ型・排出ガス対策型(第１次基準値)］ 25t吊 | * | - | - | 普通作業員 | 土木一般世話役 | 特殊作業員 | - | 生コンクリート 高炉 ２１－８－２５（２０） Ｗ／Ｃ ５５％ | 鋼製型枠 異形ブロック ３０ｔ未満 | 練炭 高４号 | - | - | 被災地補正対象
2.5t以下 | 鋼製型枠･FRP製型枠 | 21-8-25(20)(高炉) | 0.23m3を超え0.28m3以下 | 2.89m2を超え3.12m2以下 | 一般 | 10042 | 9.11 | 9.11 | - | - | 27.04 | 15.79 | 5.28 | 5.19 | - | 63.85 | 35.08 | 28.77 | - | - | - | ラフテレーンクレーン［油圧伸縮ジブ型・排出ガス対策型(第１次基準値)］ 25t吊 | * | - | - | 普通作業員 | 特殊作業員 | 土木一般世話役 | - | 生コンクリート 高炉 ２１－８－２５（２０） Ｗ／Ｃ ５５％ | 鋼製型枠 異形ブロック ３０ｔ未満 | - | - | - | 被災地補正対象
2.5t以下 | 鋼製型枠･FRP製型枠 | 21-8-25(20)(高炉) | 0.23m3を超え0.28m3以下 | 2.89m2を超え3.12m2以下 | 給熱 | 10844 | 8.44 | 8.44 | - | - | 31.32 | 19.48 | 5.85 | 4.89 | - | 60.24 | 32.49 | 26.64 | 1.11 | - | - | ラフテレーンクレーン［油圧伸縮ジブ型・排出ガス対策型(第１次基準値)］ 25t吊 | * | - | - | 普通作業員 | 土木一般世話役 | 特殊作業員 | - | 生コンクリート 高炉 ２１－８－２５（２０） Ｗ／Ｃ ５５％ | 鋼製型枠 異形ブロック ３０ｔ未満 | 練炭 高４号 | - | - | 被災地補正対象
2.5t以下 | 鋼製型枠･FRP製型枠 | 21-8-25(20)(高炉) | 0.23m3を超え0.28m3以下 | 3.12m2を超え3.35m2以下 | 一般 | 10475 | 9.18 | 9.18 | - | - | 27.52 | 16.1 | 5.33 | 5.29 | - | 63.3 | 33.61 | 29.69 | - | - | - | ラフテレーンクレーン［油圧伸縮ジブ型・排出ガス対策型(第１次基準値)］ 25t吊 | * | - | - | 普通作業員 | 特殊作業員 | 土木一般世話役 | - | 生コンクリート 高炉 ２１－８－２５（２０） Ｗ／Ｃ ５５％ | 鋼製型枠 異形ブロック ３０ｔ未満 | - | - | - | 被災地補正対象
2.5t以下 | 鋼製型枠･FRP製型枠 | 21-8-25(20)(高炉) | 0.23m3を超え0.28m3以下 | 3.12m2を超え3.35m2以下 | 給熱 | 11274 | 8.53 | 8.53 | - | - | 31.57 | 19.61 | 5.91 | 4.95 | - | 59.9 | 31.25 | 27.58 | 1.07 | - | - | ラフテレーンクレーン［油圧伸縮ジブ型・排出ガス対策型(第１次基準値)］ 25t吊 | * | - | - | 普通作業員 | 土木一般世話役 | 特殊作業員 | - | 生コンクリート 高炉 ２１－８－２５（２０） Ｗ／Ｃ ５５％ | 鋼製型枠 異形ブロック ３０ｔ未満 | 練炭 高４号 | - | - | 被災地補正対象
2.5t以下 | 鋼製型枠･FRP製型枠 | 21-8-25(20)(高炉) | 0.28m3を超え0.33m3以下 | 2.37m2以上2.64m2以下 | 一般 | 9944.5 | 8.65 | 8.65 | - | - | 24.9 | 14.29 | 5.13 | 4.76 | - | 66.45 | 42.22 | 24.23 | - | - | - | ラフテレーンクレーン［油圧伸縮ジブ型・排出ガス対策型(第１次基準値)］ 25t吊 | * | - | - | 普通作業員 | 特殊作業員 | 土木一般世話役 | - | 生コンクリート 高炉 ２１－８－２５（２０） Ｗ／Ｃ ５５％ | 鋼製型枠 異形ブロック ３０ｔ未満 | - | - | - | 被災地補正対象
2.5t以下 | 鋼製型枠･FRP製型枠 | 21-8-25(20)(高炉) | 0.28m3を超え0.33m3以下 | 2.37m2以上2.64m2以下 | 給熱 | 10902 | 7.89 | 7.89 | - | - | 30.17 | 18.79 | 5.59 | 4.68 | - | 61.94 | 38.52 | 22.1 | 1.32 | - | - | ラフテレーンクレーン［油圧伸縮ジブ型・排出ガス対策型(第１次基準値)］ 25t吊 | * | - | - | 普通作業員 | 土木一般世話役 | 特殊作業員 | - | 生コンクリート 高炉 ２１－８－２５（２０） Ｗ／Ｃ ５５％ | 鋼製型枠 異形ブロック ３０ｔ未満 | 練炭 高４号 | - | - | 被災地補正対象
2.5t以下 | 鋼製型枠･FRP製型枠 | 21-8-25(20)(高炉) | 0.28m3を超え0.33m3以下 | 2.64m2を超え2.91m2以下 | 一般 | 10449 | 8.76 | 8.76 | - | - | 25.53 | 14.72 | 5.19 | 4.88 | - | 65.71 | 40.17 | 25.54 | - | - | - | ラフテレーンクレーン［油圧伸縮ジブ型・排出ガス対策型(第１次基準値)］ 25t吊 | * | - | - | 普通作業員 | 特殊作業員 | 土木一般世話役 | - | 生コンクリート 高炉 ２１－８－２５（２０） Ｗ／Ｃ ５５％ | 鋼製型枠 異形ブロック ３０ｔ未満 | - | - | - | 被災地補正対象
2.5t以下 | 鋼製型枠･FRP製型枠 | 21-8-25(20)(高炉) | 0.28m3を超え0.33m3以下 | 2.64m2を超え2.91m2以下 | 給熱 | 11406 | 8.02 | 8.02 | - | - | 30.51 | 18.99 | 5.66 | 4.75 | - | 61.47 | 36.82 | 23.39 | 1.26 | - | - | ラフテレーンクレーン［油圧伸縮ジブ型・排出ガス対策型(第１次基準値)］ 25t吊 | * | - | - | 普通作業員 | 土木一般世話役 | 特殊作業員 | - | 生コンクリート 高炉 ２１－８－２５（２０） Ｗ／Ｃ ５５％ | 鋼製型枠 異形ブロック ３０ｔ未満 | 練炭 高４号 | - | - | 被災地補正対象
2.5t以下 | 鋼製型枠･FRP製型枠 | 21-8-25(20)(高炉) | 0.28m3を超え0.33m3以下 | 2.91m2を超え3.18m2以下 | 一般 | 10958 | 8.89 | 8.89 | - | - | 26.09 | 15.12 | 5.22 | 4.99 | - | 65.02 | 38.3 | 26.72 | - | - | - | ラフテレーンクレーン［油圧伸縮ジブ型・排出ガス対策型(第１次基準値)］ 25t吊 | * | - | - | 普通作業員 | 特殊作業員 | 土木一般世話役 | - | 生コンクリート 高炉 ２１－８－２５（２０） Ｗ／Ｃ ５５％ | 鋼製型枠 異形ブロック ３０ｔ未満 | - | - | - | 被災地補正対象
2.5t以下 | 鋼製型枠･FRP製型枠 | 21-8-25(20)(高炉) | 0.28m3を超え0.33m3以下 | 2.91m2を超え3.18m2以下 | 給熱 | 11913 | 8.17 | 8.17 | - | - | 30.8 | 19.16 | 5.73 | 4.8 | - | 61.03 | 35.25 | 24.57 | 1.21 | - | - | ラフテレーンクレーン［油圧伸縮ジブ型・排出ガス対策型(第１次基準値)］ 25t吊 | * | - | - | 普通作業員 | 土木一般世話役 | 特殊作業員 | - | 生コンクリート 高炉 ２１－８－２５（２０） Ｗ／Ｃ ５５％ | 鋼製型枠 異形ブロック ３０ｔ未満 | 練炭 高４号 | - | - | 被災地補正対象
2.5t以下 | 鋼製型枠･FRP製型枠 | 21-8-25(20)(高炉) | 0.28m3を超え0.33m3以下 | 3.18m2を超え3.45m2以下 | 一般 | 11463 | 8.97 | 8.97 | - | - | 26.59 | 15.47 | 5.26 | 5.09 | - | 64.44 | 36.64 | 27.8 | - | - | - | ラフテレーンクレーン［油圧伸縮ジブ型・排出ガス対策型(第１次基準値)］ 25t吊 | * | - | - | 普通作業員 | 特殊作業員 | 土木一般世話役 | - | 生コンクリート 高炉 ２１－８－２５（２０） Ｗ／Ｃ ５５％ | 鋼製型枠 異形ブロック ３０ｔ未満 | - | - | - | 被災地補正対象
2.5t以下 | 鋼製型枠･FRP製型枠 | 21-8-25(20)(高炉) | 0.28m3を超え0.33m3以下 | 3.18m2を超え3.45m2以下 | 給熱 | 12420 | 8.28 | 8.28 | - | - | 31.09 | 19.33 | 5.79 | 4.86 | - | 60.63 | 33.81 | 25.66 | 1.16 | - | - | ラフテレーンクレーン［油圧伸縮ジブ型・排出ガス対策型(第１次基準値)］ 25t吊 | * | - | - | 普通作業員 | 土木一般世話役 | 特殊作業員 | - | 生コンクリート 高炉 ２１－８－２５（２０） Ｗ／Ｃ ５５％ | 鋼製型枠 異形ブロック ３０ｔ未満 | 練炭 高４号 | - | - | 被災地補正対象
2.5t以下 | 鋼製型枠･FRP製型枠 | 21-8-25(20)(高炉) | 0.28m3を超え0.33m3以下 | 3.45m2を超え3.72m2以下 | 一般 | 11972 | 9.08 | 9.08 | - | - | 27.06 | 15.79 | 5.29 | 5.2 | - | 63.86 | 35.08 | 28.78 | - | - | - | ラフテレーンクレーン［油圧伸縮ジブ型・排出ガス対策型(第１次基準値)］ 25t吊 | * | - | - | 普通作業員 | 特殊作業員 | 土木一般世話役 | - | 生コンクリート 高炉 ２１－８－２５（２０） Ｗ／Ｃ ５５％ | 鋼製型枠 異形ブロック ３０ｔ未満 | - | - | - | 被災地補正対象
2.5t以下 | 鋼製型枠･FRP製型枠 | 21-8-25(20)(高炉) | 0.28m3を超え0.33m3以下 | 3.45m2を超え3.72m2以下 | 給熱 | 12929 | 8.41 | 8.41 | - | - | 31.34 | 19.48 | 5.87 | 4.89 | - | 60.25 | 32.49 | 26.65 | 1.11 | - | - | ラフテレーンクレーン［油圧伸縮ジブ型・排出ガス対策型(第１次基準値)］ 25t吊 | * | - | - | 普通作業員 | 土木一般世話役 | 特殊作業員 | - | 生コンクリート 高炉 ２１－８－２５（２０） Ｗ／Ｃ ５５％ | 鋼製型枠 異形ブロック ３０ｔ未満 | 練炭 高４号 | - | - | 被災地補正対象
2.5t以下 | 鋼製型枠･FRP製型枠 | 21-8-25(20)(高炉) | 0.33m3を超え0.39m3以下 | 2.59m2以上2.90m2以下 | 一般 | 11238 | 8.59 | 8.59 | - | - | 24.54 | 14.04 | 5.11 | 4.68 | - | 66.87 | 43.38 | 23.49 | - | - | - | ラフテレーンクレーン［油圧伸縮ジブ型・排出ガス対策型(第１次基準値)］ 25t吊 | * | - | - | 普通作業員 | 特殊作業員 | 土木一般世話役 | - | 生コンクリート 高炉 ２１－８－２５（２０） Ｗ／Ｃ ５５％ | 鋼製型枠 異形ブロック ３０ｔ未満 | - | - | - | 被災地補正対象
2.5t以下 | 鋼製型枠･FRP製型枠 | 21-8-25(20)(高炉) | 0.33m3を超え0.39m3以下 | 2.59m2以上2.90m2以下 | 給熱 | 12348 | 7.82 | 7.82 | - | - | 29.97 | 18.68 | 5.53 | 4.65 | - | 62.21 | 39.48 | 21.38 | 1.35 | - | - | ラフテレーンクレーン［油圧伸縮ジブ型・排出ガス対策型(第１次基準値)］ 25t吊 | * | - | - | 普通作業員 | 土木一般世話役 | 特殊作業員 | - | 生コンクリート 高炉 ２１－８－２５（２０） Ｗ／Ｃ ５５％ | 鋼製型枠 異形ブロック ３０ｔ未満 | 練炭 高４号 | - | - | 被災地補正対象
2.5t以下 | 鋼製型枠･FRP製型枠 | 21-8-25(20)(高炉) | 0.33m3を超え0.39m3以下 | 2.90m2を超え3.21m2以下 | 一般 | 11819 | 8.7 | 8.7 | - | - | 25.2 | 14.49 | 5.16 | 4.82 | - | 66.1 | 41.25 | 24.85 | - | - | - | ラフテレーンクレーン［油圧伸縮ジブ型・排出ガス対策型(第１次基準値)］ 25t吊 | * | - | - | 普通作業員 | 特殊作業員 | 土木一般世話役 | - | 生コンクリート 高炉 ２１－８－２５（２０） Ｗ／Ｃ ５５％ | 鋼製型枠 異形ブロック ３０ｔ未満 | - | - | - | 被災地補正対象
2.5t以下 | 鋼製型枠･FRP製型枠 | 21-8-25(20)(高炉) | 0.33m3を超え0.39m3以下 | 2.90m2を超え3.21m2以下 | 給熱 | 12929 | 7.95 | 7.95 | - | - | 30.33 | 18.88 | 5.62 | 4.72 | - | 61.72 | 37.71 | 22.72 | 1.29 | - | - | ラフテレーンクレーン［油圧伸縮ジブ型・排出ガス対策型(第１次基準値)］ 25t吊 | * | - | - | 普通作業員 | 土木一般世話役 | 特殊作業員 | - | 生コンクリート 高炉 ２１－８－２５（２０） Ｗ／Ｃ ５５％ | 鋼製型枠 異形ブロック ３０ｔ未満 | 練炭 高４号 | - | - | 被災地補正対象
2.5t以下 | 鋼製型枠･FRP製型枠 | 21-8-25(20)(高炉) | 0.33m3を超え0.39m3以下 | 3.21m2を超え3.52m2以下 | 一般 | 12403 | 8.83 | 8.83 | - | - | 25.78 | 14.91 | 5.19 | 4.93 | - | 65.39 | 39.31 | 26.08 | - | - | - | ラフテレーンクレーン［油圧伸縮ジブ型・排出ガス対策型(第１次基準値)］ 25t吊 | * | - | - | 普通作業員 | 特殊作業員 | 土木一般世話役 | - | 生コンクリート 高炉 ２１－８－２５（２０） Ｗ／Ｃ ５５％ | 鋼製型枠 異形ブロック ３０ｔ未満 | - | - | - | 被災地補正対象
2.5t以下 | 鋼製型枠･FRP製型枠 | 21-8-25(20)(高炉) | 0.33m3を超え0.39m3以下 | 3.21m2を超え3.52m2以下 | 給熱 | 13512 | 8.11 | 8.11 | - | - | 30.63 | 19.07 | 5.68 | 4.77 | - | 61.26 | 36.08 | 23.94 | 1.24 | - | - | ラフテレーンクレーン［油圧伸縮ジブ型・排出ガス対策型(第１次基準値)］ 25t吊 | * | - | - | 普通作業員 | 土木一般世話役 | 特殊作業員 | - | 生コンクリート 高炉 ２１－８－２５（２０） Ｗ／Ｃ ５５％ | 鋼製型枠 異形ブロック ３０ｔ未満 | 練炭 高４号 | - | - | 被災地補正対象
2.5t以下 | 鋼製型枠･FRP製型枠 | 21-8-25(20)(高炉) | 0.33m3を超え0.39m3以下 | 3.52m2を超え3.83m2以下 | 一般 | 12984 | 8.92 | 8.92 | - | - | 26.31 | 15.27 | 5.24 | 5.04 | - | 64.77 | 37.57 | 27.2 | - | - | - | ラフテレーンクレーン［油圧伸縮ジブ型・排出ガス対策型(第１次基準値)］ 25t吊 | * | - | - | 普通作業員 | 特殊作業員 | 土木一般世話役 | - | 生コンクリート 高炉 ２１－８－２５（２０） Ｗ／Ｃ ５５％ | 鋼製型枠 異形ブロック ３０ｔ未満 | - | - | - | 被災地補正対象
2.5t以下 | 鋼製型枠･FRP製型枠 | 21-8-25(20)(高炉) | 0.33m3を超え0.39m3以下 | 3.52m2を超え3.83m2以下 | 給熱 | 14094 | 8.22 | 8.22 | - | - | 30.94 | 19.24 | 5.76 | 4.83 | - | 60.84 | 34.59 | 25.06 | 1.19 | - | - | ラフテレーンクレーン［油圧伸縮ジブ型・排出ガス対策型(第１次基準値)］ 25t吊 | * | - | - | 普通作業員 | 土木一般世話役 | 特殊作業員 | - | 生コンクリート 高炉 ２１－８－２５（２０） Ｗ／Ｃ ５５％ | 鋼製型枠 異形ブロック ３０ｔ未満 | 練炭 高４号 | - | - | 被災地補正対象
2.5t以下 | 鋼製型枠･FRP製型枠 | 21-8-25(20)(高炉) | 0.33m3を超え0.39m3以下 | 3.83m2を超え4.14m2以下 | 一般 | 13566 | 9.04 | 9.04 | - | - | 26.79 | 15.61 | 5.27 | 5.13 | - | 64.17 | 35.94 | 28.23 | - | - | - | ラフテレーンクレーン［油圧伸縮ジブ型・排出ガス対策型(第１次基準値)］ 25t吊 | * | - | - | 普通作業員 | 特殊作業員 | 土木一般世話役 | - | 生コンクリート 高炉 ２１－８－２５（２０） Ｗ／Ｃ ５５％ | 鋼製型枠 異形ブロック ３０ｔ未満 | - | - | - | 被災地補正対象
2.5t以下 | 鋼製型枠･FRP製型枠 | 21-8-25(20)(高炉) | 0.33m3を超え0.39m3以下 | 3.83m2を超え4.14m2以下 | 給熱 | 14675 | 8.35 | 8.35 | - | - | 31.18 | 19.4 | 5.81 | 4.87 | - | 60.47 | 33.23 | 26.1 | 1.14 | - | - | ラフテレーンクレーン［油圧伸縮ジブ型・排出ガス対策型(第１次基準値)］ 25t吊 | * | - | - | 普通作業員 | 土木一般世話役 | 特殊作業員 | - | 生コンクリート 高炉 ２１－８－２５（２０） Ｗ／Ｃ ５５％ | 鋼製型枠 異形ブロック ３０ｔ未満 | 練炭 高４号 | - | - | 被災地補正対象
2.5t以下 | 鋼製型枠･FRP製型枠 | 21-8-25(20)(高炉) | 0.39m3を超え0.45m3以下 | 2.81m2以上3.16m2以下 | 一般 | 12705 | 8.52 | 8.52 | - | - | 24.12 | 13.74 | 5.09 | 4.59 | - | 67.36 | 44.77 | 22.59 | - | - | - | ラフテレーンクレーン［油圧伸縮ジブ型・排出ガス対策型(第１次基準値)］ 25t吊 | * | - | - | 普通作業員 | 特殊作業員 | 土木一般世話役 | - | 生コンクリート 高炉 ２１－８－２５（２０） Ｗ／Ｃ ５５％ | 鋼製型枠 異形ブロック ３０ｔ未満 | - | - | - | 被災地補正対象
2.5t以下 | 鋼製型枠･FRP製型枠 | 21-8-25(20)(高炉) | 0.39m3を超え0.45m3以下 | 2.81m2以上3.16m2以下 | 給熱 | 13998 | 7.74 | 7.74 | - | - | 29.74 | 18.54 | 5.47 | 4.62 | - | 62.52 | 40.63 | 20.5 | 1.39 | - | - | ラフテレーンクレーン［油圧伸縮ジブ型・排出ガス対策型(第１次基準値)］ 25t吊 | * | - | - | 普通作業員 | 土木一般世話役 | 特殊作業員 | - | 生コンクリート 高炉 ２１－８－２５（２０） Ｗ／Ｃ ５５％ | 鋼製型枠 異形ブロック ３０ｔ未満 | 練炭 高４号 | - | - | 被災地補正対象
2.5t以下 | 鋼製型枠･FRP製型枠 | 21-8-25(20)(高炉) | 0.39m3を超え0.45m3以下 | 3.16m2を超え3.51m2以下 | 一般 | 13359 | 8.64 | 8.64 | - | - | 24.79 | 14.21 | 5.13 | 4.73 | - | 66.57 | 42.57 | 24 | - | - | - | ラフテレーンクレーン［油圧伸縮ジブ型・排出ガス対策型(第１次基準値)］ 25t吊 | * | - | - | 普通作業員 | 特殊作業員 | 土木一般世話役 | - | 生コンクリート 高炉 ２１－８－２５（２０） Ｗ／Ｃ ５５％ | 鋼製型枠 異形ブロック ３０ｔ未満 | - | - | - | 被災地補正対象
2.5t以下 | 鋼製型枠･FRP製型枠 | 21-8-25(20)(高炉) | 0.39m3を超え0.45m3以下 | 3.16m2を超え3.51m2以下 | 給熱 | 14652 | 7.88 | 7.88 | - | - | 30.08 | 18.75 | 5.55 | 4.67 | - | 62.04 | 38.83 | 21.88 | 1.33 | - | - | ラフテレーンクレーン［油圧伸縮ジブ型・排出ガス対策型(第１次基準値)］ 25t吊 | * | - | - | 普通作業員 | 土木一般世話役 | 特殊作業員 | - | 生コンクリート 高炉 ２１－８－２５（２０） Ｗ／Ｃ ５５％ | 鋼製型枠 異形ブロック ３０ｔ未満 | 練炭 高４号 | - | - | 被災地補正対象
2.5t以下 | 鋼製型枠･FRP製型枠 | 21-8-25(20)(高炉) | 0.39m3を超え0.45m3以下 | 3.51m2を超え3.86m2以下 | 一般 | 14020 | 8.77 | 8.77 | - | - | 25.4 | 14.63 | 5.18 | 4.85 | - | 65.83 | 40.57 | 25.26 | - | - | - | ラフテレーンクレーン［油圧伸縮ジブ型・排出ガス対策型(第１次基準値)］ 25t吊 | * | - | - | 普通作業員 | 特殊作業員 | 土木一般世話役 | - | 生コンクリート 高炉 ２１－８－２５（２０） Ｗ／Ｃ ５５％ | 鋼製型枠 異形ブロック ３０ｔ未満 | - | - | - | 被災地補正対象
2.5t以下 | 鋼製型枠･FRP製型枠 | 21-8-25(20)(高炉) | 0.39m3を超え0.45m3以下 | 3.51m2を超え3.86m2以下 | 給熱 | 15313 | 8.03 | 8.03 | - | - | 30.42 | 18.94 | 5.63 | 4.74 | - | 61.55 | 37.15 | 23.13 | 1.27 | - | - | ラフテレーンクレーン［油圧伸縮ジブ型・排出ガス対策型(第１次基準値)］ 25t吊 | * | - | - | 普通作業員 | 土木一般世話役 | 特殊作業員 | - | 生コンクリート 高炉 ２１－８－２５（２０） Ｗ／Ｃ ５５％ | 鋼製型枠 異形ブロック ３０ｔ未満 | 練炭 高４号 | - | - | 被災地補正対象
2.5t以下 | 鋼製型枠･FRP製型枠 | 21-8-25(20)(高炉) | 0.39m3を超え0.45m3以下 | 3.86m2を超え4.21m2以下 | 一般 | 14673 | 8.87 | 8.87 | - | - | 25.93 | 15.01 | 5.21 | 4.96 | - | 65.2 | 38.77 | 26.43 | - | - | - | ラフテレーンクレーン［油圧伸縮ジブ型・排出ガス対策型(第１次基準値)］ 25t吊 | * | - | - | 普通作業員 | 特殊作業員 | 土木一般世話役 | - | 生コンクリート 高炉 ２１－８－２５（２０） Ｗ／Ｃ ５５％ | 鋼製型枠 異形ブロック ３０ｔ未満 | - | - | - | 被災地補正対象
2.5t以下 | 鋼製型枠･FRP製型枠 | 21-8-25(20)(高炉) | 0.39m3を超え0.45m3以下 | 3.86m2を超え4.21m2以下 | 給熱 | 15967 | 8.15 | 8.15 | - | - | 30.72 | 19.12 | 5.7 | 4.79 | - | 61.13 | 35.62 | 24.29 | 1.22 | - | - | ラフテレーンクレーン［油圧伸縮ジブ型・排出ガス対策型(第１次基準値)］ 25t吊 | * | - | - | 普通作業員 | 土木一般世話役 | 特殊作業員 | - | 生コンクリート 高炉 ２１－８－２５（２０） Ｗ／Ｃ ５５％ | 鋼製型枠 異形ブロック ３０ｔ未満 | 練炭 高４号 | - | - | 被災地補正対象
2.5t以下 | 鋼製型枠･FRP製型枠 | 21-8-25(20)(高炉) | 0.39m3を超え0.45m3以下 | 4.21m2を超え4.56m2以下 | 一般 | 15334 | 8.98 | 8.98 | - | - | 26.44 | 15.36 | 5.25 | 5.06 | - | 64.58 | 37.1 | 27.48 | - | - | - | ラフテレーンクレーン［油圧伸縮ジブ型・排出ガス対策型(第１次基準値)］ 25t吊 | * | - | - | 普通作業員 | 特殊作業員 | 土木一般世話役 | - | 生コンクリート 高炉 ２１－８－２５（２０） Ｗ／Ｃ ５５％ | 鋼製型枠 異形ブロック ３０ｔ未満 | - | - | - | 被災地補正対象
2.5t以下 | 鋼製型枠･FRP製型枠 | 21-8-25(20)(高炉) | 0.39m3を超え0.45m3以下 | 4.21m2を超え4.56m2以下 | 給熱 | 16627 | 8.28 | 8.28 | - | - | 30.97 | 19.27 | 5.76 | 4.84 | - | 60.75 | 34.24 | 25.34 | 1.17 | - | - | ラフテレーンクレーン［油圧伸縮ジブ型・排出ガス対策型(第１次基準値)］ 25t吊 | * | - | - | 普通作業員 | 土木一般世話役 | 特殊作業員 | - | 生コンクリート 高炉 ２１－８－２５（２０） Ｗ／Ｃ ５５％ | 鋼製型枠 異形ブロック ３０ｔ未満 | 練炭 高４号 | - | - | 被災地補正対象
2.5t以下 | 鋼製型枠･FRP製型枠 | 21-8-25(20)(高炉) | 0.45m3を超え0.51m3以下 | 3.04m2以上3.43m2以下 | 一般 | 14184 | 8.43 | 8.43 | - | - | 23.82 | 13.52 | 5.07 | 4.54 | - | 67.75 | 45.83 | 21.92 | - | - | - | ラフテレーンクレーン［油圧伸縮ジブ型・排出ガス対策型(第１次基準値)］ 25t吊 | * | - | - | 普通作業員 | 特殊作業員 | 土木一般世話役 | - | 生コンクリート 高炉 ２１－８－２５（２０） Ｗ／Ｃ ５５％ | 鋼製型枠 異形ブロック ３０ｔ未満 | - | - | - | 被災地補正対象
2.5t以下 | 鋼製型枠･FRP製型枠 | 21-8-25(20)(高炉) | 0.45m3を超え0.51m3以下 | 3.04m2以上3.43m2以下 | 給熱 | 15666 | 7.64 | 7.64 | - | - | 29.59 | 18.45 | 5.44 | 4.59 | - | 62.77 | 41.5 | 19.85 | 1.42 | - | - | ラフテレーンクレーン［油圧伸縮ジブ型・排出ガス対策型(第１次基準値)］ 25t吊 | * | - | - | 普通作業員 | 土木一般世話役 | 特殊作業員 | - | 生コンクリート 高炉 ２１－８－２５（２０） Ｗ／Ｃ ５５％ | 鋼製型枠 異形ブロック ３０ｔ未満 | 練炭 高４号 | - | - | 被災地補正対象
2.5t以下 | 鋼製型枠･FRP製型枠 | 21-8-25(20)(高炉) | 0.45m3を超え0.51m3以下 | 3.43m2を超え3.82m2以下 | 一般 | 14917 | 8.58 | 8.58 | - | - | 24.49 | 14 | 5.11 | 4.67 | - | 66.93 | 43.57 | 23.36 | - | - | - | ラフテレーンクレーン［油圧伸縮ジブ型・排出ガス対策型(第１次基準値)］ 25t吊 | * | - | - | 普通作業員 | 特殊作業員 | 土木一般世話役 | - | 生コンクリート 高炉 ２１－８－２５（２０） Ｗ／Ｃ ５５％ | 鋼製型枠 異形ブロック ３０ｔ未満 | - | - | - | 被災地補正対象
2.5t以下 | 鋼製型枠･FRP製型枠 | 21-8-25(20)(高炉) | 0.45m3を超え0.51m3以下 | 3.43m2を超え3.82m2以下 | 給熱 | 16396 | 7.81 | 7.81 | - | - | 29.93 | 18.65 | 5.52 | 4.65 | - | 62.26 | 39.65 | 21.25 | 1.36 | - | - | ラフテレーンクレーン［油圧伸縮ジブ型・排出ガス対策型(第１次基準値)］ 25t吊 | * | - | - | 普通作業員 | 土木一般世話役 | 特殊作業員 | - | 生コンクリート 高炉 ２１－８－２５（２０） Ｗ／Ｃ ５５％ | 鋼製型枠 異形ブロック ３０ｔ未満 | 練炭 高４号 | - | - | 被災地補正対象
2.5t以下 | 鋼製型枠･FRP製型枠 | 21-8-25(20)(高炉) | 0.45m3を超え0.51m3以下 | 3.82m2を超え4.21m2以下 | 一般 | 15650 | 8.69 | 8.69 | - | - | 25.12 | 14.43 | 5.16 | 4.8 | - | 66.19 | 41.54 | 24.65 | - | - | - | ラフテレーンクレーン［油圧伸縮ジブ型・排出ガス対策型(第１次基準値)］ 25t吊 | * | - | - | 普通作業員 | 特殊作業員 | 土木一般世話役 | - | 生コンクリート 高炉 ２１－８－２５（２０） Ｗ／Ｃ ５５％ | 鋼製型枠 異形ブロック ３０ｔ未満 | - | - | - | 被災地補正対象
2.5t以下 | 鋼製型枠･FRP製型枠 | 21-8-25(20)(高炉) | 0.45m3を超え0.51m3以下 | 3.82m2を超え4.21m2以下 | 給熱 | 17130 | 7.94 | 7.94 | - | - | 30.28 | 18.85 | 5.61 | 4.71 | - | 61.78 | 37.96 | 22.52 | 1.3 | - | - | ラフテレーンクレーン［油圧伸縮ジブ型・排出ガス対策型(第１次基準値)］ 25t吊 | * | - | - | 普通作業員 | 土木一般世話役 | 特殊作業員 | - | 生コンクリート 高炉 ２１－８－２５（２０） Ｗ／Ｃ ５５％ | 鋼製型枠 異形ブロック ３０ｔ未満 | 練炭 高４号 | - | - | 被災地補正対象
2.5t以下 | 鋼製型枠･FRP製型枠 | 21-8-25(20)(高炉) | 0.45m3を超え0.51m3以下 | 4.21m2を超え4.60m2以下 | 一般 | 16383 | 8.81 | 8.81 | - | - | 25.66 | 14.82 | 5.19 | 4.91 | - | 65.53 | 39.69 | 25.84 | - | - | - | ラフテレーンクレーン［油圧伸縮ジブ型・排出ガス対策型(第１次基準値)］ 25t吊 | * | - | - | 普通作業員 | 特殊作業員 | 土木一般世話役 | - | 生コンクリート 高炉 ２１－８－２５（２０） Ｗ／Ｃ ５５％ | 鋼製型枠 異形ブロック ３０ｔ未満 | - | - | - | 被災地補正対象
2.5t以下 | 鋼製型枠･FRP製型枠 | 21-8-25(20)(高炉) | 0.45m3を超え0.51m3以下 | 4.21m2を超え4.60m2以下 | 給熱 | 17862 | 8.08 | 8.08 | - | - | 30.57 | 19.03 | 5.67 | 4.76 | - | 61.35 | 36.4 | 23.7 | 1.25 | - | - | ラフテレーンクレーン［油圧伸縮ジブ型・排出ガス対策型(第１次基準値)］ 25t吊 | * | - | - | 普通作業員 | 土木一般世話役 | 特殊作業員 | - | 生コンクリート 高炉 ２１－８－２５（２０） Ｗ／Ｃ ５５％ | 鋼製型枠 異形ブロック ３０ｔ未満 | 練炭 高４号 | - | - | 被災地補正対象
2.5t以下 | 鋼製型枠･FRP製型枠 | 21-8-25(20)(高炉) | 0.45m3を超え0.51m3以下 | 4.60m2を超え4.99m2以下 | 一般 | 17112 | 8.9 | 8.9 | - | - | 26.18 | 15.18 | 5.23 | 5.01 | - | 64.92 | 38 | 26.92 | - | - | - | ラフテレーンクレーン［油圧伸縮ジブ型・排出ガス対策型(第１次基準値)］ 25t吊 | * | - | - | 普通作業員 | 特殊作業員 | 土木一般世話役 | - | 生コンクリート 高炉 ２１－８－２５（２０） Ｗ／Ｃ ５５％ | 鋼製型枠 異形ブロック ３０ｔ未満 | - | - | - | 被災地補正対象
2.5t以下 | 鋼製型枠･FRP製型枠 | 21-8-25(20)(高炉) | 0.45m3を超え0.51m3以下 | 4.60m2を超え4.99m2以下 | 給熱 | 18593 | 8.19 | 8.19 | - | - | 30.86 | 19.2 | 5.73 | 4.82 | - | 60.95 | 34.97 | 24.78 | 1.2 | - | - | ラフテレーンクレーン［油圧伸縮ジブ型・排出ガス対策型(第１次基準値)］ 25t吊 | * | - | - | 普通作業員 | 土木一般世話役 | 特殊作業員 | - | 生コンクリート 高炉 ２１－８－２５（２０） Ｗ／Ｃ ５５％ | 鋼製型枠 異形ブロック ３０ｔ未満 | 練炭 高４号 | - | - | 被災地補正対象
2.5t以下 | 鋼製型枠･FRP製型枠 | 21-8-25(20)(高炉) | 0.51m3を超え0.57m3以下 | 3.25m2以上3.69m2以下 | 一般 | 15627 | 8.38 | 8.38 | - | - | 23.51 | 13.32 | 5.04 | 4.47 | - | 68.11 | 46.8 | 21.31 | - | - | - | ラフテレーンクレーン［油圧伸縮ジブ型・排出ガス対策型(第１次基準値)］ 25t吊 | * | - | - | 普通作業員 | 特殊作業員 | 土木一般世話役 | - | 生コンクリート 高炉 ２１－８－２５（２０） Ｗ／Ｃ ５５％ | 鋼製型枠 異形ブロック ３０ｔ未満 | - | - | - | 被災地補正対象
2.5t以下 | 鋼製型枠･FRP製型枠 | 21-8-25(20)(高炉) | 0.51m3を超え0.57m3以下 | 3.25m2以上3.69m2以下 | 給熱 | 17292 | 7.57 | 7.57 | - | - | 29.42 | 18.36 | 5.4 | 4.55 | - | 63.01 | 42.3 | 19.26 | 1.45 | - | - | ラフテレーンクレーン［油圧伸縮ジブ型・排出ガス対策型(第１次基準値)］ 25t吊 | * | - | - | 普通作業員 | 土木一般世話役 | 特殊作業員 | - | 生コンクリート 高炉 ２１－８－２５（２０） Ｗ／Ｃ ５５％ | 鋼製型枠 異形ブロック ３０ｔ未満 | 練炭 高４号 | - | - | 被災地補正対象
2.5t以下 | 鋼製型枠･FRP製型枠 | 21-8-25(20)(高炉) | 0.51m3を超え0.57m3以下 | 3.69m2を超え4.12m2以下 | 一般 | 16455 | 8.52 | 8.52 | - | - | 24.23 | 13.82 | 5.09 | 4.62 | - | 67.25 | 44.44 | 22.81 | - | - | - | ラフテレーンクレーン［油圧伸縮ジブ型・排出ガス対策型(第１次基準値)］ 25t吊 | * | - | - | 普通作業員 | 特殊作業員 | 土木一般世話役 | - | 生コンクリート 高炉 ２１－８－２５（２０） Ｗ／Ｃ ５５％ | 鋼製型枠 異形ブロック ３０ｔ未満 | - | - | - | 被災地補正対象
2.5t以下 | 鋼製型枠･FRP製型枠 | 21-8-25(20)(高炉) | 0.51m3を超え0.57m3以下 | 3.69m2を超え4.12m2以下 | 給熱 | 18118 | 7.74 | 7.74 | - | - | 29.79 | 18.57 | 5.49 | 4.62 | - | 62.47 | 40.37 | 20.71 | 1.39 | - | - | ラフテレーンクレーン［油圧伸縮ジブ型・排出ガス対策型(第１次基準値)］ 25t吊 | * | - | - | 普通作業員 | 土木一般世話役 | 特殊作業員 | - | 生コンクリート 高炉 ２１－８－２５（２０） Ｗ／Ｃ ５５％ | 鋼製型枠 異形ブロック ３０ｔ未満 | 練炭 高４号 | - | - | 被災地補正対象
2.5t以下 | 鋼製型枠･FRP製型枠 | 21-8-25(20)(高炉) | 0.51m3を超え0.57m3以下 | 4.12m2を超え4.55m2以下 | 一般 | 17261 | 8.63 | 8.63 | - | - | 24.86 | 14.25 | 5.14 | 4.75 | - | 66.51 | 42.38 | 24.13 | - | - | - | ラフテレーンクレーン［油圧伸縮ジブ型・排出ガス対策型(第１次基準値)］ 25t吊 | * | - | - | 普通作業員 | 特殊作業員 | 土木一般世話役 | - | 生コンクリート 高炉 ２１－８－２５（２０） Ｗ／Ｃ ５５％ | 鋼製型枠 異形ブロック ３０ｔ未満 | - | - | - | 被災地補正対象
2.5t以下 | 鋼製型枠･FRP製型枠 | 21-8-25(20)(高炉) | 0.51m3を超え0.57m3以下 | 4.12m2を超え4.55m2以下 | 給熱 | 18925 | 7.87 | 7.87 | - | - | 30.13 | 18.77 | 5.57 | 4.68 | - | 62 | 38.66 | 22.01 | 1.33 | - | - | ラフテレーンクレーン［油圧伸縮ジブ型・排出ガス対策型(第１次基準値)］ 25t吊 | * | - | - | 普通作業員 | 土木一般世話役 | 特殊作業員 | - | 生コンクリート 高炉 ２１－８－２５（２０） Ｗ／Ｃ ５５％ | 鋼製型枠 異形ブロック ３０ｔ未満 | 練炭 高４号 | - | - | 被災地補正対象
2.5t以下 | 鋼製型枠･FRP製型枠 | 21-8-25(20)(高炉) | 0.51m3を超え0.57m3以下 | 4.55m2を超え4.98m2以下 | 一般 | 18068 | 8.76 | 8.76 | - | - | 25.43 | 14.66 | 5.17 | 4.86 | - | 65.81 | 40.47 | 25.34 | - | - | - | ラフテレーンクレーン［油圧伸縮ジブ型・排出ガス対策型(第１次基準値)］ 25t吊 | * | - | - | 普通作業員 | 特殊作業員 | 土木一般世話役 | - | 生コンクリート 高炉 ２１－８－２５（２０） Ｗ／Ｃ ５５％ | 鋼製型枠 異形ブロック ３０ｔ未満 | - | - | - | 被災地補正対象
2.5t以下 | 鋼製型枠･FRP製型枠 | 21-8-25(20)(高炉) | 0.51m3を超え0.57m3以下 | 4.55m2を超え4.98m2以下 | 給熱 | 19733 | 8.02 | 8.02 | - | - | 30.44 | 18.96 | 5.64 | 4.73 | - | 61.54 | 37.07 | 23.2 | 1.27 | - | - | ラフテレーンクレーン［油圧伸縮ジブ型・排出ガス対策型(第１次基準値)］ 25t吊 | * | - | - | 普通作業員 | 土木一般世話役 | 特殊作業員 | - | 生コンクリート 高炉 ２１－８－２５（２０） Ｗ／Ｃ ５５％ | 鋼製型枠 異形ブロック ３０ｔ未満 | 練炭 高４号 | - | - | 被災地補正対象
2.5t以下 | 鋼製型枠･FRP製型枠 | 21-8-25(20)(高炉) | 0.51m3を超え0.57m3以下 | 4.98m2を超え5.41m2以下 | 一般 | 18874 | 8.85 | 8.85 | - | - | 25.95 | 15.02 | 5.21 | 4.97 | - | 65.2 | 38.76 | 26.44 | - | - | - | ラフテレーンクレーン［油圧伸縮ジブ型・排出ガス対策型(第１次基準値)］ 25t吊 | * | - | - | 普通作業員 | 特殊作業員 | 土木一般世話役 | - | 生コンクリート 高炉 ２１－８－２５（２０） Ｗ／Ｃ ５５％ | 鋼製型枠 異形ブロック ３０ｔ未満 | - | - | - | 被災地補正対象
2.5t以下 | 鋼製型枠･FRP製型枠 | 21-8-25(20)(高炉) | 0.51m3を超え0.57m3以下 | 4.98m2を超え5.41m2以下 | 給熱 | 20538 | 8.13 | 8.13 | - | - | 30.73 | 19.12 | 5.71 | 4.79 | - | 61.14 | 35.62 | 24.3 | 1.22 | - | - | ラフテレーンクレーン［油圧伸縮ジブ型・排出ガス対策型(第１次基準値)］ 25t吊 | * | - | - | 普通作業員 | 土木一般世話役 | 特殊作業員 | - | 生コンクリート 高炉 ２１－８－２５（２０） Ｗ／Ｃ ５５％ | 鋼製型枠 異形ブロック ３０ｔ未満 | 練炭 高４号 | - | - | 被災地補正対象
2.5t以下 | 鋼製型枠･FRP製型枠 | 21-8-25(20)(高炉) | 0.57m3を超え0.64m3以下 | 3.50m2以上3.96m2以下 | 一般 | 17296 | 8.32 | 8.32 | - | - | 23.21 | 13.11 | 5.02 | 4.41 | - | 68.47 | 47.77 | 20.7 | - | - | - | ラフテレーンクレーン［油圧伸縮ジブ型・排出ガス対策型(第１次基準値)］ 25t吊 | * | - | - | 普通作業員 | 特殊作業員 | 土木一般世話役 | - | 生コンクリート 高炉 ２１－８－２５（２０） Ｗ／Ｃ ５５％ | 鋼製型枠 異形ブロック ３０ｔ未満 | - | - | - | 被災地補正対象
2.5t以下 | 鋼製型枠･FRP製型枠 | 21-8-25(20)(高炉) | 0.57m3を超え0.64m3以下 | 3.50m2以上3.96m2以下 | 給熱 | 19177 | 7.51 | 7.51 | - | - | 29.27 | 18.27 | 5.36 | 4.53 | - | 63.22 | 43.07 | 18.67 | 1.48 | - | - | ラフテレーンクレーン［油圧伸縮ジブ型・排出ガス対策型(第１次基準値)］ 25t吊 | * | - | - | 普通作業員 | 土木一般世話役 | 特殊作業員 | - | 生コンクリート 高炉 ２１－８－２５（２０） Ｗ／Ｃ ５５％ | 鋼製型枠 異形ブロック ３０ｔ未満 | 練炭 高４号 | - | - | 被災地補正対象
2.5t以下 | 鋼製型枠･FRP製型枠 | 21-8-25(20)(高炉) | 0.57m3を超え0.64m3以下 | 3.96m2を超え4.42m2以下 | 一般 | 18163 | 8.46 | 8.46 | - | - | 23.91 | 13.6 | 5.07 | 4.55 | - | 67.63 | 45.49 | 22.14 | - | - | - | ラフテレーンクレーン［油圧伸縮ジブ型・排出ガス対策型(第１次基準値)］ 25t吊 | * | - | - | 普通作業員 | 特殊作業員 | 土木一般世話役 | - | 生コンクリート 高炉 ２１－８－２５（２０） Ｗ／Ｃ ５５％ | 鋼製型枠 異形ブロック ３０ｔ未満 | - | - | - | 被災地補正対象
2.5t以下 | 鋼製型枠･FRP製型枠 | 21-8-25(20)(高炉) | 0.57m3を超え0.64m3以下 | 3.96m2を超え4.42m2以下 | 給熱 | 20042 | 7.67 | 7.67 | - | - | 29.63 | 18.48 | 5.45 | 4.59 | - | 62.7 | 41.22 | 20.07 | 1.41 | - | - | ラフテレーンクレーン［油圧伸縮ジブ型・排出ガス対策型(第１次基準値)］ 25t吊 | * | - | - | 普通作業員 | 土木一般世話役 | 特殊作業員 | - | 生コンクリート 高炉 ２１－８－２５（２０） Ｗ／Ｃ ５５％ | 鋼製型枠 異形ブロック ３０ｔ未満 | 練炭 高４号 | - | - | 被災地補正対象
2.5t以下 | 鋼製型枠･FRP製型枠 | 21-8-25(20)(高炉) | 0.57m3を超え0.64m3以下 | 4.42m2を超え4.88m2以下 | 一般 | 19027 | 8.58 | 8.58 | - | - | 24.54 | 14.03 | 5.11 | 4.69 | - | 66.88 | 43.42 | 23.46 | - | - | - | ラフテレーンクレーン［油圧伸縮ジブ型・排出ガス対策型(第１次基準値)］ 25t吊 | * | - | - | 普通作業員 | 特殊作業員 | 土木一般世話役 | - | 生コンクリート 高炉 ２１－８－２５（２０） Ｗ／Ｃ ５５％ | 鋼製型枠 異形ブロック ３０ｔ未満 | - | - | - | 被災地補正対象
2.5t以下 | 鋼製型枠･FRP製型枠 | 21-8-25(20)(高炉) | 0.57m3を超え0.64m3以下 | 4.42m2を超え4.88m2以下 | 給熱 | 20906 | 7.81 | 7.81 | - | - | 29.96 | 18.67 | 5.53 | 4.65 | - | 62.23 | 39.52 | 21.35 | 1.36 | - | - | ラフテレーンクレーン［油圧伸縮ジブ型・排出ガス対策型(第１次基準値)］ 25t吊 | * | - | - | 普通作業員 | 土木一般世話役 | 特殊作業員 | - | 生コンクリート 高炉 ２１－８－２５（２０） Ｗ／Ｃ ５５％ | 鋼製型枠 異形ブロック ３０ｔ未満 | 練炭 高４号 | - | - | 被災地補正対象
2.5t以下 | 鋼製型枠･FRP製型枠 | 21-8-25(20)(高炉) | 0.57m3を超え0.64m3以下 | 4.88m2を超え5.34m2以下 | 一般 | 19889 | 8.7 | 8.7 | - | - | 25.1 | 14.43 | 5.15 | 4.79 | - | 66.2 | 41.54 | 24.66 | - | - | - | ラフテレーンクレーン［油圧伸縮ジブ型・排出ガス対策型(第１次基準値)］ 25t吊 | * | - | - | 普通作業員 | 特殊作業員 | 土木一般世話役 | - | 生コンクリート 高炉 ２１－８－２５（２０） Ｗ／Ｃ ５５％ | 鋼製型枠 異形ブロック ３０ｔ未満 | - | - | - | 被災地補正対象
2.5t以下 | 鋼製型枠･FRP製型枠 | 21-8-25(20)(高炉) | 0.57m3を超え0.64m3以下 | 4.88m2を超え5.34m2以下 | 給熱 | 21768 | 7.94 | 7.94 | - | - | 30.27 | 18.85 | 5.6 | 4.71 | - | 61.79 | 37.96 | 22.53 | 1.3 | - | - | ラフテレーンクレーン［油圧伸縮ジブ型・排出ガス対策型(第１次基準値)］ 25t吊 | * | - | - | 普通作業員 | 土木一般世話役 | 特殊作業員 | - | 生コンクリート 高炉 ２１－８－２５（２０） Ｗ／Ｃ ５５％ | 鋼製型枠 異形ブロック ３０ｔ未満 | 練炭 高４号 | - | - | 被災地補正対象
2.5t以下 | 鋼製型枠･FRP製型枠 | 21-8-25(20)(高炉) | 0.57m3を超え0.64m3以下 | 5.34m2を超え5.80m2以下 | 一般 | 20753 | 8.8 | 8.8 | - | - | 25.62 | 14.79 | 5.19 | 4.9 | - | 65.58 | 39.82 | 25.76 | - | - | - | ラフテレーンクレーン［油圧伸縮ジブ型・排出ガス対策型(第１次基準値)］ 25t吊 | * | - | - | 普通作業員 | 特殊作業員 | 土木一般世話役 | - | 生コンクリート 高炉 ２１－８－２５（２０） Ｗ／Ｃ ５５％ | 鋼製型枠 異形ブロック ３０ｔ未満 | - | - | - | 被災地補正対象
2.5t以下 | 鋼製型枠･FRP製型枠 | 21-8-25(20)(高炉) | 0.57m3を超え0.64m3以下 | 5.34m2を超え5.80m2以下 | 給熱 | 22634 | 8.07 | 8.07 | - | - | 30.56 | 19.02 | 5.67 | 4.76 | - | 61.37 | 36.5 | 23.62 | 1.25 | - | - | ラフテレーンクレーン［油圧伸縮ジブ型・排出ガス対策型(第１次基準値)］ 25t吊 | * | - | - | 普通作業員 | 土木一般世話役 | 特殊作業員 | - | 生コンクリート 高炉 ２１－８－２５（２０） Ｗ／Ｃ ５５％ | 鋼製型枠 異形ブロック ３０ｔ未満 | 練炭 高４号 | - | - | 被災地補正対象
2.5t以下 | 鋼製型枠･FRP製型枠 | 21-8-25(20)(高炉) | 0.64m3を超え0.71m3以下 | 3.75m2以上4.27m2以下 | 一般 | 19004 | 8.28 | 8.28 | - | - | 23.02 | 12.97 | 5 | 4.38 | - | 68.7 | 48.45 | 20.25 | - | - | - | ラフテレーンクレーン［油圧伸縮ジブ型・排出ガス対策型(第１次基準値)］ 25t吊 | * | - | - | 普通作業員 | 特殊作業員 | 土木一般世話役 | - | 生コンクリート 高炉 ２１－８－２５（２０） Ｗ／Ｃ ５５％ | 鋼製型枠 異形ブロック ３０ｔ未満 | - | - | - | 被災地補正対象
2.5t以下 | 鋼製型枠･FRP製型枠 | 21-8-25(20)(高炉) | 0.64m3を超え0.71m3以下 | 3.75m2以上4.27m2以下 | 給熱 | 21102 | 7.46 | 7.46 | - | - | 29.16 | 18.2 | 5.35 | 4.5 | - | 63.38 | 43.64 | 18.24 | 1.5 | - | - | ラフテレーンクレーン［油圧伸縮ジブ型・排出ガス対策型(第１次基準値)］ 25t吊 | * | - | - | 普通作業員 | 土木一般世話役 | 特殊作業員 | - | 生コンクリート 高炉 ２１－８－２５（２０） Ｗ／Ｃ ５５％ | 鋼製型枠 異形ブロック ３０ｔ未満 | 練炭 高４号 | - | - | 被災地補正対象
2.5t以下 | 鋼製型枠･FRP製型枠 | 21-8-25(20)(高炉) | 0.64m3を超え0.71m3以下 | 4.27m2を超え4.78m2以下 | 一般 | 19981 | 8.42 | 8.42 | - | - | 23.73 | 13.47 | 5.05 | 4.52 | - | 67.85 | 46.09 | 21.76 | - | - | - | ラフテレーンクレーン［油圧伸縮ジブ型・排出ガス対策型(第１次基準値)］ 25t吊 | * | - | - | 普通作業員 | 特殊作業員 | 土木一般世話役 | - | 生コンクリート 高炉 ２１－８－２５（２０） Ｗ／Ｃ ５５％ | 鋼製型枠 異形ブロック ３０ｔ未満 | - | - | - | 被災地補正対象
2.5t以下 | 鋼製型枠･FRP製型枠 | 21-8-25(20)(高炉) | 0.64m3を超え0.71m3以下 | 4.27m2を超え4.78m2以下 | 給熱 | 22079 | 7.62 | 7.62 | - | - | 29.53 | 18.42 | 5.43 | 4.57 | - | 62.85 | 41.73 | 19.69 | 1.43 | - | - | ラフテレーンクレーン［油圧伸縮ジブ型・排出ガス対策型(第１次基準値)］ 25t吊 | * | - | - | 普通作業員 | 土木一般世話役 | 特殊作業員 | - | 生コンクリート 高炉 ２１－８－２５（２０） Ｗ／Ｃ ５５％ | 鋼製型枠 異形ブロック ３０ｔ未満 | 練炭 高４号 | - | - | 被災地補正対象
2.5t以下 | 鋼製型枠･FRP製型枠 | 21-8-25(20)(高炉) | 0.64m3を超え0.71m3以下 | 4.78m2を超え5.29m2以下 | 一般 | 20936 | 8.54 | 8.54 | - | - | 24.37 | 13.92 | 5.1 | 4.64 | - | 67.09 | 43.98 | 23.11 | - | - | - | ラフテレーンクレーン［油圧伸縮ジブ型・排出ガス対策型(第１次基準値)］ 25t吊 | * | - | - | 普通作業員 | 特殊作業員 | 土木一般世話役 | - | 生コンクリート 高炉 ２１－８－２５（２０） Ｗ／Ｃ ５５％ | 鋼製型枠 異形ブロック ３０ｔ未満 | - | - | - | 被災地補正対象
2.5t以下 | 鋼製型枠･FRP製型枠 | 21-8-25(20)(高炉) | 0.64m3を超え0.71m3以下 | 4.78m2を超え5.29m2以下 | 給熱 | 23034 | 7.76 | 7.76 | - | - | 29.88 | 18.62 | 5.51 | 4.64 | - | 62.36 | 39.99 | 21 | 1.37 | - | - | ラフテレーンクレーン［油圧伸縮ジブ型・排出ガス対策型(第１次基準値)］ 25t吊 | * | - | - | 普通作業員 | 土木一般世話役 | 特殊作業員 | - | 生コンクリート 高炉 ２１－８－２５（２０） Ｗ／Ｃ ５５％ | 鋼製型枠 異形ブロック ３０ｔ未満 | 練炭 高４号 | - | - | 被災地補正対象
2.5t以下 | 鋼製型枠･FRP製型枠 | 21-8-25(20)(高炉) | 0.64m3を超え0.71m3以下 | 5.29m2を超え5.8m2以下 | 一般 | 21895 | 8.67 | 8.67 | - | - | 24.94 | 14.32 | 5.14 | 4.76 | - | 66.39 | 42.06 | 24.33 | - | - | - | ラフテレーンクレーン［油圧伸縮ジブ型・排出ガス対策型(第１次基準値)］ 25t吊 | * | - | - | 普通作業員 | 特殊作業員 | 土木一般世話役 | - | 生コンクリート 高炉 ２１－８－２５（２０） Ｗ／Ｃ ５５％ | 鋼製型枠 異形ブロック ３０ｔ未満 | - | - | - | 被災地補正対象
2.5t以下 | 鋼製型枠･FRP製型枠 | 21-8-25(20)(高炉) | 0.64m3を超え0.71m3以下 | 5.29m2を超え5.8m2以下 | 給熱 | 23993 | 7.91 | 7.91 | - | - | 30.18 | 18.8 | 5.58 | 4.69 | - | 61.91 | 38.39 | 22.2 | 1.32 | - | - | ラフテレーンクレーン［油圧伸縮ジブ型・排出ガス対策型(第１次基準値)］ 25t吊 | * | - | - | 普通作業員 | 土木一般世話役 | 特殊作業員 | - | 生コンクリート 高炉 ２１－８－２５（２０） Ｗ／Ｃ ５５％ | 鋼製型枠 異形ブロック ３０ｔ未満 | 練炭 高４号 | - | - | 被災地補正対象
2.5t以下 | 鋼製型枠･FRP製型枠 | 21-8-25(20)(高炉) | 0.64m3を超え0.71m3以下 | 5.8m2を超え6.31m2以下 | 一般 | 22852 | 8.76 | 8.76 | - | - | 25.49 | 14.69 | 5.18 | 4.88 | - | 65.75 | 40.3 | 25.45 | - | - | - | ラフテレーンクレーン［油圧伸縮ジブ型・排出ガス対策型(第１次基準値)］ 25t吊 | * | - | - | 普通作業員 | 特殊作業員 | 土木一般世話役 | - | 生コンクリート 高炉 ２１－８－２５（２０） Ｗ／Ｃ ５５％ | 鋼製型枠 異形ブロック ３０ｔ未満 | - | - | - | 被災地補正対象
2.5t以下 | 鋼製型枠･FRP製型枠 | 21-8-25(20)(高炉) | 0.64m3を超え0.71m3以下 | 5.8m2を超え6.31m2以下 | 給熱 | 24950 | 8.02 | 8.02 | - | - | 30.48 | 18.97 | 5.66 | 4.74 | - | 61.5 | 36.92 | 23.31 | 1.27 | - | - | ラフテレーンクレーン［油圧伸縮ジブ型・排出ガス対策型(第１次基準値)］ 25t吊 | * | - | - | 普通作業員 | 土木一般世話役 | 特殊作業員 | - | 生コンクリート 高炉 ２１－８－２５（２０） Ｗ／Ｃ ５５％ | 鋼製型枠 異形ブロック ３０ｔ未満 | 練炭 高４号 | - | - | 被災地補正対象
2.5t以下 | 鋼製型枠･FRP製型枠 | 21-8-25(20)(高炉) | 0.71m3を超え0.79m3以下 | 4.06m2以上4.62m2以下 | 一般 | 20805 | 8.25 | 8.25 | - | - | 22.9 | 12.89 | 5 | 4.35 | - | 68.85 | 48.83 | 20.02 | - | - | - | ラフテレーンクレーン［油圧伸縮ジブ型・排出ガス対策型(第１次基準値)］ 25t吊 | * | - | - | 普通作業員 | 特殊作業員 | 土木一般世話役 | - | 生コンクリート 高炉 ２１－８－２５（２０） Ｗ／Ｃ ５５％ | 鋼製型枠 異形ブロック ３０ｔ未満 | - | - | - | 被災地補正対象
2.5t以下 | 鋼製型枠･FRP製型枠 | 21-8-25(20)(高炉) | 0.71m3を超え0.79m3以下 | 4.06m2以上4.62m2以下 | 給熱 | 23118 | 7.43 | 7.43 | - | - | 29.11 | 18.17 | 5.33 | 4.5 | - | 63.46 | 43.93 | 18.02 | 1.51 | - | - | ラフテレーンクレーン［油圧伸縮ジブ型・排出ガス対策型(第１次基準値)］ 25t吊 | * | - | - | 普通作業員 | 土木一般世話役 | 特殊作業員 | - | 生コンクリート 高炉 ２１－８－２５（２０） Ｗ／Ｃ ５５％ | 鋼製型枠 異形ブロック ３０ｔ未満 | 練炭 高４号 | - | - | 被災地補正対象
2.5t以下 | 鋼製型枠･FRP製型枠 | 21-8-25(20)(高炉) | 0.71m3を超え0.79m3以下 | 4.62m2を超え5.18m2以下 | 一般 | 21859 | 8.39 | 8.39 | - | - | 23.62 | 13.39 | 5.05 | 4.5 | - | 67.99 | 46.48 | 21.51 | - | - | - | ラフテレーンクレーン［油圧伸縮ジブ型・排出ガス対策型(第１次基準値)］ 25t吊 | * | - | - | 普通作業員 | 特殊作業員 | 土木一般世話役 | - | 生コンクリート 高炉 ２１－８－２５（２０） Ｗ／Ｃ ５５％ | 鋼製型枠 異形ブロック ３０ｔ未満 | - | - | - | 被災地補正対象
2.5t以下 | 鋼製型枠･FRP製型枠 | 21-8-25(20)(高炉) | 0.71m3を超え0.79m3以下 | 4.62m2を超え5.18m2以下 | 給熱 | 24170 | 7.59 | 7.59 | - | - | 29.49 | 18.39 | 5.42 | 4.57 | - | 62.92 | 42.02 | 19.46 | 1.44 | - | - | ラフテレーンクレーン［油圧伸縮ジブ型・排出ガス対策型(第１次基準値)］ 25t吊 | * | - | - | 普通作業員 | 土木一般世話役 | 特殊作業員 | - | 生コンクリート 高炉 ２１－８－２５（２０） Ｗ／Ｃ ５５％ | 鋼製型枠 異形ブロック ３０ｔ未満 | 練炭 高４号 | - | - | 被災地補正対象
2.5t以下 | 鋼製型枠･FRP製型枠 | 21-8-25(20)(高炉) | 0.71m3を超え0.79m3以下 | 5.18m2を超え5.74m2以下 | 一般 | 22908 | 8.52 | 8.52 | - | - | 24.26 | 13.84 | 5.1 | 4.62 | - | 67.22 | 44.34 | 22.88 | - | - | - | ラフテレーンクレーン［油圧伸縮ジブ型・排出ガス対策型(第１次基準値)］ 25t吊 | * | - | - | 普通作業員 | 特殊作業員 | 土木一般世話役 | - | 生コンクリート 高炉 ２１－８－２５（２０） Ｗ／Ｃ ５５％ | 鋼製型枠 異形ブロック ３０ｔ未満 | - | - | - | 被災地補正対象
2.5t以下 | 鋼製型枠･FRP製型枠 | 21-8-25(20)(高炉) | 0.71m3を超え0.79m3以下 | 5.18m2を超え5.74m2以下 | 給熱 | 25220 | 7.74 | 7.74 | - | - | 29.82 | 18.59 | 5.49 | 4.63 | - | 62.44 | 40.28 | 20.78 | 1.38 | - | - | ラフテレーンクレーン［油圧伸縮ジブ型・排出ガス対策型(第１次基準値)］ 25t吊 | * | - | - | 普通作業員 | 土木一般世話役 | 特殊作業員 | - | 生コンクリート 高炉 ２１－８－２５（２０） Ｗ／Ｃ ５５％ | 鋼製型枠 異形ブロック ３０ｔ未満 | 練炭 高４号 | - | - | 被災地補正対象
2.5t以下 | 鋼製型枠･FRP製型枠 | 21-8-25(20)(高炉) | 0.71m3を超え0.79m3以下 | 5.74m2を超え6.30m2以下 | 一般 | 23961 | 8.64 | 8.64 | - | - | 24.86 | 14.25 | 5.14 | 4.75 | - | 66.5 | 42.39 | 24.11 | - | - | - | ラフテレーンクレーン［油圧伸縮ジブ型・排出ガス対策型(第１次基準値)］ 25t吊 | * | - | - | 普通作業員 | 特殊作業員 | 土木一般世話役 | - | 生コンクリート 高炉 ２１－８－２５（２０） Ｗ／Ｃ ５５％ | 鋼製型枠 異形ブロック ３０ｔ未満 | - | - | - | 被災地補正対象
2.5t以下 | 鋼製型枠･FRP製型枠 | 21-8-25(20)(高炉) | 0.71m3を超え0.79m3以下 | 5.74m2を超え6.30m2以下 | 給熱 | 26272 | 7.88 | 7.88 | - | - | 30.14 | 18.77 | 5.57 | 4.69 | - | 61.98 | 38.66 | 21.99 | 1.33 | - | - | ラフテレーンクレーン［油圧伸縮ジブ型・排出ガス対策型(第１次基準値)］ 25t吊 | * | - | - | 普通作業員 | 土木一般世話役 | 特殊作業員 | - | 生コンクリート 高炉 ２１－８－２５（２０） Ｗ／Ｃ ５５％ | 鋼製型枠 異形ブロック ３０ｔ未満 | 練炭 高４号 | - | - | 被災地補正対象
2.5t以下 | 鋼製型枠･FRP製型枠 | 21-8-25(20)(高炉) | 0.71m3を超え0.79m3以下 | 6.30m2を超え6.86m2以下 | 一般 | 25010 | 8.74 | 8.74 | - | - | 25.4 | 14.63 | 5.18 | 4.85 | - | 65.86 | 40.61 | 25.25 | - | - | - | ラフテレーンクレーン［油圧伸縮ジブ型・排出ガス対策型(第１次基準値)］ 25t吊 | * | - | - | 普通作業員 | 特殊作業員 | 土木一般世話役 | - | 生コンクリート 高炉 ２１－８－２５（２０） Ｗ／Ｃ ５５％ | 鋼製型枠 異形ブロック ３０ｔ未満 | - | - | - | 被災地補正対象
2.5t以下 | 鋼製型枠･FRP製型枠 | 21-8-25(20)(高炉) | 0.71m3を超え0.79m3以下 | 6.30m2を超え6.86m2以下 | 給熱 | 27324 | 8 | 8 | - | - | 30.42 | 18.94 | 5.63 | 4.74 | - | 61.58 | 37.19 | 23.11 | 1.28 | - | - | ラフテレーンクレーン［油圧伸縮ジブ型・排出ガス対策型(第１次基準値)］ 25t吊 | * | - | - | 普通作業員 | 土木一般世話役 | 特殊作業員 | - | 生コンクリート 高炉 ２１－８－２５（２０） Ｗ／Ｃ ５５％ | 鋼製型枠 異形ブロック ３０ｔ未満 | 練炭 高４号 | - | - | 被災地補正対象
2.5t以下 | 鋼製型枠･FRP製型枠 | 21-8-25(20)(高炉) | 0.79m3を超え0.86m3以下 | 4.28m2以上4.90m2以下 | 一般 | 22623 | 8.2 | 8.2 | - | - | 22.65 | 12.71 | 4.98 | 4.3 | - | 69.15 | 49.68 | 19.47 | - | - | - | ラフテレーンクレーン［油圧伸縮ジブ型・排出ガス対策型(第１次基準値)］ 25t吊 | * | - | - | 普通作業員 | 特殊作業員 | 土木一般世話役 | - | 生コンクリート 高炉 ２１－８－２５（２０） Ｗ／Ｃ ５５％ | 鋼製型枠 異形ブロック ３０ｔ未満 | - | - | - | 被災地補正対象
2.5t以下 | 鋼製型枠･FRP製型枠 | 21-8-25(20)(高炉) | 0.79m3を超え0.86m3以下 | 4.28m2以上4.90m2以下 | 給熱 | 25182 | 7.37 | 7.37 | - | - | 28.97 | 18.09 | 5.29 | 4.48 | - | 63.66 | 44.64 | 17.49 | 1.53 | - | - | ラフテレーンクレーン［油圧伸縮ジブ型・排出ガス対策型(第１次基準値)］ 25t吊 | * | - | - | 普通作業員 | 土木一般世話役 | 特殊作業員 | - | 生コンクリート 高炉 ２１－８－２５（２０） Ｗ／Ｃ ５５％ | 鋼製型枠 異形ブロック ３０ｔ未満 | 練炭 高４号 | - | - | 被災地補正対象
2.5t以下 | 鋼製型枠･FRP製型枠 | 21-8-25(20)(高炉) | 0.79m3を超え0.86m3以下 | 4.90m2を超え5.52m2以下 | 一般 | 23786 | 8.35 | 8.35 | - | - | 23.37 | 13.22 | 5.03 | 4.44 | - | 68.28 | 47.26 | 21.02 | - | - | - | ラフテレーンクレーン［油圧伸縮ジブ型・排出ガス対策型(第１次基準値)］ 25t吊 | * | - | - | 普通作業員 | 特殊作業員 | 土木一般世話役 | - | 生コンクリート 高炉 ２１－８－２５（２０） Ｗ／Ｃ ５５％ | 鋼製型枠 異形ブロック ３０ｔ未満 | - | - | - | 被災地補正対象
2.5t以下 | 鋼製型枠･FRP製型枠 | 21-8-25(20)(高炉) | 0.79m3を超え0.86m3以下 | 4.90m2を超え5.52m2以下 | 給熱 | 26347 | 7.54 | 7.54 | - | - | 29.35 | 18.32 | 5.38 | 4.54 | - | 63.11 | 42.67 | 18.98 | 1.46 | - | - | ラフテレーンクレーン［油圧伸縮ジブ型・排出ガス対策型(第１次基準値)］ 25t吊 | * | - | - | 普通作業員 | 土木一般世話役 | 特殊作業員 | - | 生コンクリート 高炉 ２１－８－２５（２０） Ｗ／Ｃ ５５％ | 鋼製型枠 異形ブロック ３０ｔ未満 | 練炭 高４号 | - | - | 被災地補正対象
2.5t以下 | 鋼製型枠･FRP製型枠 | 21-8-25(20)(高炉) | 0.79m3を超え0.86m3以下 | 5.52m2を超え6.14m2以下 | 一般 | 24954 | 8.48 | 8.48 | - | - | 24.06 | 13.69 | 5.08 | 4.59 | - | 67.46 | 45.04 | 22.42 | - | - | - | ラフテレーンクレーン［油圧伸縮ジブ型・排出ガス対策型(第１次基準値)］ 25t吊 | * | - | - | 普通作業員 | 特殊作業員 | 土木一般世話役 | - | 生コンクリート 高炉 ２１－８－２５（２０） Ｗ／Ｃ ５５％ | 鋼製型枠 異形ブロック ３０ｔ未満 | - | - | - | 被災地補正対象
2.5t以下 | 鋼製型枠･FRP製型枠 | 21-8-25(20)(高炉) | 0.79m3を超え0.86m3以下 | 5.52m2を超え6.14m2以下 | 給熱 | 27512 | 7.69 | 7.69 | - | - | 29.71 | 18.52 | 5.47 | 4.61 | - | 62.6 | 40.86 | 20.34 | 1.4 | - | - | ラフテレーンクレーン［油圧伸縮ジブ型・排出ガス対策型(第１次基準値)］ 25t吊 | * | - | - | 普通作業員 | 土木一般世話役 | 特殊作業員 | - | 生コンクリート 高炉 ２１－８－２５（２０） Ｗ／Ｃ ５５％ | 鋼製型枠 異形ブロック ３０ｔ未満 | 練炭 高４号 | - | - | 被災地補正対象
2.5t以下 | 鋼製型枠･FRP製型枠 | 21-8-25(20)(高炉) | 0.79m3を超え0.86m3以下 | 6.14m2を超え6.76m2以下 | 一般 | 26116 | 8.6 | 8.6 | - | - | 24.65 | 14.11 | 5.12 | 4.71 | - | 66.75 | 43.05 | 23.7 | - | - | - | ラフテレーンクレーン［油圧伸縮ジブ型・排出ガス対策型(第１次基準値)］ 25t吊 | * | - | - | 普通作業員 | 特殊作業員 | 土木一般世話役 | - | 生コンクリート 高炉 ２１－８－２５（２０） Ｗ／Ｃ ５５％ | 鋼製型枠 異形ブロック ３０ｔ未満 | - | - | - | 被災地補正対象
2.5t以下 | 鋼製型枠･FRP製型枠 | 21-8-25(20)(高炉) | 0.79m3を超え0.86m3以下 | 6.14m2を超え6.76m2以下 | 給熱 | 28675 | 7.83 | 7.83 | - | - | 30.04 | 18.71 | 5.55 | 4.67 | - | 62.13 | 39.19 | 21.59 | 1.35 | - | - | ラフテレーンクレーン［油圧伸縮ジブ型・排出ガス対策型(第１次基準値)］ 25t吊 | * | - | - | 普通作業員 | 土木一般世話役 | 特殊作業員 | - | 生コンクリート 高炉 ２１－８－２５（２０） Ｗ／Ｃ ５５％ | 鋼製型枠 異形ブロック ３０ｔ未満 | 練炭 高４号 | - | - | 被災地補正対象
2.5t以下 | 鋼製型枠･FRP製型枠 | 21-8-25(20)(高炉) | 0.79m3を超え0.86m3以下 | 6.76m2を超え7.38m2以下 | 一般 | 27281 | 8.71 | 8.71 | - | - | 25.21 | 14.5 | 5.16 | 4.82 | - | 66.08 | 41.21 | 24.87 | - | - | - | ラフテレーンクレーン［油圧伸縮ジブ型・排出ガス対策型(第１次基準値)］ 25t吊 | * | - | - | 普通作業員 | 特殊作業員 | 土木一般世話役 | - | 生コンクリート 高炉 ２１－８－２５（２０） Ｗ／Ｃ ５５％ | 鋼製型枠 異形ブロック ３０ｔ未満 | - | - | - | 被災地補正対象
2.5t以下 | 鋼製型枠･FRP製型枠 | 21-8-25(20)(高炉) | 0.79m3を超え0.86m3以下 | 6.76m2を超え7.38m2以下 | 給熱 | 29840 | 7.96 | 7.96 | - | - | 30.33 | 18.89 | 5.61 | 4.72 | - | 61.71 | 37.68 | 22.74 | 1.29 | - | - | ラフテレーンクレーン［油圧伸縮ジブ型・排出ガス対策型(第１次基準値)］ 25t吊 | * | - | - | 普通作業員 | 土木一般世話役 | 特殊作業員 | - | 生コンクリート 高炉 ２１－８－２５（２０） Ｗ／Ｃ ５５％ | 鋼製型枠 異形ブロック ３０ｔ未満 | 練炭 高４号 | - | - | 被災地補正対象
2.5t以下 | 鋼製型枠･FRP製型枠 | 21-8-25(20)(高炉) | 0.86m3を超え0.94m3以下 | 4.58m2以上5.26m2以下 | 一般 | 24422 | 8.18 | 8.18 | - | - | 22.58 | 12.67 | 4.98 | 4.28 | - | 69.24 | 49.9 | 19.34 | - | - | - | ラフテレーンクレーン［油圧伸縮ジブ型・排出ガス対策型(第１次基準値)］ 25t吊 | * | - | - | 普通作業員 | 特殊作業員 | 土木一般世話役 | - | 生コンクリート 高炉 ２１－８－２５（２０） Ｗ／Ｃ ５５％ | 鋼製型枠 異形ブロック ３０ｔ未満 | - | - | - | 被災地補正対象
2.5t以下 | 鋼製型枠･FRP製型枠 | 21-8-25(20)(高炉) | 0.86m3を超え0.94m3以下 | 4.58m2以上5.26m2以下 | 給熱 | 27196 | 7.35 | 7.35 | - | - | 28.93 | 18.07 | 5.28 | 4.47 | - | 63.72 | 44.82 | 17.36 | 1.54 | - | - | ラフテレーンクレーン［油圧伸縮ジブ型・排出ガス対策型(第１次基準値)］ 25t吊 | * | - | - | 普通作業員 | 土木一般世話役 | 特殊作業員 | - | 生コンクリート 高炉 ２１－８－２５（２０） Ｗ／Ｃ ５５％ | 鋼製型枠 異形ブロック ３０ｔ未満 | 練炭 高４号 | - | - | 被災地補正対象
2.5t以下 | 鋼製型枠･FRP製型枠 | 21-8-25(20)(高炉) | 0.86m3を超え0.94m3以下 | 5.26m2を超え5.93m2以下 | 一般 | 25700 | 8.33 | 8.33 | - | - | 23.33 | 13.19 | 5.03 | 4.43 | - | 68.34 | 47.43 | 20.91 | - | - | - | ラフテレーンクレーン［油圧伸縮ジブ型・排出ガス対策型(第１次基準値)］ 25t吊 | * | - | - | 普通作業員 | 特殊作業員 | 土木一般世話役 | - | 生コンクリート 高炉 ２１－８－２５（２０） Ｗ／Ｃ ５５％ | 鋼製型枠 異形ブロック ３０ｔ未満 | - | - | - | 被災地補正対象
2.5t以下 | 鋼製型枠･FRP製型枠 | 21-8-25(20)(高炉) | 0.86m3を超え0.94m3以下 | 5.26m2を超え5.93m2以下 | 給熱 | 28472 | 7.52 | 7.52 | - | - | 29.32 | 18.3 | 5.37 | 4.54 | - | 63.16 | 42.81 | 18.88 | 1.47 | - | - | ラフテレーンクレーン［油圧伸縮ジブ型・排出ガス対策型(第１次基準値)］ 25t吊 | * | - | - | 普通作業員 | 土木一般世話役 | 特殊作業員 | - | 生コンクリート 高炉 ２１－８－２５（２０） Ｗ／Ｃ ５５％ | 鋼製型枠 異形ブロック ３０ｔ未満 | 練炭 高４号 | - | - | 被災地補正対象
2.5t以下 | 鋼製型枠･FRP製型枠 | 21-8-25(20)(高炉) | 0.86m3を超え0.94m3以下 | 5.93m2を超え6.60m2以下 | 一般 | 26958 | 8.47 | 8.47 | - | - | 23.99 | 13.66 | 5.07 | 4.57 | - | 67.54 | 45.22 | 22.32 | - | - | - | ラフテレーンクレーン［油圧伸縮ジブ型・排出ガス対策型(第１次基準値)］ 25t吊 | * | - | - | 普通作業員 | 特殊作業員 | 土木一般世話役 | - | 生コンクリート 高炉 ２１－８－２５（２０） Ｗ／Ｃ ５５％ | 鋼製型枠 異形ブロック ３０ｔ未満 | - | - | - | 被災地補正対象
2.5t以下 | 鋼製型枠･FRP製型枠 | 21-8-25(20)(高炉) | 0.86m3を超え0.94m3以下 | 5.93m2を超え6.60m2以下 | 給熱 | 29732 | 7.68 | 7.68 | - | - | 29.68 | 18.51 | 5.46 | 4.6 | - | 62.64 | 40.99 | 20.24 | 1.41 | - | - | ラフテレーンクレーン［油圧伸縮ジブ型・排出ガス対策型(第１次基準値)］ 25t吊 | * | - | - | 普通作業員 | 土木一般世話役 | 特殊作業員 | - | 生コンクリート 高炉 ２１－８－２５（２０） Ｗ／Ｃ ５５％ | 鋼製型枠 異形ブロック ３０ｔ未満 | 練炭 高４号 | - | - | 被災地補正対象
2.5t以下 | 鋼製型枠･FRP製型枠 | 21-8-25(20)(高炉) | 0.86m3を超え0.94m3以下 | 6.60m2を超え7.27m2以下 | 一般 | 28216 | 8.58 | 8.58 | - | - | 24.61 | 14.08 | 5.12 | 4.7 | - | 66.81 | 43.2 | 23.61 | - | - | - | ラフテレーンクレーン［油圧伸縮ジブ型・排出ガス対策型(第１次基準値)］ 25t吊 | * | - | - | 普通作業員 | 特殊作業員 | 土木一般世話役 | - | 生コンクリート 高炉 ２１－８－２５（２０） Ｗ／Ｃ ５５％ | 鋼製型枠 異形ブロック ３０ｔ未満 | - | - | - | 被災地補正対象
2.5t以下 | 鋼製型枠･FRP製型枠 | 21-8-25(20)(高炉) | 0.86m3を超え0.94m3以下 | 6.60m2を超え7.27m2以下 | 給熱 | 30990 | 7.81 | 7.81 | - | - | 30.01 | 18.7 | 5.54 | 4.66 | - | 62.18 | 39.34 | 21.49 | 1.35 | - | - | ラフテレーンクレーン［油圧伸縮ジブ型・排出ガス対策型(第１次基準値)］ 25t吊 | * | - | - | 普通作業員 | 土木一般世話役 | 特殊作業員 | - | 生コンクリート 高炉 ２１－８－２５（２０） Ｗ／Ｃ ５５％ | 鋼製型枠 異形ブロック ３０ｔ未満 | 練炭 高４号 | - | - | 被災地補正対象
2.5t以下 | 鋼製型枠･FRP製型枠 | 21-8-25(20)(高炉) | 0.86m3を超え0.94m3以下 | 7.27m2を超え7.94m2以下 | 一般 | 29476 | 8.7 | 8.7 | - | - | 25.16 | 14.47 | 5.15 | 4.81 | - | 66.14 | 41.36 | 24.78 | - | - | - | ラフテレーンクレーン［油圧伸縮ジブ型・排出ガス対策型(第１次基準値)］ 25t吊 | * | - | - | 普通作業員 | 特殊作業員 | 土木一般世話役 | - | 生コンクリート 高炉 ２１－８－２５（２０） Ｗ／Ｃ ５５％ | 鋼製型枠 異形ブロック ３０ｔ未満 | - | - | - | 被災地補正対象
2.5t以下 | 鋼製型枠･FRP製型枠 | 21-8-25(20)(高炉) | 0.86m3を超え0.94m3以下 | 7.27m2を超え7.94m2以下 | 給熱 | 32250 | 7.95 | 7.95 | - | - | 30.3 | 18.87 | 5.61 | 4.71 | - | 61.75 | 37.8 | 22.65 | 1.3 | - | - | ラフテレーンクレーン［油圧伸縮ジブ型・排出ガス対策型(第１次基準値)］ 25t吊 | * | - | - | 普通作業員 | 土木一般世話役 | 特殊作業員 | - | 生コンクリート 高炉 ２１－８－２５（２０） Ｗ／Ｃ ５５％ | 鋼製型枠 異形ブロック ３０ｔ未満 | 練炭 高４号 | - | - | 被災地補正対象
2.5t以下 | 鋼製型枠･FRP製型枠 | 21-8-25(20)(高炉) | 0.94m3を超え1.04m3以下 | 4.92m2以上5.66m2以下 | 一般 | 26637 | 8.16 | 8.16 | - | - | 22.44 | 12.57 | 4.96 | 4.26 | - | 69.4 | 50.34 | 19.06 | - | - | - | ラフテレーンクレーン［油圧伸縮ジブ型・排出ガス対策型(第１次基準値)］ 25t吊 | * | - | - | 普通作業員 | 特殊作業員 | 土木一般世話役 | - | 生コンクリート 高炉 ２１－８－２５（２０） Ｗ／Ｃ ５５％ | 鋼製型枠 異形ブロック ３０ｔ未満 | - | - | - | 被災地補正対象
2.5t以下 | 鋼製型枠･FRP製型枠 | 21-8-25(20)(高炉) | 0.94m3を超え1.04m3以下 | 4.92m2以上5.66m2以下 | 給熱 | 29689 | 7.32 | 7.32 | - | - | 28.86 | 18.03 | 5.27 | 4.45 | - | 63.82 | 45.17 | 17.1 | 1.55 | - | - | ラフテレーンクレーン［油圧伸縮ジブ型・排出ガス対策型(第１次基準値)］ 25t吊 | * | - | - | 普通作業員 | 土木一般世話役 | 特殊作業員 | - | 生コンクリート 高炉 ２１－８－２５（２０） Ｗ／Ｃ ５５％ | 鋼製型枠 異形ブロック ３０ｔ未満 | 練炭 高４号 | - | - | 被災地補正対象
2.5t以下 | 鋼製型枠･FRP製型枠 | 21-8-25(20)(高炉) | 0.94m3を超え1.04m3以下 | 5.66m2を超え6.39m2以下 | 一般 | 28026 | 8.31 | 8.31 | - | - | 23.2 | 13.1 | 5.02 | 4.41 | - | 68.49 | 47.84 | 20.65 | - | - | - | ラフテレーンクレーン［油圧伸縮ジブ型・排出ガス対策型(第１次基準値)］ 25t吊 | * | - | - | 普通作業員 | 特殊作業員 | 土木一般世話役 | - | 生コンクリート 高炉 ２１－８－２５（２０） Ｗ／Ｃ ５５％ | 鋼製型枠 異形ブロック ３０ｔ未満 | - | - | - | 被災地補正対象
2.5t以下 | 鋼製型枠･FRP製型枠 | 21-8-25(20)(高炉) | 0.94m3を超え1.04m3以下 | 5.66m2を超え6.39m2以下 | 給熱 | 31078 | 7.5 | 7.5 | - | - | 29.25 | 18.26 | 5.36 | 4.52 | - | 63.25 | 43.15 | 18.62 | 1.48 | - | - | ラフテレーンクレーン［油圧伸縮ジブ型・排出ガス対策型(第１次基準値)］ 25t吊 | * | - | - | 普通作業員 | 土木一般世話役 | 特殊作業員 | - | 生コンクリート 高炉 ２１－８－２５（２０） Ｗ／Ｃ ５５％ | 鋼製型枠 異形ブロック ３０ｔ未満 | 練炭 高４号 | - | - | 被災地補正対象
2.5t以下 | 鋼製型枠･FRP製型枠 | 21-8-25(20)(高炉) | 0.94m3を超え1.04m3以下 | 6.39m2を超え7.12m2以下 | 一般 | 29397 | 8.44 | 8.44 | - | - | 23.88 | 13.57 | 5.07 | 4.55 | - | 67.68 | 45.61 | 22.07 | - | - | - | ラフテレーンクレーン［油圧伸縮ジブ型・排出ガス対策型(第１次基準値)］ 25t吊 | * | - | - | 普通作業員 | 特殊作業員 | 土木一般世話役 | - | 生コンクリート 高炉 ２１－８－２５（２０） Ｗ／Ｃ ５５％ | 鋼製型枠 異形ブロック ３０ｔ未満 | - | - | - | 被災地補正対象
2.5t以下 | 鋼製型枠･FRP製型枠 | 21-8-25(20)(高炉) | 0.94m3を超え1.04m3以下 | 6.39m2を超え7.12m2以下 | 給熱 | 32449 | 7.64 | 7.64 | - | - | 29.62 | 18.47 | 5.45 | 4.59 | - | 62.74 | 41.33 | 19.99 | 1.42 | - | - | ラフテレーンクレーン［油圧伸縮ジブ型・排出ガス対策型(第１次基準値)］ 25t吊 | * | - | - | 普通作業員 | 土木一般世話役 | 特殊作業員 | - | 生コンクリート 高炉 ２１－８－２５（２０） Ｗ／Ｃ ５５％ | 鋼製型枠 異形ブロック ３０ｔ未満 | 練炭 高４号 | - | - | 被災地補正対象
2.5t以下 | 鋼製型枠･FRP製型枠 | 21-8-25(20)(高炉) | 0.94m3を超え1.04m3以下 | 7.12m2を超え7.85m2以下 | 一般 | 30768 | 8.57 | 8.57 | - | - | 24.49 | 14 | 5.11 | 4.67 | - | 66.94 | 43.58 | 23.36 | - | - | - | ラフテレーンクレーン［油圧伸縮ジブ型・排出ガス対策型(第１次基準値)］ 25t吊 | * | - | - | 普通作業員 | 特殊作業員 | 土木一般世話役 | - | 生コンクリート 高炉 ２１－８－２５（２０） Ｗ／Ｃ ５５％ | 鋼製型枠 異形ブロック ３０ｔ未満 | - | - | - | 被災地補正対象
2.5t以下 | 鋼製型枠･FRP製型枠 | 21-8-25(20)(高炉) | 0.94m3を超え1.04m3以下 | 7.12m2を超え7.85m2以下 | 給熱 | 33820 | 7.79 | 7.79 | - | - | 29.94 | 18.66 | 5.52 | 4.65 | - | 62.27 | 39.65 | 21.26 | 1.36 | - | - | ラフテレーンクレーン［油圧伸縮ジブ型・排出ガス対策型(第１次基準値)］ 25t吊 | * | - | - | 普通作業員 | 土木一般世話役 | 特殊作業員 | - | 生コンクリート 高炉 ２１－８－２５（２０） Ｗ／Ｃ ５５％ | 鋼製型枠 異形ブロック ３０ｔ未満 | 練炭 高４号 | - | - | 被災地補正対象
2.5t以下 | 鋼製型枠･FRP製型枠 | 21-8-25(20)(高炉) | 0.94m3を超え1.04m3以下 | 7.85m2を超え8.58m2以下 | 一般 | 32136 | 8.67 | 8.67 | - | - | 25.05 | 14.39 | 5.15 | 4.78 | - | 66.28 | 41.73 | 24.55 | - | - | - | ラフテレーンクレーン［油圧伸縮ジブ型・排出ガス対策型(第１次基準値)］ 25t吊 | * | - | - | 普通作業員 | 特殊作業員 | 土木一般世話役 | - | 生コンクリート 高炉 ２１－８－２５（２０） Ｗ／Ｃ ５５％ | 鋼製型枠 異形ブロック ３０ｔ未満 | - | - | - | 被災地補正対象
2.5t以下 | 鋼製型枠･FRP製型枠 | 21-8-25(20)(高炉) | 0.94m3を超え1.04m3以下 | 7.85m2を超え8.58m2以下 | 給熱 | 35188 | 7.92 | 7.92 | - | - | 30.24 | 18.84 | 5.59 | 4.7 | - | 61.84 | 38.11 | 22.42 | 1.31 | - | - | ラフテレーンクレーン［油圧伸縮ジブ型・排出ガス対策型(第１次基準値)］ 25t吊 | * | - | - | 普通作業員 | 土木一般世話役 | 特殊作業員 | - | 生コンクリート 高炉 ２１－８－２５（２０） Ｗ／Ｃ ５５％ | 鋼製型枠 異形ブロック ３０ｔ未満 | 練炭 高４号 | - | - | 被災地補正対象
2.5t以下 | 鋼製型枠･FRP製型枠 | 21-8-25(20)(高炉) | 1.04m3を超え1.13m3以下 | 5.25m2以上6.05m2以下 | 一般 | 29001 | 8.13 | 8.13 | - | - | 22.26 | 12.45 | 4.95 | 4.22 | - | 69.61 | 50.91 | 18.7 | - | - | - | ラフテレーンクレーン［油圧伸縮ジブ型・排出ガス対策型(第１次基準値)］ 25t吊 | * | - | - | 普通作業員 | 特殊作業員 | 土木一般世話役 | - | 生コンクリート 高炉 ２１－８－２５（２０） Ｗ／Ｃ ５５％ | 鋼製型枠 異形ブロック ３０ｔ未満 | - | - | - | 被災地補正対象
2.5t以下 | 鋼製型枠･FRP製型枠 | 21-8-25(20)(高炉) | 1.04m3を超え1.13m3以下 | 5.25m2以上6.05m2以下 | 給熱 | 32361 | 7.29 | 7.29 | - | - | 28.78 | 17.98 | 5.25 | 4.44 | - | 63.93 | 45.6 | 16.76 | 1.57 | - | - | ラフテレーンクレーン［油圧伸縮ジブ型・排出ガス対策型(第１次基準値)］ 25t吊 | * | - | - | 普通作業員 | 土木一般世話役 | 特殊作業員 | - | 生コンクリート 高炉 ２１－８－２５（２０） Ｗ／Ｃ ５５％ | 鋼製型枠 異形ブロック ３０ｔ未満 | 練炭 高４号 | - | - | 被災地補正対象
2.5t以下 | 鋼製型枠･FRP製型枠 | 21-8-25(20)(高炉) | 1.04m3を超え1.13m3以下 | 6.05m2を超え6.84m2以下 | 一般 | 30503 | 8.28 | 8.28 | - | - | 23.03 | 12.98 | 5 | 4.38 | - | 68.69 | 48.4 | 20.29 | - | - | - | ラフテレーンクレーン［油圧伸縮ジブ型・排出ガス対策型(第１次基準値)］ 25t吊 | * | - | - | 普通作業員 | 特殊作業員 | 土木一般世話役 | - | 生コンクリート 高炉 ２１－８－２５（２０） Ｗ／Ｃ ５５％ | 鋼製型枠 異形ブロック ３０ｔ未満 | - | - | - | 被災地補正対象
2.5t以下 | 鋼製型枠･FRP製型枠 | 21-8-25(20)(高炉) | 1.04m3を超え1.13m3以下 | 6.05m2を超え6.84m2以下 | 給熱 | 33863 | 7.46 | 7.46 | - | - | 29.17 | 18.21 | 5.34 | 4.51 | - | 63.37 | 43.59 | 18.28 | 1.5 | - | - | ラフテレーンクレーン［油圧伸縮ジブ型・排出ガス対策型(第１次基準値)］ 25t吊 | * | - | - | 普通作業員 | 土木一般世話役 | 特殊作業員 | - | 生コンクリート 高炉 ２１－８－２５（２０） Ｗ／Ｃ ５５％ | 鋼製型枠 異形ブロック ３０ｔ未満 | 練炭 高４号 | - | - | 被災地補正対象
2.5t以下 | 鋼製型枠･FRP製型枠 | 21-8-25(20)(高炉) | 1.04m3を超え1.13m3以下 | 6.84m2を超え7.63m2以下 | 一般 | 31985 | 8.41 | 8.41 | - | - | 23.72 | 13.46 | 5.06 | 4.51 | - | 67.87 | 46.14 | 21.73 | - | - | - | ラフテレーンクレーン［油圧伸縮ジブ型・排出ガス対策型(第１次基準値)］ 25t吊 | * | - | - | 普通作業員 | 特殊作業員 | 土木一般世話役 | - | 生コンクリート 高炉 ２１－８－２５（２０） Ｗ／Ｃ ５５％ | 鋼製型枠 異形ブロック ３０ｔ未満 | - | - | - | 被災地補正対象
2.5t以下 | 鋼製型枠･FRP製型枠 | 21-8-25(20)(高炉) | 1.04m3を超え1.13m3以下 | 6.84m2を超え7.63m2以下 | 給熱 | 35345 | 7.61 | 7.61 | - | - | 29.52 | 18.42 | 5.42 | 4.57 | - | 62.87 | 41.78 | 19.66 | 1.43 | - | - | ラフテレーンクレーン［油圧伸縮ジブ型・排出ガス対策型(第１次基準値)］ 25t吊 | * | - | - | 普通作業員 | 土木一般世話役 | 特殊作業員 | - | 生コンクリート 高炉 ２１－８－２５（２０） Ｗ／Ｃ ５５％ | 鋼製型枠 異形ブロック ３０ｔ未満 | 練炭 高４号 | - | - | 被災地補正対象
2.5t以下 | 鋼製型枠･FRP製型枠 | 21-8-25(20)(高炉) | 1.04m3を超え1.13m3以下 | 7.63m2を超え8.42m2以下 | 一般 | 33471 | 8.54 | 8.54 | - | - | 24.33 | 13.89 | 5.1 | 4.64 | - | 67.13 | 44.1 | 23.03 | - | - | - | ラフテレーンクレーン［油圧伸縮ジブ型・排出ガス対策型(第１次基準値)］ 25t吊 | * | - | - | 普通作業員 | 特殊作業員 | 土木一般世話役 | - | 生コンクリート 高炉 ２１－８－２５（２０） Ｗ／Ｃ ５５％ | 鋼製型枠 異形ブロック ３０ｔ未満 | - | - | - | 被災地補正対象
2.5t以下 | 鋼製型枠･FRP製型枠 | 21-8-25(20)(高炉) | 1.04m3を超え1.13m3以下 | 7.63m2を超え8.42m2以下 | 給熱 | 36831 | 7.76 | 7.76 | - | - | 29.85 | 18.61 | 5.5 | 4.63 | - | 62.39 | 40.09 | 20.92 | 1.38 | - | - | ラフテレーンクレーン［油圧伸縮ジブ型・排出ガス対策型(第１次基準値)］ 25t吊 | * | - | - | 普通作業員 | 土木一般世話役 | 特殊作業員 | - | 生コンクリート 高炉 ２１－８－２５（２０） Ｗ／Ｃ ５５％ | 鋼製型枠 異形ブロック ３０ｔ未満 | 練炭 高４号 | - | - | 被災地補正対象
2.5t以下 | 鋼製型枠･FRP製型枠 | 21-8-25(20)(高炉) | 1.04m3を超え1.13m3以下 | 8.42m2を超え9.21m2以下 | 一般 | 34951 | 8.65 | 8.65 | - | - | 24.89 | 14.28 | 5.14 | 4.75 | - | 66.46 | 42.24 | 24.22 | - | - | - | ラフテレーンクレーン［油圧伸縮ジブ型・排出ガス対策型(第１次基準値)］ 25t吊 | * | - | - | 普通作業員 | 特殊作業員 | 土木一般世話役 | - | 生コンクリート 高炉 ２１－８－２５（２０） Ｗ／Ｃ ５５％ | 鋼製型枠 異形ブロック ３０ｔ未満 | - | - | - | 被災地補正対象
2.5t以下 | 鋼製型枠･FRP製型枠 | 21-8-25(20)(高炉) | 1.04m3を超え1.13m3以下 | 8.42m2を超え9.21m2以下 | 給熱 | 38311 | 7.89 | 7.89 | - | - | 30.16 | 18.79 | 5.57 | 4.69 | - | 61.95 | 38.53 | 22.1 | 1.32 | - | - | ラフテレーンクレーン［油圧伸縮ジブ型・排出ガス対策型(第１次基準値)］ 25t吊 | * | - | - | 普通作業員 | 土木一般世話役 | 特殊作業員 | - | 生コンクリート 高炉 ２１－８－２５（２０） Ｗ／Ｃ ５５％ | 鋼製型枠 異形ブロック ３０ｔ未満 | 練炭 高４号 | - | - | 被災地補正対象
2.5tをを超え5.5t以下 | 鋼製型枠･FRP製型枠 | 21-8-25(20)(高炉) | 1.05m3以上1.15m3以下 | 5.14m2以上5.94m2以下 | 一般 | 28703 | 7.27 | 7.27 | - | - | 22.32 | 12.45 | 4.99 | 4.23 | - | 70.41 | 51.89 | 18.52 | - | - | - | ラフテレーンクレーン［油圧伸縮ジブ型・排出ガス対策型(第１次基準値)］ 25t吊 | * | - | - | 普通作業員 | 特殊作業員 | 土木一般世話役 | - | 生コンクリート 高炉 ２１－８－２５（２０） Ｗ／Ｃ ５５％ | 鋼製型枠 異形ブロック ３０ｔ未満 | - | - | - | 被災地補正対象
2.5tをを超え5.5t以下 | 鋼製型枠･FRP製型枠 | 21-8-25(20)(高炉) | 1.05m3以上1.15m3以下 | 5.14m2以上5.94m2以下 | 給熱 | 30590 | 6.82 | 6.82 | - | - | 26.15 | 15.56 | 4.97 | 4.68 | - | 67.03 | 48.69 | 17.38 | 0.96 | - | - | ラフテレーンクレーン［油圧伸縮ジブ型・排出ガス対策型(第１次基準値)］ 25t吊 | * | - | - | 普通作業員 | 土木一般世話役 | 特殊作業員 | - | 生コンクリート 高炉 ２１－８－２５（２０） Ｗ／Ｃ ５５％ | 鋼製型枠 異形ブロック ３０ｔ未満 | 練炭 高４号 | - | - | 被災地補正対象
2.5tをを超え5.5t以下 | 鋼製型枠･FRP製型枠 | 21-8-25(20)(高炉) | 1.05m3以上1.15m3以下 | 5.94m2を超え6.73m2以下 | 一般 | 30205 | 7.46 | 7.46 | - | - | 23.08 | 12.99 | 5.04 | 4.38 | - | 69.46 | 49.31 | 20.15 | - | - | - | ラフテレーンクレーン［油圧伸縮ジブ型・排出ガス対策型(第１次基準値)］ 25t吊 | * | - | - | 普通作業員 | 特殊作業員 | 土木一般世話役 | - | 生コンクリート 高炉 ２１－８－２５（２０） Ｗ／Ｃ ５５％ | 鋼製型枠 異形ブロック ３０ｔ未満 | - | - | - | 被災地補正対象
2.5tをを超え5.5t以下 | 鋼製型枠･FRP製型枠 | 21-8-25(20)(高炉) | 1.05m3以上1.15m3以下 | 5.94m2を超え6.73m2以下 | 給熱 | 32092 | 7.02 | 7.02 | - | - | 26.67 | 15.91 | 5.08 | 4.74 | - | 66.31 | 46.44 | 18.96 | 0.91 | - | - | ラフテレーンクレーン［油圧伸縮ジブ型・排出ガス対策型(第１次基準値)］ 25t吊 | * | - | - | 普通作業員 | 土木一般世話役 | 特殊作業員 | - | 生コンクリート 高炉 ２１－８－２５（２０） Ｗ／Ｃ ５５％ | 鋼製型枠 異形ブロック ３０ｔ未満 | 練炭 高４号 | - | - | 被災地補正対象
2.5tをを超え5.5t以下 | 鋼製型枠･FRP製型枠 | 21-8-25(20)(高炉) | 1.05m3以上1.15m3以下 | 6.73m2を超え7.52m2以下 | 一般 | 31693 | 7.64 | 7.64 | - | - | 23.76 | 13.46 | 5.09 | 4.52 | - | 68.6 | 47.01 | 21.59 | - | - | - | ラフテレーンクレーン［油圧伸縮ジブ型・排出ガス対策型(第１次基準値)］ 25t吊 | * | - | - | 普通作業員 | 特殊作業員 | 土木一般世話役 | - | 生コンクリート 高炉 ２１－８－２５（２０） Ｗ／Ｃ ５５％ | 鋼製型枠 異形ブロック ３０ｔ未満 | - | - | - | 被災地補正対象
2.5tをを超え5.5t以下 | 鋼製型枠･FRP製型枠 | 21-8-25(20)(高炉) | 1.05m3以上1.15m3以下 | 6.73m2を超え7.52m2以下 | 給熱 | 33581 | 7.21 | 7.21 | - | - | 27.17 | 16.23 | 5.19 | 4.8 | - | 65.62 | 44.37 | 20.38 | 0.87 | - | - | ラフテレーンクレーン［油圧伸縮ジブ型・排出ガス対策型(第１次基準値)］ 25t吊 | * | - | - | 普通作業員 | 土木一般世話役 | 特殊作業員 | - | 生コンクリート 高炉 ２１－８－２５（２０） Ｗ／Ｃ ５５％ | 鋼製型枠 異形ブロック ３０ｔ未満 | 練炭 高４号 | - | - | 被災地補正対象
2.5tをを超え5.5t以下 | 鋼製型枠･FRP製型枠 | 21-8-25(20)(高炉) | 1.05m3以上1.15m3以下 | 7.52m2を超え8.31m2以下 | 一般 | 33173 | 7.79 | 7.79 | - | - | 24.39 | 13.9 | 5.13 | 4.65 | - | 67.82 | 44.91 | 22.91 | - | - | - | ラフテレーンクレーン［油圧伸縮ジブ型・排出ガス対策型(第１次基準値)］ 25t吊 | * | - | - | 普通作業員 | 特殊作業員 | 土木一般世話役 | - | 生コンクリート 高炉 ２１－８－２５（２０） Ｗ／Ｃ ５５％ | 鋼製型枠 異形ブロック ３０ｔ未満 | - | - | - | 被災地補正対象
2.5tをを超え5.5t以下 | 鋼製型枠･FRP製型枠 | 21-8-25(20)(高炉) | 1.05m3以上1.15m3以下 | 7.52m2を超え8.31m2以下 | 給熱 | 35060 | 7.37 | 7.37 | - | - | 27.62 | 16.53 | 5.28 | 4.85 | - | 65.01 | 42.5 | 21.68 | 0.83 | - | - | ラフテレーンクレーン［油圧伸縮ジブ型・排出ガス対策型(第１次基準値)］ 25t吊 | * | - | - | 普通作業員 | 土木一般世話役 | 特殊作業員 | - | 生コンクリート 高炉 ２１－８－２５（２０） Ｗ／Ｃ ５５％ | 鋼製型枠 異形ブロック ３０ｔ未満 | 練炭 高４号 | - | - | 被災地補正対象
2.5tをを超え5.5t以下 | 鋼製型枠･FRP製型枠 | 21-8-25(20)(高炉) | 1.05m3以上1.15m3以下 | 8.31m2を超え9.10m2以下 | 一般 | 34659 | 7.94 | 7.94 | - | - | 24.95 | 14.3 | 5.17 | 4.76 | - | 67.11 | 42.99 | 24.12 | - | - | - | ラフテレーンクレーン［油圧伸縮ジブ型・排出ガス対策型(第１次基準値)］ 25t吊 | * | - | - | 普通作業員 | 特殊作業員 | 土木一般世話役 | - | 生コンクリート 高炉 ２１－８－２５（２０） Ｗ／Ｃ ５５％ | 鋼製型枠 異形ブロック ３０ｔ未満 | - | - | - | 被災地補正対象
2.5tをを超え5.5t以下 | 鋼製型枠･FRP製型枠 | 21-8-25(20)(高炉) | 1.05m3以上1.15m3以下 | 8.31m2を超え9.10m2以下 | 給熱 | 36546 | 7.53 | 7.53 | - | - | 28.02 | 16.8 | 5.36 | 4.9 | - | 64.45 | 40.78 | 22.87 | 0.8 | - | - | ラフテレーンクレーン［油圧伸縮ジブ型・排出ガス対策型(第１次基準値)］ 25t吊 | * | - | - | 普通作業員 | 土木一般世話役 | 特殊作業員 | - | 生コンクリート 高炉 ２１－８－２５（２０） Ｗ／Ｃ ５５％ | 鋼製型枠 異形ブロック ３０ｔ未満 | 練炭 高４号 | - | - | 被災地補正対象
2.5tをを超え5.5t以下 | 鋼製型枠･FRP製型枠 | 21-8-25(20)(高炉) | 1.15m3を超え1.25m3以下 | 5.35m2以上6.21m2以下 | 一般 | 30816 | 7.2 | 7.2 | - | - | 22.06 | 12.28 | 4.97 | 4.17 | - | 70.74 | 52.74 | 18 | - | - | - | ラフテレーンクレーン［油圧伸縮ジブ型・排出ガス対策型(第１次基準値)］ 25t吊 | * | - | - | 普通作業員 | 特殊作業員 | 土木一般世話役 | - | 生コンクリート 高炉 ２１－８－２５（２０） Ｗ／Ｃ ５５％ | 鋼製型枠 異形ブロック ３０ｔ未満 | - | - | - | 被災地補正対象
2.5tをを超え5.5t以下 | 鋼製型枠･FRP製型枠 | 21-8-25(20)(高炉) | 1.15m3を超え1.25m3以下 | 5.35m2以上6.21m2以下 | 給熱 | 32875 | 6.75 | 6.75 | - | - | 25.96 | 15.44 | 4.93 | 4.66 | - | 67.29 | 49.45 | 16.87 | 0.97 | - | - | ラフテレーンクレーン［油圧伸縮ジブ型・排出ガス対策型(第１次基準値)］ 25t吊 | * | - | - | 普通作業員 | 土木一般世話役 | 特殊作業員 | - | 生コンクリート 高炉 ２１－８－２５（２０） Ｗ／Ｃ ５５％ | 鋼製型枠 異形ブロック ３０ｔ未満 | 練炭 高４号 | - | - | 被災地補正対象
2.5tをを超え5.5t以下 | 鋼製型枠･FRP製型枠 | 21-8-25(20)(高炉) | 1.15m3を超え1.25m3以下 | 6.21m2を超え7.06m2以下 | 一般 | 32433 | 7.4 | 7.4 | - | - | 22.85 | 12.83 | 5.02 | 4.34 | - | 69.75 | 50.1 | 19.65 | - | - | - | ラフテレーンクレーン［油圧伸縮ジブ型・排出ガス対策型(第１次基準値)］ 25t吊 | * | - | - | 普通作業員 | 特殊作業員 | 土木一般世話役 | - | 生コンクリート 高炉 ２１－８－２５（２０） Ｗ／Ｃ ５５％ | 鋼製型枠 異形ブロック ３０ｔ未満 | - | - | - | 被災地補正対象
2.5tをを超え5.5t以下 | 鋼製型枠･FRP製型枠 | 21-8-25(20)(高炉) | 1.15m3を超え1.25m3以下 | 6.21m2を超え7.06m2以下 | 給熱 | 34491 | 6.96 | 6.96 | - | - | 26.51 | 15.8 | 5.05 | 4.72 | - | 66.53 | 47.13 | 18.48 | 0.92 | - | - | ラフテレーンクレーン［油圧伸縮ジブ型・排出ガス対策型(第１次基準値)］ 25t吊 | * | - | - | 普通作業員 | 土木一般世話役 | 特殊作業員 | - | 生コンクリート 高炉 ２１－８－２５（２０） Ｗ／Ｃ ５５％ | 鋼製型枠 異形ブロック ３０ｔ未満 | 練炭 高４号 | - | - | 被災地補正対象
2.5tをを超え5.5t以下 | 鋼製型枠･FRP製型枠 | 21-8-25(20)(高炉) | 1.15m3を超え1.25m3以下 | 7.06m2を超え7.91m2以下 | 一般 | 34032 | 7.58 | 7.58 | - | - | 23.54 | 13.31 | 5.07 | 4.48 | - | 68.88 | 47.76 | 21.12 | - | - | - | ラフテレーンクレーン［油圧伸縮ジブ型・排出ガス対策型(第１次基準値)］ 25t吊 | * | - | - | 普通作業員 | 特殊作業員 | 土木一般世話役 | - | 生コンクリート 高炉 ２１－８－２５（２０） Ｗ／Ｃ ５５％ | 鋼製型枠 異形ブロック ３０ｔ未満 | - | - | - | 被災地補正対象
2.5tをを超え5.5t以下 | 鋼製型枠･FRP製型枠 | 21-8-25(20)(高炉) | 1.15m3を超え1.25m3以下 | 7.06m2を超え7.91m2以下 | 給熱 | 36090 | 7.15 | 7.15 | - | - | 27.01 | 16.13 | 5.15 | 4.78 | - | 65.84 | 45.04 | 19.92 | 0.88 | - | - | ラフテレーンクレーン［油圧伸縮ジブ型・排出ガス対策型(第１次基準値)］ 25t吊 | * | - | - | 普通作業員 | 土木一般世話役 | 特殊作業員 | - | 生コンクリート 高炉 ２１－８－２５（２０） Ｗ／Ｃ ５５％ | 鋼製型枠 異形ブロック ３０ｔ未満 | 練炭 高４号 | - | - | 被災地補正対象
2.5tをを超え5.5t以下 | 鋼製型枠･FRP製型枠 | 21-8-25(20)(高炉) | 1.15m3を超え1.25m3以下 | 7.91m2を超え8.76m2以下 | 一般 | 35625 | 7.74 | 7.74 | - | - | 24.17 | 13.76 | 5.11 | 4.6 | - | 68.09 | 45.62 | 22.47 | - | - | - | ラフテレーンクレーン［油圧伸縮ジブ型・排出ガス対策型(第１次基準値)］ 25t吊 | * | - | - | 普通作業員 | 特殊作業員 | 土木一般世話役 | - | 生コンクリート 高炉 ２１－８－２５（２０） Ｗ／Ｃ ５５％ | 鋼製型枠 異形ブロック ３０ｔ未満 | - | - | - | 被災地補正対象
2.5tをを超え5.5t以下 | 鋼製型枠･FRP製型枠 | 21-8-25(20)(高炉) | 1.15m3を超え1.25m3以下 | 7.91m2を超え8.76m2以下 | 給熱 | 37683 | 7.32 | 7.32 | - | - | 27.45 | 16.43 | 5.24 | 4.83 | - | 65.23 | 43.14 | 21.24 | 0.85 | - | - | ラフテレーンクレーン［油圧伸縮ジブ型・排出ガス対策型(第１次基準値)］ 25t吊 | * | - | - | 普通作業員 | 土木一般世話役 | 特殊作業員 | - | 生コンクリート 高炉 ２１－８－２５（２０） Ｗ／Ｃ ５５％ | 鋼製型枠 異形ブロック ３０ｔ未満 | 練炭 高４号 | - | - | 被災地補正対象
2.5tをを超え5.5t以下 | 鋼製型枠･FRP製型枠 | 21-8-25(20)(高炉) | 1.15m3を超え1.25m3以下 | 8.76m2を超え9.61m2以下 | 一般 | 37224 | 7.89 | 7.89 | - | - | 24.75 | 14.16 | 5.15 | 4.72 | - | 67.36 | 43.66 | 23.7 | - | - | - | ラフテレーンクレーン［油圧伸縮ジブ型・排出ガス対策型(第１次基準値)］ 25t吊 | * | - | - | 普通作業員 | 特殊作業員 | 土木一般世話役 | - | 生コンクリート 高炉 ２１－８－２５（２０） Ｗ／Ｃ ５５％ | 鋼製型枠 異形ブロック ３０ｔ未満 | - | - | - | 被災地補正対象
2.5tをを超え5.5t以下 | 鋼製型枠･FRP製型枠 | 21-8-25(20)(高炉) | 1.15m3を超え1.25m3以下 | 8.76m2を超え9.61m2以下 | 給熱 | 39282 | 7.48 | 7.48 | - | - | 27.87 | 16.7 | 5.33 | 4.88 | - | 64.65 | 41.39 | 22.45 | 0.81 | - | - | ラフテレーンクレーン［油圧伸縮ジブ型・排出ガス対策型(第１次基準値)］ 25t吊 | * | - | - | 普通作業員 | 土木一般世話役 | 特殊作業員 | - | 生コンクリート 高炉 ２１－８－２５（２０） Ｗ／Ｃ ５５％ | 鋼製型枠 異形ブロック ３０ｔ未満 | 練炭 高４号 | - | - | 被災地補正対象
2.5tをを超え5.5t以下 | 鋼製型枠･FRP製型枠 | 21-8-25(20)(高炉) | 1.25m3を超え1.37m3以下 | 5.58m2以上6.50m2以下 | 一般 | 33137 | 7.14 | 7.14 | - | - | 21.82 | 12.11 | 4.95 | 4.13 | - | 71.04 | 53.55 | 17.49 | - | - | - | ラフテレーンクレーン［油圧伸縮ジブ型・排出ガス対策型(第１次基準値)］ 25t吊 | * | - | - | 普通作業員 | 特殊作業員 | 土木一般世話役 | - | 生コンクリート 高炉 ２１－８－２５（２０） Ｗ／Ｃ ５５％ | 鋼製型枠 異形ブロック ３０ｔ未満 | - | - | - | 被災地補正対象
2.5tをを超え5.5t以下 | 鋼製型枠･FRP製型枠 | 21-8-25(20)(高炉) | 1.25m3を超え1.37m3以下 | 5.58m2以上6.50m2以下 | 給熱 | 35388 | 6.69 | 6.69 | - | - | 25.81 | 15.33 | 4.91 | 4.64 | - | 67.5 | 50.14 | 16.38 | 0.98 | - | - | ラフテレーンクレーン［油圧伸縮ジブ型・排出ガス対策型(第１次基準値)］ 25t吊 | * | - | - | 普通作業員 | 土木一般世話役 | 特殊作業員 | - | 生コンクリート 高炉 ２１－８－２５（２０） Ｗ／Ｃ ５５％ | 鋼製型枠 異形ブロック ３０ｔ未満 | 練炭 高４号 | - | - | 被災地補正対象
2.5tをを超え5.5t以下 | 鋼製型枠･FRP製型枠 | 21-8-25(20)(高炉) | 1.25m3を超え1.37m3以下 | 6.50m2を超え7.41m2以下 | 一般 | 34866 | 7.34 | 7.34 | - | - | 22.61 | 12.66 | 5.01 | 4.29 | - | 70.05 | 50.89 | 19.16 | - | - | - | ラフテレーンクレーン［油圧伸縮ジブ型・排出ガス対策型(第１次基準値)］ 25t吊 | * | - | - | 普通作業員 | 特殊作業員 | 土木一般世話役 | - | 生コンクリート 高炉 ２１－８－２５（２０） Ｗ／Ｃ ５５％ | 鋼製型枠 異形ブロック ３０ｔ未満 | - | - | - | 被災地補正対象
2.5tをを超え5.5t以下 | 鋼製型枠･FRP製型枠 | 21-8-25(20)(高炉) | 1.25m3を超え1.37m3以下 | 6.50m2を超え7.41m2以下 | 給熱 | 37116 | 6.9 | 6.9 | - | - | 26.36 | 15.7 | 5.02 | 4.7 | - | 66.74 | 47.8 | 18 | 0.94 | - | - | ラフテレーンクレーン［油圧伸縮ジブ型・排出ガス対策型(第１次基準値)］ 25t吊 | * | - | - | 普通作業員 | 土木一般世話役 | 特殊作業員 | - | 生コンクリート 高炉 ２１－８－２５（２０） Ｗ／Ｃ ５５％ | 鋼製型枠 異形ブロック ３０ｔ未満 | 練炭 高４号 | - | - | 被災地補正対象
2.5tをを超え5.5t以下 | 鋼製型枠･FRP製型枠 | 21-8-25(20)(高炉) | 1.25m3を超え1.37m3以下 | 7.41m2を超え8.32m2以下 | 一般 | 36573 | 7.53 | 7.53 | - | - | 23.31 | 13.16 | 5.05 | 4.43 | - | 69.16 | 48.51 | 20.65 | - | - | - | ラフテレーンクレーン［油圧伸縮ジブ型・排出ガス対策型(第１次基準値)］ 25t吊 | * | - | - | 普通作業員 | 特殊作業員 | 土木一般世話役 | - | 生コンクリート 高炉 ２１－８－２５（２０） Ｗ／Ｃ ５５％ | 鋼製型枠 異形ブロック ３０ｔ未満 | - | - | - | 被災地補正対象
2.5tをを超え5.5t以下 | 鋼製型枠･FRP製型枠 | 21-8-25(20)(高炉) | 1.25m3を超え1.37m3以下 | 7.41m2を超え8.32m2以下 | 給熱 | 38824 | 7.09 | 7.09 | - | - | 26.86 | 16.03 | 5.12 | 4.76 | - | 66.05 | 45.69 | 19.46 | 0.9 | - | - | ラフテレーンクレーン［油圧伸縮ジブ型・排出ガス対策型(第１次基準値)］ 25t吊 | * | - | - | 普通作業員 | 土木一般世話役 | 特殊作業員 | - | 生コンクリート 高炉 ２１－８－２５（２０） Ｗ／Ｃ ５５％ | 鋼製型枠 異形ブロック ３０ｔ未満 | 練炭 高４号 | - | - | 被災地補正対象
2.5tをを超え5.5t以下 | 鋼製型枠･FRP製型枠 | 21-8-25(20)(高炉) | 1.25m3を超え1.37m3以下 | 8.32m2を超え9.23m2以下 | 一般 | 38282 | 7.69 | 7.69 | - | - | 23.95 | 13.6 | 5.1 | 4.56 | - | 68.36 | 46.35 | 22.01 | - | - | - | ラフテレーンクレーン［油圧伸縮ジブ型・排出ガス対策型(第１次基準値)］ 25t吊 | * | - | - | 普通作業員 | 特殊作業員 | 土木一般世話役 | - | 生コンクリート 高炉 ２１－８－２５（２０） Ｗ／Ｃ ５５％ | 鋼製型枠 異形ブロック ３０ｔ未満 | - | - | - | 被災地補正対象
2.5tをを超え5.5t以下 | 鋼製型枠･FRP製型枠 | 21-8-25(20)(高炉) | 1.25m3を超え1.37m3以下 | 8.32m2を超え9.23m2以下 | 給熱 | 40532 | 7.26 | 7.26 | - | - | 27.32 | 16.33 | 5.22 | 4.82 | - | 65.42 | 43.77 | 20.79 | 0.86 | - | - | ラフテレーンクレーン［油圧伸縮ジブ型・排出ガス対策型(第１次基準値)］ 25t吊 | * | - | - | 普通作業員 | 土木一般世話役 | 特殊作業員 | - | 生コンクリート 高炉 ２１－８－２５（２０） Ｗ／Ｃ ５５％ | 鋼製型枠 異形ブロック ３０ｔ未満 | 練炭 高４号 | - | - | 被災地補正対象
2.5tをを超え5.5t以下 | 鋼製型枠･FRP製型枠 | 21-8-25(20)(高炉) | 1.25m3を超え1.37m3以下 | 9.23m2を超え10.14m2以下 | 一般 | 39992 | 7.84 | 7.84 | - | - | 24.54 | 14.01 | 5.14 | 4.68 | - | 67.62 | 44.36 | 23.26 | - | - | - | ラフテレーンクレーン［油圧伸縮ジブ型・排出ガス対策型(第１次基準値)］ 25t吊 | * | - | - | 普通作業員 | 特殊作業員 | 土木一般世話役 | - | 生コンクリート 高炉 ２１－８－２５（２０） Ｗ／Ｃ ５５％ | 鋼製型枠 異形ブロック ３０ｔ未満 | - | - | - | 被災地補正対象
2.5tをを超え5.5t以下 | 鋼製型枠･FRP製型枠 | 21-8-25(20)(高炉) | 1.25m3を超え1.37m3以下 | 9.23m2を超え10.14m2以下 | 給熱 | 42242 | 7.42 | 7.42 | - | - | 27.73 | 16.61 | 5.3 | 4.86 | - | 64.85 | 42.01 | 22.02 | 0.82 | - | - | ラフテレーンクレーン［油圧伸縮ジブ型・排出ガス対策型(第１次基準値)］ 25t吊 | * | - | - | 普通作業員 | 土木一般世話役 | 特殊作業員 | - | 生コンクリート 高炉 ２１－８－２５（２０） Ｗ／Ｃ ５５％ | 鋼製型枠 異形ブロック ３０ｔ未満 | 練炭 高４号 | - | - | 被災地補正対象
2.5tをを超え5.5t以下 | 鋼製型枠･FRP製型枠 | 21-8-25(20)(高炉) | 1.37m3を超え1.48m3以下 | 5.87m2以上6.83m2以下 | 一般 | 35719 | 7.1 | 7.1 | - | - | 21.63 | 11.97 | 4.94 | 4.09 | - | 71.27 | 54.21 | 17.06 | - | - | - | ラフテレーンクレーン［油圧伸縮ジブ型・排出ガス対策型(第１次基準値)］ 25t吊 | * | - | - | 普通作業員 | 特殊作業員 | 土木一般世話役 | - | 生コンクリート 高炉 ２１－８－２５（２０） Ｗ／Ｃ ５５％ | 鋼製型枠 異形ブロック ３０ｔ未満 | - | - | - | 被災地補正対象
2.5tをを超え5.5t以下 | 鋼製型枠･FRP製型枠 | 21-8-25(20)(高炉) | 1.37m3を超え1.48m3以下 | 5.87m2以上6.83m2以下 | 給熱 | 38172 | 6.64 | 6.64 | - | - | 25.66 | 15.23 | 4.88 | 4.62 | - | 67.7 | 50.74 | 15.96 | 1 | - | - | ラフテレーンクレーン［油圧伸縮ジブ型・排出ガス対策型(第１次基準値)］ 25t吊 | * | - | - | 普通作業員 | 土木一般世話役 | 特殊作業員 | - | 生コンクリート 高炉 ２１－８－２５（２０） Ｗ／Ｃ ５５％ | 鋼製型枠 異形ブロック ３０ｔ未満 | 練炭 高４号 | - | - | 被災地補正対象
2.5tをを超え5.5t以下 | 鋼製型枠･FRP製型枠 | 21-8-25(20)(高炉) | 1.37m3を超え1.48m3以下 | 6.83m2を超え7.80m2以下 | 一般 | 37536 | 7.29 | 7.29 | - | - | 22.41 | 12.52 | 4.99 | 4.25 | - | 70.3 | 51.58 | 18.72 | - | - | - | ラフテレーンクレーン［油圧伸縮ジブ型・排出ガス対策型(第１次基準値)］ 25t吊 | * | - | - | 普通作業員 | 特殊作業員 | 土木一般世話役 | - | 生コンクリート 高炉 ２１－８－２５（２０） Ｗ／Ｃ ５５％ | 鋼製型枠 異形ブロック ３０ｔ未満 | - | - | - | 被災地補正対象
2.5tをを超え5.5t以下 | 鋼製型枠･FRP製型枠 | 21-8-25(20)(高炉) | 1.37m3を超え1.48m3以下 | 6.83m2を超え7.80m2以下 | 給熱 | 39988 | 6.84 | 6.84 | - | - | 26.21 | 15.6 | 4.99 | 4.68 | - | 66.95 | 48.43 | 17.57 | 0.95 | - | - | ラフテレーンクレーン［油圧伸縮ジブ型・排出ガス対策型(第１次基準値)］ 25t吊 | * | - | - | 普通作業員 | 土木一般世話役 | 特殊作業員 | - | 生コンクリート 高炉 ２１－８－２５（２０） Ｗ／Ｃ ５５％ | 鋼製型枠 異形ブロック ３０ｔ未満 | 練炭 高４号 | - | - | 被災地補正対象
2.5tをを超え5.5t以下 | 鋼製型枠･FRP製型枠 | 21-8-25(20)(高炉) | 1.37m3を超え1.48m3以下 | 7.80m2を超え8.77m2以下 | 一般 | 39359 | 7.48 | 7.48 | - | - | 23.11 | 13.01 | 5.04 | 4.39 | - | 69.41 | 49.2 | 20.21 | - | - | - | ラフテレーンクレーン［油圧伸縮ジブ型・排出ガス対策型(第１次基準値)］ 25t吊 | * | - | - | 普通作業員 | 特殊作業員 | 土木一般世話役 | - | 生コンクリート 高炉 ２１－８－２５（２０） Ｗ／Ｃ ５５％ | 鋼製型枠 異形ブロック ３０ｔ未満 | - | - | - | 被災地補正対象
2.5tをを超え5.5t以下 | 鋼製型枠･FRP製型枠 | 21-8-25(20)(高炉) | 1.37m3を超え1.48m3以下 | 7.80m2を超え8.77m2以下 | 給熱 | 41814 | 7.04 | 7.04 | - | - | 26.71 | 15.93 | 5.09 | 4.75 | - | 66.25 | 46.31 | 19.03 | 0.91 | - | - | ラフテレーンクレーン［油圧伸縮ジブ型・排出ガス対策型(第１次基準値)］ 25t吊 | * | - | - | 普通作業員 | 土木一般世話役 | 特殊作業員 | - | 生コンクリート 高炉 ２１－８－２５（２０） Ｗ／Ｃ ５５％ | 鋼製型枠 異形ブロック ３０ｔ未満 | 練炭 高４号 | - | - | 被災地補正対象
2.5tをを超え5.5t以下 | 鋼製型枠･FRP製型枠 | 21-8-25(20)(高炉) | 1.37m3を超え1.48m3以下 | 8.77m2を超え9.74m2以下 | 一般 | 41178 | 7.63 | 7.63 | - | - | 23.75 | 13.46 | 5.08 | 4.52 | - | 68.62 | 47.04 | 21.58 | - | - | - | ラフテレーンクレーン［油圧伸縮ジブ型・排出ガス対策型(第１次基準値)］ 25t吊 | * | - | - | 普通作業員 | 特殊作業員 | 土木一般世話役 | - | 生コンクリート 高炉 ２１－８－２５（２０） Ｗ／Ｃ ５５％ | 鋼製型枠 異形ブロック ３０ｔ未満 | - | - | - | 被災地補正対象
2.5tをを超え5.5t以下 | 鋼製型枠･FRP製型枠 | 21-8-25(20)(高炉) | 1.37m3を超え1.48m3以下 | 8.77m2を超え9.74m2以下 | 給熱 | 43631 | 7.21 | 7.21 | - | - | 27.16 | 16.23 | 5.18 | 4.8 | - | 65.63 | 44.39 | 20.37 | 0.87 | - | - | ラフテレーンクレーン［油圧伸縮ジブ型・排出ガス対策型(第１次基準値)］ 25t吊 | * | - | - | 普通作業員 | 土木一般世話役 | 特殊作業員 | - | 生コンクリート 高炉 ２１－８－２５（２０） Ｗ／Ｃ ５５％ | 鋼製型枠 異形ブロック ３０ｔ未満 | 練炭 高４号 | - | - | 被災地補正対象
2.5tをを超え5.5t以下 | 鋼製型枠･FRP製型枠 | 21-8-25(20)(高炉) | 1.37m3を超え1.48m3以下 | 9.74m2を超え10.71m2以下 | 一般 | 43002 | 7.79 | 7.79 | - | - | 24.34 | 13.87 | 5.13 | 4.64 | - | 67.87 | 45.04 | 22.83 | - | - | - | ラフテレーンクレーン［油圧伸縮ジブ型・排出ガス対策型(第１次基準値)］ 25t吊 | * | - | - | 普通作業員 | 特殊作業員 | 土木一般世話役 | - | 生コンクリート 高炉 ２１－８－２５（２０） Ｗ／Ｃ ５５％ | 鋼製型枠 異形ブロック ３０ｔ未満 | - | - | - | 被災地補正対象
2.5tをを超え5.5t以下 | 鋼製型枠･FRP製型枠 | 21-8-25(20)(高炉) | 1.37m3を超え1.48m3以下 | 9.74m2を超え10.71m2以下 | 給熱 | 45456 | 7.37 | 7.37 | - | - | 27.59 | 16.51 | 5.27 | 4.85 | - | 65.04 | 42.6 | 21.6 | 0.84 | - | - | ラフテレーンクレーン［油圧伸縮ジブ型・排出ガス対策型(第１次基準値)］ 25t吊 | * | - | - | 普通作業員 | 土木一般世話役 | 特殊作業員 | - | 生コンクリート 高炉 ２１－８－２５（２０） Ｗ／Ｃ ５５％ | 鋼製型枠 異形ブロック ３０ｔ未満 | 練炭 高４号 | - | - | 被災地補正対象
2.5tをを超え5.5t以下 | 鋼製型枠･FRP製型枠 | 21-8-25(20)(高炉) | 1.48m3を超え1.61m3以下 | 6.04m2以上7.08m2以下 | 一般 | 38107 | 7.03 | 7.03 | - | - | 21.37 | 11.79 | 4.92 | 4.04 | - | 71.6 | 55.08 | 16.52 | - | - | - | ラフテレーンクレーン［油圧伸縮ジブ型・排出ガス対策型(第１次基準値)］ 25t吊 | * | - | - | 普通作業員 | 特殊作業員 | 土木一般世話役 | - | 生コンクリート 高炉 ２１－８－２５（２０） Ｗ／Ｃ ５５％ | 鋼製型枠 異形ブロック ３０ｔ未満 | - | - | - | 被災地補正対象
2.5tをを超え5.5t以下 | 鋼製型枠･FRP製型枠 | 21-8-25(20)(高炉) | 1.48m3を超え1.61m3以下 | 6.04m2以上7.08m2以下 | 給熱 | 40768 | 6.57 | 6.57 | - | - | 25.49 | 15.12 | 4.84 | 4.6 | - | 67.94 | 51.49 | 15.44 | 1.01 | - | - | ラフテレーンクレーン［油圧伸縮ジブ型・排出ガス対策型(第１次基準値)］ 25t吊 | * | - | - | 普通作業員 | 土木一般世話役 | 特殊作業員 | - | 生コンクリート 高炉 ２１－８－２５（２０） Ｗ／Ｃ ５５％ | 鋼製型枠 異形ブロック ３０ｔ未満 | 練炭 高４号 | - | - | 被災地補正対象
2.5tをを超え5.5t以下 | 鋼製型枠･FRP製型枠 | 21-8-25(20)(高炉) | 1.48m3を超え1.61m3以下 | 7.08m2を超え8.12m2以下 | 一般 | 40059 | 7.23 | 7.23 | - | - | 22.17 | 12.35 | 4.98 | 4.2 | - | 70.6 | 52.39 | 18.21 | - | - | - | ラフテレーンクレーン［油圧伸縮ジブ型・排出ガス対策型(第１次基準値)］ 25t吊 | * | - | - | 普通作業員 | 特殊作業員 | 土木一般世話役 | - | 生コンクリート 高炉 ２１－８－２５（２０） Ｗ／Ｃ ５５％ | 鋼製型枠 異形ブロック ３０ｔ未満 | - | - | - | 被災地補正対象
2.5tをを超え5.5t以下 | 鋼製型枠･FRP製型枠 | 21-8-25(20)(高炉) | 1.48m3を超え1.61m3以下 | 7.08m2を超え8.12m2以下 | 給熱 | 42720 | 6.78 | 6.78 | - | - | 26.04 | 15.49 | 4.95 | 4.67 | - | 67.18 | 49.15 | 17.07 | 0.96 | - | - | ラフテレーンクレーン［油圧伸縮ジブ型・排出ガス対策型(第１次基準値)］ 25t吊 | * | - | - | 普通作業員 | 土木一般世話役 | 特殊作業員 | - | 生コンクリート 高炉 ２１－８－２５（２０） Ｗ／Ｃ ５５％ | 鋼製型枠 異形ブロック ３０ｔ未満 | 練炭 高４号 | - | - | 被災地補正対象
2.5tをを超え5.5t以下 | 鋼製型枠･FRP製型枠 | 21-8-25(20)(高炉) | 1.48m3を超え1.61m3以下 | 8.12m2を超え9.16m2以下 | 一般 | 42012 | 7.41 | 7.41 | - | - | 22.89 | 12.86 | 5.03 | 4.34 | - | 69.7 | 49.96 | 19.74 | - | - | - | ラフテレーンクレーン［油圧伸縮ジブ型・排出ガス対策型(第１次基準値)］ 25t吊 | * | - | - | 普通作業員 | 特殊作業員 | 土木一般世話役 | - | 生コンクリート 高炉 ２１－８－２５（２０） Ｗ／Ｃ ５５％ | 鋼製型枠 異形ブロック ３０ｔ未満 | - | - | - | 被災地補正対象
2.5tをを超え5.5t以下 | 鋼製型枠･FRP製型枠 | 21-8-25(20)(高炉) | 1.48m3を超え1.61m3以下 | 8.12m2を超え9.16m2以下 | 給熱 | 44673 | 6.97 | 6.97 | - | - | 26.56 | 15.83 | 5.06 | 4.73 | - | 66.47 | 46.99 | 18.56 | 0.92 | - | - | ラフテレーンクレーン［油圧伸縮ジブ型・排出ガス対策型(第１次基準値)］ 25t吊 | * | - | - | 普通作業員 | 土木一般世話役 | 特殊作業員 | - | 生コンクリート 高炉 ２１－８－２５（２０） Ｗ／Ｃ ５５％ | 鋼製型枠 異形ブロック ３０ｔ未満 | 練炭 高４号 | - | - | 被災地補正対象
2.5tをを超え5.5t以下 | 鋼製型枠･FRP製型枠 | 21-8-25(20)(高炉) | 1.48m3を超え1.61m3以下 | 9.16m2を超え10.2m2以下 | 一般 | 43964 | 7.58 | 7.58 | - | - | 23.54 | 13.31 | 5.07 | 4.48 | - | 68.88 | 47.75 | 21.13 | - | - | - | ラフテレーンクレーン［油圧伸縮ジブ型・排出ガス対策型(第１次基準値)］ 25t吊 | * | - | - | 普通作業員 | 特殊作業員 | 土木一般世話役 | - | 生コンクリート 高炉 ２１－８－２５（２０） Ｗ／Ｃ ５５％ | 鋼製型枠 異形ブロック ３０ｔ未満 | - | - | - | 被災地補正対象
2.5tをを超え5.5t以下 | 鋼製型枠･FRP製型枠 | 21-8-25(20)(高炉) | 1.48m3を超え1.61m3以下 | 9.16m2を超え10.2m2以下 | 給熱 | 46625 | 7.15 | 7.15 | - | - | 27.01 | 16.13 | 5.15 | 4.78 | - | 65.84 | 45.03 | 19.93 | 0.88 | - | - | ラフテレーンクレーン［油圧伸縮ジブ型・排出ガス対策型(第１次基準値)］ 25t吊 | * | - | - | 普通作業員 | 土木一般世話役 | 特殊作業員 | - | 生コンクリート 高炉 ２１－８－２５（２０） Ｗ／Ｃ ５５％ | 鋼製型枠 異形ブロック ３０ｔ未満 | 練炭 高４号 | - | - | 被災地補正対象
2.5tをを超え5.5t以下 | 鋼製型枠･FRP製型枠 | 21-8-25(20)(高炉) | 1.48m3を超え1.61m3以下 | 10.2m2を超え11.24m2以下 | 一般 | 45917 | 7.73 | 7.73 | - | - | 24.14 | 13.73 | 5.11 | 4.6 | - | 68.13 | 45.72 | 22.41 | - | - | - | ラフテレーンクレーン［油圧伸縮ジブ型・排出ガス対策型(第１次基準値)］ 25t吊 | * | - | - | 普通作業員 | 特殊作業員 | 土木一般世話役 | - | 生コンクリート 高炉 ２１－８－２５（２０） Ｗ／Ｃ ５５％ | 鋼製型枠 異形ブロック ３０ｔ未満 | - | - | - | 被災地補正対象
2.5tをを超え5.5t以下 | 鋼製型枠･FRP製型枠 | 21-8-25(20)(高炉) | 1.48m3を超え1.61m3以下 | 10.2m2を超え11.24m2以下 | 給熱 | 48577 | 7.31 | 7.31 | - | - | 27.44 | 16.42 | 5.24 | 4.83 | - | 65.25 | 43.22 | 21.18 | 0.85 | - | - | ラフテレーンクレーン［油圧伸縮ジブ型・排出ガス対策型(第１次基準値)］ 25t吊 | * | - | - | 普通作業員 | 土木一般世話役 | 特殊作業員 | - | 生コンクリート 高炉 ２１－８－２５（２０） Ｗ／Ｃ ５５％ | 鋼製型枠 異形ブロック ３０ｔ未満 | 練炭 高４号 | - | - | 被災地補正対象
2.5tをを超え5.5t以下 | 鋼製型枠･FRP製型枠 | 21-8-25(20)(高炉) | 1.61m3を超え1.73m3以下 | 6.34m2以上7.46m2以下 | 一般 | 40741 | 6.99 | 6.99 | - | - | 21.24 | 11.71 | 4.91 | 4.01 | - | 71.77 | 55.52 | 16.25 | - | - | - | ラフテレーンクレーン［油圧伸縮ジブ型・排出ガス対策型(第１次基準値)］ 25t吊 | * | - | - | 普通作業員 | 特殊作業員 | 土木一般世話役 | - | 生コンクリート 高炉 ２１－８－２５（２０） Ｗ／Ｃ ５５％ | 鋼製型枠 異形ブロック ３０ｔ未満 | - | - | - | 被災地補正対象
2.5tをを超え5.5t以下 | 鋼製型枠･FRP製型枠 | 21-8-25(20)(高炉) | 1.61m3を超え1.73m3以下 | 6.34m2以上7.46m2以下 | 給熱 | 43611 | 6.53 | 6.53 | - | - | 25.4 | 15.06 | 4.82 | 4.59 | - | 68.07 | 51.87 | 15.18 | 1.02 | - | - | ラフテレーンクレーン［油圧伸縮ジブ型・排出ガス対策型(第１次基準値)］ 25t吊 | * | - | - | 普通作業員 | 土木一般世話役 | 特殊作業員 | - | 生コンクリート 高炉 ２１－８－２５（２０） Ｗ／Ｃ ５５％ | 鋼製型枠 異形ブロック ３０ｔ未満 | 練炭 高４号 | - | - | 被災地補正対象
2.5tをを超え5.5t以下 | 鋼製型枠･FRP製型枠 | 21-8-25(20)(高炉) | 1.61m3を超え1.73m3以下 | 7.46m2を超え8.58m2以下 | 一般 | 42843 | 7.2 | 7.2 | - | - | 22.05 | 12.27 | 4.97 | 4.17 | - | 70.75 | 52.78 | 17.97 | - | - | - | ラフテレーンクレーン［油圧伸縮ジブ型・排出ガス対策型(第１次基準値)］ 25t吊 | * | - | - | 普通作業員 | 特殊作業員 | 土木一般世話役 | - | 生コンクリート 高炉 ２１－８－２５（２０） Ｗ／Ｃ ５５％ | 鋼製型枠 異形ブロック ３０ｔ未満 | - | - | - | 被災地補正対象
2.5tをを超え5.5t以下 | 鋼製型枠･FRP製型枠 | 21-8-25(20)(高炉) | 1.61m3を超え1.73m3以下 | 7.46m2を超え8.58m2以下 | 給熱 | 45712 | 6.75 | 6.75 | - | - | 25.97 | 15.44 | 4.94 | 4.66 | - | 67.28 | 49.47 | 16.84 | 0.97 | - | - | ラフテレーンクレーン［油圧伸縮ジブ型・排出ガス対策型(第１次基準値)］ 25t吊 | * | - | - | 普通作業員 | 土木一般世話役 | 特殊作業員 | - | 生コンクリート 高炉 ２１－８－２５（２０） Ｗ／Ｃ ５５％ | 鋼製型枠 異形ブロック ３０ｔ未満 | 練炭 高４号 | - | - | 被災地補正対象
2.5tをを超え5.5t以下 | 鋼製型枠･FRP製型枠 | 21-8-25(20)(高炉) | 1.61m3を超え1.73m3以下 | 8.58m2を超え9.70m2以下 | 一般 | 44949 | 7.39 | 7.39 | - | - | 22.78 | 12.78 | 5.02 | 4.32 | - | 69.83 | 50.31 | 19.52 | - | - | - | ラフテレーンクレーン［油圧伸縮ジブ型・排出ガス対策型(第１次基準値)］ 25t吊 | * | - | - | 普通作業員 | 特殊作業員 | 土木一般世話役 | - | 生コンクリート 高炉 ２１－８－２５（２０） Ｗ／Ｃ ５５％ | 鋼製型枠 異形ブロック ３０ｔ未満 | - | - | - | 被災地補正対象
2.5tをを超え5.5t以下 | 鋼製型枠･FRP製型枠 | 21-8-25(20)(高炉) | 1.61m3を超え1.73m3以下 | 8.58m2を超え9.70m2以下 | 給熱 | 47816 | 6.94 | 6.94 | - | - | 26.49 | 15.78 | 5.05 | 4.72 | - | 66.57 | 47.29 | 18.35 | 0.93 | - | - | ラフテレーンクレーン［油圧伸縮ジブ型・排出ガス対策型(第１次基準値)］ 25t吊 | * | - | - | 普通作業員 | 土木一般世話役 | 特殊作業員 | - | 生コンクリート 高炉 ２１－８－２５（２０） Ｗ／Ｃ ５５％ | 鋼製型枠 異形ブロック ３０ｔ未満 | 練炭 高４号 | - | - | 被災地補正対象
2.5tをを超え5.5t以下 | 鋼製型枠･FRP製型枠 | 21-8-25(20)(高炉) | 1.61m3を超え1.73m3以下 | 9.70m2を超え10.82m2以下 | 一般 | 47051 | 7.56 | 7.56 | - | - | 23.46 | 13.25 | 5.07 | 4.46 | - | 68.98 | 48.05 | 20.93 | - | - | - | ラフテレーンクレーン［油圧伸縮ジブ型・排出ガス対策型(第１次基準値)］ 25t吊 | * | - | - | 普通作業員 | 特殊作業員 | 土木一般世話役 | - | 生コンクリート 高炉 ２１－８－２５（２０） Ｗ／Ｃ ５５％ | 鋼製型枠 異形ブロック ３０ｔ未満 | - | - | - | 被災地補正対象
2.5tをを超え5.5t以下 | 鋼製型枠･FRP製型枠 | 21-8-25(20)(高炉) | 1.61m3を超え1.73m3以下 | 9.70m2を超え10.82m2以下 | 給熱 | 49920 | 7.12 | 7.12 | - | - | 26.95 | 16.09 | 5.14 | 4.77 | - | 65.93 | 45.31 | 19.73 | 0.89 | - | - | ラフテレーンクレーン［油圧伸縮ジブ型・排出ガス対策型(第１次基準値)］ 25t吊 | * | - | - | 普通作業員 | 土木一般世話役 | 特殊作業員 | - | 生コンクリート 高炉 ２１－８－２５（２０） Ｗ／Ｃ ５５％ | 鋼製型枠 異形ブロック ３０ｔ未満 | 練炭 高４号 | - | - | 被災地補正対象
2.5tをを超え5.5t以下 | 鋼製型枠･FRP製型枠 | 21-8-25(20)(高炉) | 1.61m3を超え1.73m3以下 | 10.82m2を超え11.94m2以下 | 一般 | 49153 | 7.71 | 7.71 | - | - | 24.06 | 13.67 | 5.11 | 4.58 | - | 68.23 | 46.01 | 22.22 | - | - | - | ラフテレーンクレーン［油圧伸縮ジブ型・排出ガス対策型(第１次基準値)］ 25t吊 | * | - | - | 普通作業員 | 特殊作業員 | 土木一般世話役 | - | 生コンクリート 高炉 ２１－８－２５（２０） Ｗ／Ｃ ５５％ | 鋼製型枠 異形ブロック ３０ｔ未満 | - | - | - | 被災地補正対象
2.5tをを超え5.5t以下 | 鋼製型枠･FRP製型枠 | 21-8-25(20)(高炉) | 1.61m3を超え1.73m3以下 | 10.82m2を超え11.94m2以下 | 給熱 | 52022 | 7.29 | 7.29 | - | - | 27.39 | 16.38 | 5.23 | 4.83 | - | 65.32 | 43.47 | 21 | 0.85 | - | - | ラフテレーンクレーン［油圧伸縮ジブ型・排出ガス対策型(第１次基準値)］ 25t吊 | * | - | - | 普通作業員 | 土木一般世話役 | 特殊作業員 | - | 生コンクリート 高炉 ２１－８－２５（２０） Ｗ／Ｃ ５５％ | 鋼製型枠 異形ブロック ３０ｔ未満 | 練炭 高４号 | - | - | 被災地補正対象
2.5tをを超え5.5t以下 | 鋼製型枠･FRP製型枠 | 21-8-25(20)(高炉) | 1.73m3を超え1.87m3以下 | 6.61m2以上7.81m2以下 | 一般 | 43487 | 6.96 | 6.96 | - | - | 21.08 | 11.59 | 4.9 | 3.98 | - | 71.96 | 56.05 | 15.91 | - | - | - | ラフテレーンクレーン［油圧伸縮ジブ型・排出ガス対策型(第１次基準値)］ 25t吊 | * | - | - | 普通作業員 | 特殊作業員 | 土木一般世話役 | - | 生コンクリート 高炉 ２１－８－２５（２０） Ｗ／Ｃ ５５％ | 鋼製型枠 異形ブロック ３０ｔ未満 | - | - | - | 被災地補正対象
2.5tをを超え5.5t以下 | 鋼製型枠･FRP製型枠 | 21-8-25(20)(高炉) | 1.73m3を超え1.87m3以下 | 6.61m2以上7.81m2以下 | 給熱 | 46580 | 6.5 | 6.5 | - | - | 25.29 | 14.99 | 4.8 | 4.58 | - | 68.21 | 52.33 | 14.85 | 1.03 | - | - | ラフテレーンクレーン［油圧伸縮ジブ型・排出ガス対策型(第１次基準値)］ 25t吊 | * | - | - | 普通作業員 | 土木一般世話役 | 特殊作業員 | - | 生コンクリート 高炉 ２１－８－２５（２０） Ｗ／Ｃ ５５％ | 鋼製型枠 異形ブロック ３０ｔ未満 | 練炭 高４号 | - | - | 被災地補正対象
2.5tをを超え5.5t以下 | 鋼製型枠･FRP製型枠 | 21-8-25(20)(高炉) | 1.73m3を超え1.87m3以下 | 7.81m2を超え9.00m2以下 | 一般 | 45740 | 7.17 | 7.17 | - | - | 21.89 | 12.16 | 4.96 | 4.14 | - | 70.94 | 53.29 | 17.65 | - | - | - | ラフテレーンクレーン［油圧伸縮ジブ型・排出ガス対策型(第１次基準値)］ 25t吊 | * | - | - | 普通作業員 | 特殊作業員 | 土木一般世話役 | - | 生コンクリート 高炉 ２１－８－２５（２０） Ｗ／Ｃ ５５％ | 鋼製型枠 異形ブロック ３０ｔ未満 | - | - | - | 被災地補正対象
2.5tをを超え5.5t以下 | 鋼製型枠･FRP製型枠 | 21-8-25(20)(高炉) | 1.73m3を超え1.87m3以下 | 7.81m2を超え9.00m2以下 | 給熱 | 48834 | 6.71 | 6.71 | - | - | 25.86 | 15.37 | 4.92 | 4.64 | - | 67.43 | 49.92 | 16.53 | 0.98 | - | - | ラフテレーンクレーン［油圧伸縮ジブ型・排出ガス対策型(第１次基準値)］ 25t吊 | * | - | - | 普通作業員 | 土木一般世話役 | 特殊作業員 | - | 生コンクリート 高炉 ２１－８－２５（２０） Ｗ／Ｃ ５５％ | 鋼製型枠 異形ブロック ３０ｔ未満 | 練炭 高４号 | - | - | 被災地補正対象
2.5tをを超え5.5t以下 | 鋼製型枠･FRP製型枠 | 21-8-25(20)(高炉) | 1.73m3を超え1.87m3以下 | 9.00m2を超え10.19m2以下 | 一般 | 47973 | 7.35 | 7.35 | - | - | 22.63 | 12.68 | 5.01 | 4.29 | - | 70.02 | 50.81 | 19.21 | - | - | - | ラフテレーンクレーン［油圧伸縮ジブ型・排出ガス対策型(第１次基準値)］ 25t吊 | * | - | - | 普通作業員 | 特殊作業員 | 土木一般世話役 | - | 生コンクリート 高炉 ２１－８－２５（２０） Ｗ／Ｃ ５５％ | 鋼製型枠 異形ブロック ３０ｔ未満 | - | - | - | 被災地補正対象
2.5tをを超え5.5t以下 | 鋼製型枠･FRP製型枠 | 21-8-25(20)(高炉) | 1.73m3を超え1.87m3以下 | 9.00m2を超え10.19m2以下 | 給熱 | 51067 | 6.9 | 6.9 | - | - | 26.38 | 15.71 | 5.02 | 4.71 | - | 66.72 | 47.74 | 18.04 | 0.94 | - | - | ラフテレーンクレーン［油圧伸縮ジブ型・排出ガス対策型(第１次基準値)］ 25t吊 | * | - | - | 普通作業員 | 土木一般世話役 | 特殊作業員 | - | 生コンクリート 高炉 ２１－８－２５（２０） Ｗ／Ｃ ５５％ | 鋼製型枠 異形ブロック ３０ｔ未満 | 練炭 高４号 | - | - | 被災地補正対象
2.5tをを超え5.5t以下 | 鋼製型枠･FRP製型枠 | 21-8-25(20)(高炉) | 1.73m3を超え1.87m3以下 | 10.19m2を超え11.38m2以下 | 一般 | 50211 | 7.52 | 7.52 | - | - | 23.3 | 13.15 | 5.05 | 4.43 | - | 69.18 | 48.56 | 20.62 | - | - | - | ラフテレーンクレーン［油圧伸縮ジブ型・排出ガス対策型(第１次基準値)］ 25t吊 | * | - | - | 普通作業員 | 特殊作業員 | 土木一般世話役 | - | 生コンクリート 高炉 ２１－８－２５（２０） Ｗ／Ｃ ５５％ | 鋼製型枠 異形ブロック ３０ｔ未満 | - | - | - | 被災地補正対象
2.5tをを超え5.5t以下 | 鋼製型枠･FRP製型枠 | 21-8-25(20)(高炉) | 1.73m3を超え1.87m3以下 | 10.19m2を超え11.38m2以下 | 給熱 | 53304 | 7.09 | 7.09 | - | - | 26.85 | 16.02 | 5.12 | 4.76 | - | 66.06 | 45.73 | 19.43 | 0.9 | - | - | ラフテレーンクレーン［油圧伸縮ジブ型・排出ガス対策型(第１次基準値)］ 25t吊 | * | - | - | 普通作業員 | 土木一般世話役 | 特殊作業員 | - | 生コンクリート 高炉 ２１－８－２５（２０） Ｗ／Ｃ ５５％ | 鋼製型枠 異形ブロック ３０ｔ未満 | 練炭 高４号 | - | - | 被災地補正対象
2.5tをを超え5.5t以下 | 鋼製型枠･FRP製型枠 | 21-8-25(20)(高炉) | 1.73m3を超え1.87m3以下 | 11.38m2を超え12.57m2以下 | 一般 | 52444 | 7.68 | 7.68 | - | - | 23.92 | 13.58 | 5.1 | 4.55 | - | 68.4 | 46.48 | 21.92 | - | - | - | ラフテレーンクレーン［油圧伸縮ジブ型・排出ガス対策型(第１次基準値)］ 25t吊 | * | - | - | 普通作業員 | 特殊作業員 | 土木一般世話役 | - | 生コンクリート 高炉 ２１－８－２５（２０） Ｗ／Ｃ ５５％ | 鋼製型枠 異形ブロック ３０ｔ未満 | - | - | - | 被災地補正対象
2.5tをを超え5.5t以下 | 鋼製型枠･FRP製型枠 | 21-8-25(20)(高炉) | 1.73m3を超え1.87m3以下 | 11.38m2を超え12.57m2以下 | 給熱 | 55535 | 7.25 | 7.25 | - | - | 27.28 | 16.31 | 5.21 | 4.81 | - | 65.47 | 43.91 | 20.7 | 0.86 | - | - | ラフテレーンクレーン［油圧伸縮ジブ型・排出ガス対策型(第１次基準値)］ 25t吊 | * | - | - | 普通作業員 | 土木一般世話役 | 特殊作業員 | - | 生コンクリート 高炉 ２１－８－２５（２０） Ｗ／Ｃ ５５％ | 鋼製型枠 異形ブロック ３０ｔ未満 | 練炭 高４号 | - | - | 被災地補正対象
2.5tをを超え5.5t以下 | 鋼製型枠･FRP製型枠 | 21-8-25(20)(高炉) | 1.87m3を超え2.01m3以下 | 6.91m2以上8.19m2以下 | 一般 | 46455 | 6.92 | 6.92 | - | - | 20.94 | 11.49 | 4.89 | 3.95 | - | 72.14 | 56.54 | 15.6 | - | - | - | ラフテレーンクレーン［油圧伸縮ジブ型・排出ガス対策型(第１次基準値)］ 25t吊 | * | - | - | 普通作業員 | 特殊作業員 | 土木一般世話役 | - | 生コンクリート 高炉 ２１－８－２５（２０） Ｗ／Ｃ ５５％ | 鋼製型枠 異形ブロック ３０ｔ未満 | - | - | - | 被災地補正対象
2.5tをを超え5.5t以下 | 鋼製型枠･FRP製型枠 | 21-8-25(20)(高炉) | 1.87m3を超え2.01m3以下 | 6.91m2以上8.19m2以下 | 給熱 | 49788 | 6.46 | 6.46 | - | - | 25.18 | 14.92 | 4.78 | 4.56 | - | 68.36 | 52.77 | 14.55 | 1.04 | - | - | ラフテレーンクレーン［油圧伸縮ジブ型・排出ガス対策型(第１次基準値)］ 25t吊 | * | - | - | 普通作業員 | 土木一般世話役 | 特殊作業員 | - | 生コンクリート 高炉 ２１－８－２５（２０） Ｗ／Ｃ ５５％ | 鋼製型枠 異形ブロック ３０ｔ未満 | 練炭 高４号 | - | - | 被災地補正対象
2.5tをを超え5.5t以下 | 鋼製型枠･FRP製型枠 | 21-8-25(20)(高炉) | 1.87m3を超え2.01m3以下 | 8.19m2を超え9.46m2以下 | 一般 | 48859 | 7.13 | 7.13 | - | - | 21.76 | 12.07 | 4.95 | 4.11 | - | 71.11 | 53.77 | 17.34 | - | - | - | ラフテレーンクレーン［油圧伸縮ジブ型・排出ガス対策型(第１次基準値)］ 25t吊 | * | - | - | 普通作業員 | 特殊作業員 | 土木一般世話役 | - | 生コンクリート 高炉 ２１－８－２５（２０） Ｗ／Ｃ ５５％ | 鋼製型枠 異形ブロック ３０ｔ未満 | - | - | - | 被災地補正対象
2.5tをを超え5.5t以下 | 鋼製型枠･FRP製型枠 | 21-8-25(20)(高炉) | 1.87m3を超え2.01m3以下 | 8.19m2を超え9.46m2以下 | 給熱 | 52191 | 6.67 | 6.67 | - | - | 25.76 | 15.3 | 4.9 | 4.63 | - | 67.57 | 50.34 | 16.24 | 0.99 | - | - | ラフテレーンクレーン［油圧伸縮ジブ型・排出ガス対策型(第１次基準値)］ 25t吊 | * | - | - | 普通作業員 | 土木一般世話役 | 特殊作業員 | - | 生コンクリート 高炉 ２１－８－２５（２０） Ｗ／Ｃ ５５％ | 鋼製型枠 異形ブロック ３０ｔ未満 | 練炭 高４号 | - | - | 被災地補正対象
2.5tをを超え5.5t以下 | 鋼製型枠･FRP製型枠 | 21-8-25(20)(高炉) | 1.87m3を超え2.01m3以下 | 9.46m2を超え10.73m2以下 | 一般 | 51242 | 7.31 | 7.31 | - | - | 22.49 | 12.58 | 5 | 4.26 | - | 70.2 | 51.28 | 18.92 | - | - | - | ラフテレーンクレーン［油圧伸縮ジブ型・排出ガス対策型(第１次基準値)］ 25t吊 | * | - | - | 普通作業員 | 特殊作業員 | 土木一般世話役 | - | 生コンクリート 高炉 ２１－８－２５（２０） Ｗ／Ｃ ５５％ | 鋼製型枠 異形ブロック ３０ｔ未満 | - | - | - | 被災地補正対象
2.5tをを超え5.5t以下 | 鋼製型枠･FRP製型枠 | 21-8-25(20)(高炉) | 1.87m3を超え2.01m3以下 | 9.46m2を超え10.73m2以下 | 給熱 | 54575 | 6.87 | 6.87 | - | - | 26.29 | 15.65 | 5 | 4.7 | - | 66.84 | 48.13 | 17.76 | 0.95 | - | - | ラフテレーンクレーン［油圧伸縮ジブ型・排出ガス対策型(第１次基準値)］ 25t吊 | * | - | - | 普通作業員 | 土木一般世話役 | 特殊作業員 | - | 生コンクリート 高炉 ２１－８－２５（２０） Ｗ／Ｃ ５５％ | 鋼製型枠 異形ブロック ３０ｔ未満 | 練炭 高４号 | - | - | 被災地補正対象
2.5tをを超え5.5t以下 | 鋼製型枠･FRP製型枠 | 21-8-25(20)(高炉) | 1.87m3を超え2.01m3以下 | 10.73m2を超え12.00m2以下 | 一般 | 53629 | 7.49 | 7.49 | - | - | 23.16 | 13.05 | 5.04 | 4.4 | - | 69.35 | 49 | 20.35 | - | - | - | ラフテレーンクレーン［油圧伸縮ジブ型・排出ガス対策型(第１次基準値)］ 25t吊 | * | - | - | 普通作業員 | 特殊作業員 | 土木一般世話役 | - | 生コンクリート 高炉 ２１－８－２５（２０） Ｗ／Ｃ ５５％ | 鋼製型枠 異形ブロック ３０ｔ未満 | - | - | - | 被災地補正対象
2.5tをを超え5.5t以下 | 鋼製型枠･FRP製型枠 | 21-8-25(20)(高炉) | 1.87m3を超え2.01m3以下 | 10.73m2を超え12.00m2以下 | 給熱 | 56962 | 7.05 | 7.05 | - | - | 26.75 | 15.96 | 5.1 | 4.75 | - | 66.2 | 46.13 | 19.16 | 0.91 | - | - | ラフテレーンクレーン［油圧伸縮ジブ型・排出ガス対策型(第１次基準値)］ 25t吊 | * | - | - | 普通作業員 | 土木一般世話役 | 特殊作業員 | - | 生コンクリート 高炉 ２１－８－２５（２０） Ｗ／Ｃ ５５％ | 鋼製型枠 異形ブロック ３０ｔ未満 | 練炭 高４号 | - | - | 被災地補正対象
2.5tをを超え5.5t以下 | 鋼製型枠･FRP製型枠 | 21-8-25(20)(高炉) | 1.87m3を超え2.01m3以下 | 12.00m2を超え13.27m2以下 | 一般 | 56013 | 7.64 | 7.64 | - | - | 23.8 | 13.49 | 5.09 | 4.53 | - | 68.56 | 46.9 | 21.66 | - | - | - | ラフテレーンクレーン［油圧伸縮ジブ型・排出ガス対策型(第１次基準値)］ 25t吊 | * | - | - | 普通作業員 | 特殊作業員 | 土木一般世話役 | - | 生コンクリート 高炉 ２１－８－２５（２０） Ｗ／Ｃ ５５％ | 鋼製型枠 異形ブロック ３０ｔ未満 | - | - | - | 被災地補正対象
2.5tをを超え5.5t以下 | 鋼製型枠･FRP製型枠 | 21-8-25(20)(高炉) | 1.87m3を超え2.01m3以下 | 12.00m2を超え13.27m2以下 | 給熱 | 59344 | 7.21 | 7.21 | - | - | 27.19 | 16.25 | 5.19 | 4.8 | - | 65.6 | 44.29 | 20.44 | 0.87 | - | - | ラフテレーンクレーン［油圧伸縮ジブ型・排出ガス対策型(第１次基準値)］ 25t吊 | * | - | - | 普通作業員 | 土木一般世話役 | 特殊作業員 | - | 生コンクリート 高炉 ２１－８－２５（２０） Ｗ／Ｃ ５５％ | 鋼製型枠 異形ブロック ３０ｔ未満 | 練炭 高４号 | - | - | 被災地補正対象
2.5tをを超え5.5t以下 | 鋼製型枠･FRP製型枠 | 21-8-25(20)(高炉) | 2.01m3を超え2.17m3以下 | 7.24m2以上8.60m2以下 | 一般 | 49643 | 6.88 | 6.88 | - | - | 20.79 | 11.39 | 4.88 | 3.92 | - | 72.33 | 57.02 | 15.31 | - | - | - | ラフテレーンクレーン［油圧伸縮ジブ型・排出ガス対策型(第１次基準値)］ 25t吊 | * | - | - | 普通作業員 | 特殊作業員 | 土木一般世話役 | - | 生コンクリート 高炉 ２１－８－２５（２０） Ｗ／Ｃ ５５％ | 鋼製型枠 異形ブロック ３０ｔ未満 | - | - | - | 被災地補正対象
2.5tをを超え5.5t以下 | 鋼製型枠･FRP製型枠 | 21-8-25(20)(高炉) | 2.01m3を超え2.17m3以下 | 7.24m2以上8.60m2以下 | 給熱 | 53231 | 6.42 | 6.42 | - | - | 25.08 | 14.85 | 4.76 | 4.55 | - | 68.5 | 53.18 | 14.28 | 1.04 | - | - | ラフテレーンクレーン［油圧伸縮ジブ型・排出ガス対策型(第１次基準値)］ 25t吊 | * | - | - | 普通作業員 | 土木一般世話役 | 特殊作業員 | - | 生コンクリート 高炉 ２１－８－２５（２０） Ｗ／Ｃ ５５％ | 鋼製型枠 異形ブロック ３０ｔ未満 | 練炭 高４号 | - | - | 被災地補正対象
2.5tをを超え5.5t以下 | 鋼製型枠･FRP製型枠 | 21-8-25(20)(高炉) | 2.01m3を超え2.17m3以下 | 8.60m2を超え9.95m2以下 | 一般 | 52199 | 7.09 | 7.09 | - | - | 21.63 | 11.97 | 4.94 | 4.09 | - | 71.28 | 54.22 | 17.06 | - | - | - | ラフテレーンクレーン［油圧伸縮ジブ型・排出ガス対策型(第１次基準値)］ 25t吊 | * | - | - | 普通作業員 | 特殊作業員 | 土木一般世話役 | - | 生コンクリート 高炉 ２１－８－２５（２０） Ｗ／Ｃ ５５％ | 鋼製型枠 異形ブロック ３０ｔ未満 | - | - | - | 被災地補正対象
2.5tをを超え5.5t以下 | 鋼製型枠･FRP製型枠 | 21-8-25(20)(高炉) | 2.01m3を超え2.17m3以下 | 8.60m2を超え9.95m2以下 | 給熱 | 55788 | 6.64 | 6.64 | - | - | 25.67 | 15.24 | 4.88 | 4.62 | - | 67.69 | 50.73 | 15.96 | 1 | - | - | ラフテレーンクレーン［油圧伸縮ジブ型・排出ガス対策型(第１次基準値)］ 25t吊 | * | - | - | 普通作業員 | 土木一般世話役 | 特殊作業員 | - | 生コンクリート 高炉 ２１－８－２５（２０） Ｗ／Ｃ ５５％ | 鋼製型枠 異形ブロック ３０ｔ未満 | 練炭 高４号 | - | - | 被災地補正対象
2.5tをを超え5.5t以下 | 鋼製型枠･FRP製型枠 | 21-8-25(20)(高炉) | 2.01m3を超え2.17m3以下 | 9.95m2を超え11.3m2以下 | 一般 | 54735 | 7.28 | 7.28 | - | - | 22.37 | 12.49 | 4.99 | 4.24 | - | 70.35 | 51.71 | 18.64 | - | - | - | ラフテレーンクレーン［油圧伸縮ジブ型・排出ガス対策型(第１次基準値)］ 25t吊 | * | - | - | 普通作業員 | 特殊作業員 | 土木一般世話役 | - | 生コンクリート 高炉 ２１－８－２５（２０） Ｗ／Ｃ ５５％ | 鋼製型枠 異形ブロック ３０ｔ未満 | - | - | - | 被災地補正対象
2.5tをを超え5.5t以下 | 鋼製型枠･FRP製型枠 | 21-8-25(20)(高炉) | 2.01m3を超え2.17m3以下 | 9.95m2を超え11.3m2以下 | 給熱 | 58324 | 6.84 | 6.84 | - | - | 26.18 | 15.58 | 4.98 | 4.68 | - | 66.98 | 48.54 | 17.49 | 0.95 | - | - | ラフテレーンクレーン［油圧伸縮ジブ型・排出ガス対策型(第１次基準値)］ 25t吊 | * | - | - | 普通作業員 | 土木一般世話役 | 特殊作業員 | - | 生コンクリート 高炉 ２１－８－２５（２０） Ｗ／Ｃ ５５％ | 鋼製型枠 異形ブロック ３０ｔ未満 | 練炭 高４号 | - | - | 被災地補正対象
2.5tをを超え5.5t以下 | 鋼製型枠･FRP製型枠 | 21-8-25(20)(高炉) | 2.01m3を超え2.17m3以下 | 11.3m2を超え12.65m2以下 | 一般 | 57269 | 7.45 | 7.45 | - | - | 23.06 | 12.97 | 5.04 | 4.38 | - | 69.49 | 49.41 | 20.08 | - | - | - | ラフテレーンクレーン［油圧伸縮ジブ型・排出ガス対策型(第１次基準値)］ 25t吊 | * | - | - | 普通作業員 | 特殊作業員 | 土木一般世話役 | - | 生コンクリート 高炉 ２１－８－２５（２０） Ｗ／Ｃ ５５％ | 鋼製型枠 異形ブロック ３０ｔ未満 | - | - | - | 被災地補正対象
2.5tをを超え5.5t以下 | 鋼製型枠･FRP製型枠 | 21-8-25(20)(高炉) | 2.01m3を超え2.17m3以下 | 11.3m2を超え12.65m2以下 | 給熱 | 60858 | 7.01 | 7.01 | - | - | 26.66 | 15.9 | 5.08 | 4.74 | - | 66.33 | 46.53 | 18.89 | 0.91 | - | - | ラフテレーンクレーン［油圧伸縮ジブ型・排出ガス対策型(第１次基準値)］ 25t吊 | * | - | - | 普通作業員 | 土木一般世話役 | 特殊作業員 | - | 生コンクリート 高炉 ２１－８－２５（２０） Ｗ／Ｃ ５５％ | 鋼製型枠 異形ブロック ３０ｔ未満 | 練炭 高４号 | - | - | 被災地補正対象
2.5tをを超え5.5t以下 | 鋼製型枠･FRP製型枠 | 21-8-25(20)(高炉) | 2.01m3を超え2.17m3以下 | 12.65m2を超え14.00m2以下 | 一般 | 59805 | 7.61 | 7.61 | - | - | 23.66 | 13.4 | 5.08 | 4.5 | - | 68.73 | 47.34 | 21.39 | - | - | - | ラフテレーンクレーン［油圧伸縮ジブ型・排出ガス対策型(第１次基準値)］ 25t吊 | * | - | - | 普通作業員 | 特殊作業員 | 土木一般世話役 | - | 生コンクリート 高炉 ２１－８－２５（２０） Ｗ／Ｃ ５５％ | 鋼製型枠 異形ブロック ３０ｔ未満 | - | - | - | 被災地補正対象
2.5tをを超え5.5t以下 | 鋼製型枠･FRP製型枠 | 21-8-25(20)(高炉) | 2.01m3を超え2.17m3以下 | 12.65m2を超え14.00m2以下 | 給熱 | 63393 | 7.18 | 7.18 | - | - | 27.1 | 16.19 | 5.17 | 4.79 | - | 65.72 | 44.66 | 20.18 | 0.88 | - | - | ラフテレーンクレーン［油圧伸縮ジブ型・排出ガス対策型(第１次基準値)］ 25t吊 | * | - | - | 普通作業員 | 土木一般世話役 | 特殊作業員 | - | 生コンクリート 高炉 ２１－８－２５（２０） Ｗ／Ｃ ５５％ | 鋼製型枠 異形ブロック ３０ｔ未満 | 練炭 高４号 | - | - | 被災地補正対象
2.5tをを超え5.5t以下 | 鋼製型枠･FRP製型枠 | 21-8-25(20)(高炉) | 2.17m3を超え2.33m3以下 | 7.53m2以上8.99m2以下 | 一般 | 52946 | 6.84 | 6.84 | - | - | 20.65 | 11.29 | 4.87 | 3.89 | - | 72.51 | 57.54 | 14.97 | - | - | - | ラフテレーンクレーン［油圧伸縮ジブ型・排出ガス対策型(第１次基準値)］ 25t吊 | * | - | - | 普通作業員 | 特殊作業員 | 土木一般世話役 | - | 生コンクリート 高炉 ２１－８－２５（２０） Ｗ／Ｃ ５５％ | 鋼製型枠 異形ブロック ３０ｔ未満 | - | - | - | 被災地補正対象
2.5tをを超え5.5t以下 | 鋼製型枠･FRP製型枠 | 21-8-25(20)(高炉) | 2.17m3を超え2.33m3以下 | 7.53m2以上8.99m2以下 | 給熱 | 56811 | 6.38 | 6.38 | - | - | 24.98 | 14.78 | 4.74 | 4.54 | - | 68.64 | 53.64 | 13.95 | 1.05 | - | - | ラフテレーンクレーン［油圧伸縮ジブ型・排出ガス対策型(第１次基準値)］ 25t吊 | * | - | - | 普通作業員 | 土木一般世話役 | 特殊作業員 | - | 生コンクリート 高炉 ２１－８－２５（２０） Ｗ／Ｃ ５５％ | 鋼製型枠 異形ブロック ３０ｔ未満 | 練炭 高４号 | - | - | 被災地補正対象
2.5tをを超え5.5t以下 | 鋼製型枠･FRP製型枠 | 21-8-25(20)(高炉) | 2.17m3を超え2.33m3以下 | 8.99m2を超え10.45m2以下 | 一般 | 55688 | 7.05 | 7.05 | - | - | 21.48 | 11.87 | 4.93 | 4.06 | - | 71.47 | 54.72 | 16.75 | - | - | - | ラフテレーンクレーン［油圧伸縮ジブ型・排出ガス対策型(第１次基準値)］ 25t吊 | * | - | - | 普通作業員 | 特殊作業員 | 土木一般世話役 | - | 生コンクリート 高炉 ２１－８－２５（２０） Ｗ／Ｃ ５５％ | 鋼製型枠 異形ブロック ３０ｔ未満 | - | - | - | 被災地補正対象
2.5tをを超え5.5t以下 | 鋼製型枠･FRP製型枠 | 21-8-25(20)(高炉) | 2.17m3を超え2.33m3以下 | 8.99m2を超え10.45m2以下 | 給熱 | 59553 | 6.6 | 6.6 | - | - | 25.57 | 15.17 | 4.86 | 4.61 | - | 67.83 | 51.17 | 15.66 | 1 | - | - | ラフテレーンクレーン［油圧伸縮ジブ型・排出ガス対策型(第１次基準値)］ 25t吊 | * | - | - | 普通作業員 | 土木一般世話役 | 特殊作業員 | - | 生コンクリート 高炉 ２１－８－２５（２０） Ｗ／Ｃ ５５％ | 鋼製型枠 異形ブロック ３０ｔ未満 | 練炭 高４号 | - | - | 被災地補正対象
2.5tをを超え5.5t以下 | 鋼製型枠･FRP製型枠 | 21-8-25(20)(高炉) | 2.17m3を超え2.33m3以下 | 10.45m2を超え11.91m2以下 | 一般 | 58428 | 7.25 | 7.25 | - | - | 22.23 | 12.4 | 4.98 | 4.21 | - | 70.52 | 52.16 | 18.36 | - | - | - | ラフテレーンクレーン［油圧伸縮ジブ型・排出ガス対策型(第１次基準値)］ 25t吊 | * | - | - | 普通作業員 | 特殊作業員 | 土木一般世話役 | - | 生コンクリート 高炉 ２１－８－２５（２０） Ｗ／Ｃ ５５％ | 鋼製型枠 異形ブロック ３０ｔ未満 | - | - | - | 被災地補正対象
2.5tをを超え5.5t以下 | 鋼製型枠･FRP製型枠 | 21-8-25(20)(高炉) | 2.17m3を超え2.33m3以下 | 10.45m2を超え11.91m2以下 | 給熱 | 62294 | 6.8 | 6.8 | - | - | 26.09 | 15.52 | 4.96 | 4.67 | - | 67.11 | 48.93 | 17.22 | 0.96 | - | - | ラフテレーンクレーン［油圧伸縮ジブ型・排出ガス対策型(第１次基準値)］ 25t吊 | * | - | - | 普通作業員 | 土木一般世話役 | 特殊作業員 | - | 生コンクリート 高炉 ２１－８－２５（２０） Ｗ／Ｃ ５５％ | 鋼製型枠 異形ブロック ３０ｔ未満 | 練炭 高４号 | - | - | 被災地補正対象
2.5tをを超え5.5t以下 | 鋼製型枠･FRP製型枠 | 21-8-25(20)(高炉) | 2.17m3を超え2.33m3以下 | 11.91m2を超え13.37m2以下 | 一般 | 61170 | 7.42 | 7.42 | - | - | 22.92 | 12.88 | 5.03 | 4.35 | - | 69.66 | 49.83 | 19.83 | - | - | - | ラフテレーンクレーン［油圧伸縮ジブ型・排出ガス対策型(第１次基準値)］ 25t吊 | * | - | - | 普通作業員 | 特殊作業員 | 土木一般世話役 | - | 生コンクリート 高炉 ２１－８－２５（２０） Ｗ／Ｃ ５５％ | 鋼製型枠 異形ブロック ３０ｔ未満 | - | - | - | 被災地補正対象
2.5tをを超え5.5t以下 | 鋼製型枠･FRP製型枠 | 21-8-25(20)(高炉) | 2.17m3を超え2.33m3以下 | 11.91m2を超え13.37m2以下 | 給熱 | 65036 | 6.98 | 6.98 | - | - | 26.59 | 15.85 | 5.07 | 4.73 | - | 66.43 | 46.86 | 18.65 | 0.92 | - | - | ラフテレーンクレーン［油圧伸縮ジブ型・排出ガス対策型(第１次基準値)］ 25t吊 | * | - | - | 普通作業員 | 土木一般世話役 | 特殊作業員 | - | 生コンクリート 高炉 ２１－８－２５（２０） Ｗ／Ｃ ５５％ | 鋼製型枠 異形ブロック ３０ｔ未満 | 練炭 高４号 | - | - | 被災地補正対象
2.5tをを超え5.5t以下 | 鋼製型枠･FRP製型枠 | 21-8-25(20)(高炉) | 2.17m3を超え2.33m3以下 | 13.37m2を超え14.83m2以下 | 一般 | 63914 | 7.58 | 7.58 | - | - | 23.56 | 13.33 | 5.07 | 4.48 | - | 68.86 | 47.69 | 21.17 | - | - | - | ラフテレーンクレーン［油圧伸縮ジブ型・排出ガス対策型(第１次基準値)］ 25t吊 | * | - | - | 普通作業員 | 特殊作業員 | 土木一般世話役 | - | 生コンクリート 高炉 ２１－８－２５（２０） Ｗ／Ｃ ５５％ | 鋼製型枠 異形ブロック ３０ｔ未満 | - | - | - | 被災地補正対象
2.5tをを超え5.5t以下 | 鋼製型枠･FRP製型枠 | 21-8-25(20)(高炉) | 2.17m3を超え2.33m3以下 | 13.37m2を超え14.83m2以下 | 給熱 | 67778 | 7.15 | 7.15 | - | - | 27.03 | 16.14 | 5.16 | 4.78 | - | 65.82 | 44.97 | 19.97 | 0.88 | - | - | ラフテレーンクレーン［油圧伸縮ジブ型・排出ガス対策型(第１次基準値)］ 25t吊 | * | - | - | 普通作業員 | 土木一般世話役 | 特殊作業員 | - | 生コンクリート 高炉 ２１－８－２５（２０） Ｗ／Ｃ ５５％ | 鋼製型枠 異形ブロック ３０ｔ未満 | 練炭 高４号 | - | - | 被災地補正対象
2.5tをを超え5.5t以下 | 鋼製型枠･FRP製型枠 | 21-8-25(20)(高炉) | 2.33m3を超え2.51m3以下 | 7.95m2以上9.49m2以下 | 一般 | 56637 | 6.82 | 6.82 | - | - | 20.54 | 11.22 | 4.86 | 3.87 | - | 72.64 | 57.86 | 14.78 | - | - | - | ラフテレーンクレーン［油圧伸縮ジブ型・排出ガス対策型(第１次基準値)］ 25t吊 | * | - | - | 普通作業員 | 特殊作業員 | 土木一般世話役 | - | 生コンクリート 高炉 ２１－８－２５（２０） Ｗ／Ｃ ５５％ | 鋼製型枠 異形ブロック ３０ｔ未満 | - | - | - | 被災地補正対象
2.5tをを超え5.5t以下 | 鋼製型枠･FRP製型枠 | 21-8-25(20)(高炉) | 2.33m3を超え2.51m3以下 | 7.95m2以上9.49m2以下 | 給熱 | 60791 | 6.35 | 6.35 | - | - | 24.91 | 14.74 | 4.72 | 4.53 | - | 68.74 | 53.91 | 13.77 | 1.06 | - | - | ラフテレーンクレーン［油圧伸縮ジブ型・排出ガス対策型(第１次基準値)］ 25t吊 | * | - | - | 普通作業員 | 土木一般世話役 | 特殊作業員 | - | 生コンクリート 高炉 ２１－８－２５（２０） Ｗ／Ｃ ５５％ | 鋼製型枠 異形ブロック ３０ｔ未満 | 練炭 高４号 | - | - | 被災地補正対象
2.5tをを超え5.5t以下 | 鋼製型枠･FRP製型枠 | 21-8-25(20)(高炉) | 2.33m3を超え2.51m3以下 | 9.49m2を超え11.02m2以下 | 一般 | 59526 | 7.03 | 7.03 | - | - | 21.38 | 11.8 | 4.92 | 4.04 | - | 71.59 | 55.05 | 16.54 | - | - | - | ラフテレーンクレーン［油圧伸縮ジブ型・排出ガス対策型(第１次基準値)］ 25t吊 | * | - | - | 普通作業員 | 特殊作業員 | 土木一般世話役 | - | 生コンクリート 高炉 ２１－８－２５（２０） Ｗ／Ｃ ５５％ | 鋼製型枠 異形ブロック ３０ｔ未満 | - | - | - | 被災地補正対象
2.5tをを超え5.5t以下 | 鋼製型枠･FRP製型枠 | 21-8-25(20)(高炉) | 2.33m3を超え2.51m3以下 | 9.49m2を超え11.02m2以下 | 給熱 | 63682 | 6.57 | 6.57 | - | - | 25.49 | 15.12 | 4.84 | 4.6 | - | 67.94 | 51.47 | 15.46 | 1.01 | - | - | ラフテレーンクレーン［油圧伸縮ジブ型・排出ガス対策型(第１次基準値)］ 25t吊 | * | - | - | 普通作業員 | 土木一般世話役 | 特殊作業員 | - | 生コンクリート 高炉 ２１－８－２５（２０） Ｗ／Ｃ ５５％ | 鋼製型枠 異形ブロック ３０ｔ未満 | 練炭 高４号 | - | - | 被災地補正対象
2.5tをを超え5.5t以下 | 鋼製型枠･FRP製型枠 | 21-8-25(20)(高炉) | 2.33m3を超え2.51m3以下 | 11.02m2を超え12.55m2以下 | 一般 | 62403 | 7.22 | 7.22 | - | - | 22.12 | 12.32 | 4.97 | 4.19 | - | 70.66 | 52.53 | 18.13 | - | - | - | ラフテレーンクレーン［油圧伸縮ジブ型・排出ガス対策型(第１次基準値)］ 25t吊 | * | - | - | 普通作業員 | 特殊作業員 | 土木一般世話役 | - | 生コンクリート 高炉 ２１－８－２５（２０） Ｗ／Ｃ ５５％ | 鋼製型枠 異形ブロック ３０ｔ未満 | - | - | - | 被災地補正対象
2.5tをを超え5.5t以下 | 鋼製型枠･FRP製型枠 | 21-8-25(20)(高炉) | 2.33m3を超え2.51m3以下 | 11.02m2を超え12.55m2以下 | 給熱 | 66557 | 6.77 | 6.77 | - | - | 26.01 | 15.47 | 4.95 | 4.66 | - | 67.22 | 49.25 | 17 | 0.97 | - | - | ラフテレーンクレーン［油圧伸縮ジブ型・排出ガス対策型(第１次基準値)］ 25t吊 | * | - | - | 普通作業員 | 土木一般世話役 | 特殊作業員 | - | 生コンクリート 高炉 ２１－８－２５（２０） Ｗ／Ｃ ５５％ | 鋼製型枠 異形ブロック ３０ｔ未満 | 練炭 高４号 | - | - | 被災地補正対象
2.5tをを超え5.5t以下 | 鋼製型枠･FRP製型枠 | 21-8-25(20)(高炉) | 2.33m3を超え2.51m3以下 | 12.55m2を超え14.08m2以下 | 一般 | 65274 | 7.39 | 7.39 | - | - | 22.81 | 12.8 | 5.02 | 4.33 | - | 69.8 | 50.22 | 19.58 | - | - | - | ラフテレーンクレーン［油圧伸縮ジブ型・排出ガス対策型(第１次基準値)］ 25t吊 | * | - | - | 普通作業員 | 特殊作業員 | 土木一般世話役 | - | 生コンクリート 高炉 ２１－８－２５（２０） Ｗ／Ｃ ５５％ | 鋼製型枠 異形ブロック ３０ｔ未満 | - | - | - | 被災地補正対象
2.5tをを超え5.5t以下 | 鋼製型枠･FRP製型枠 | 21-8-25(20)(高炉) | 2.33m3を超え2.51m3以下 | 12.55m2を超え14.08m2以下 | 給熱 | 69428 | 6.95 | 6.95 | - | - | 26.5 | 15.79 | 5.05 | 4.72 | - | 66.55 | 47.21 | 18.41 | 0.93 | - | - | ラフテレーンクレーン［油圧伸縮ジブ型・排出ガス対策型(第１次基準値)］ 25t吊 | * | - | - | 普通作業員 | 土木一般世話役 | 特殊作業員 | - | 生コンクリート 高炉 ２１－８－２５（２０） Ｗ／Ｃ ５５％ | 鋼製型枠 異形ブロック ３０ｔ未満 | 練炭 高４号 | - | - | 被災地補正対象
2.5tをを超え5.5t以下 | 鋼製型枠･FRP製型枠 | 21-8-25(20)(高炉) | 2.33m3を超え2.51m3以下 | 14.08m2を超え15.61m2以下 | 一般 | 68150 | 7.56 | 7.56 | - | - | 23.44 | 13.24 | 5.06 | 4.46 | - | 69 | 48.09 | 20.91 | - | - | - | ラフテレーンクレーン［油圧伸縮ジブ型・排出ガス対策型(第１次基準値)］ 25t吊 | * | - | - | 普通作業員 | 特殊作業員 | 土木一般世話役 | - | 生コンクリート 高炉 ２１－８－２５（２０） Ｗ／Ｃ ５５％ | 鋼製型枠 異形ブロック ３０ｔ未満 | - | - | - | 被災地補正対象
2.5tをを超え5.5t以下 | 鋼製型枠･FRP製型枠 | 21-8-25(20)(高炉) | 2.33m3を超え2.51m3以下 | 14.08m2を超え15.61m2以下 | 給熱 | 72305 | 7.12 | 7.12 | - | - | 26.95 | 16.09 | 5.14 | 4.77 | - | 65.93 | 45.33 | 19.71 | 0.89 | - | - | ラフテレーンクレーン［油圧伸縮ジブ型・排出ガス対策型(第１次基準値)］ 25t吊 | * | - | - | 普通作業員 | 土木一般世話役 | 特殊作業員 | - | 生コンクリート 高炉 ２１－８－２５（２０） Ｗ／Ｃ ５５％ | 鋼製型枠 異形ブロック ３０ｔ未満 | 練炭 高４号 | - | - | 被災地補正対象
5.5tを超え11.0t以下 | 鋼製型枠･FRP製型枠 | 21-8-25(20)(高炉) | 2.20m3以上2.40m3以下 | 10.01m2以上11.59m2以下 | 一般 | 57144 | 7.16 | 7.16 | - | - | 20.19 | 10.72 | 5.08 | 3.81 | - | 72.65 | 54.51 | 18.14 | - | - | - | ラフテレーンクレーン［油圧伸縮ジブ型・排出ガス対策型(第１次基準値)］ 25t吊 | * | - | - | 普通作業員 | 特殊作業員 | 土木一般世話役 | - | 生コンクリート 高炉 ２１－８－２５（２０） Ｗ／Ｃ ５５％ | 鋼製型枠 異形ブロック ３０ｔ未満 | - | - | - | 被災地補正対象
5.5tを超え11.0t以下 | 鋼製型枠･FRP製型枠 | 21-8-25(20)(高炉) | 2.20m3以上2.40m3以下 | 10.01m2以上11.59m2以下 | 給熱 | 59459 | 6.88 | 6.88 | - | - | 22.72 | 12.69 | 4.89 | 4.36 | - | 70.4 | 52.38 | 17.43 | 0.59 | - | - | ラフテレーンクレーン［油圧伸縮ジブ型・排出ガス対策型(第１次基準値)］ 25t吊 | * | - | - | 普通作業員 | 特殊作業員 | 土木一般世話役 | - | 生コンクリート 高炉 ２１－８－２５（２０） Ｗ／Ｃ ５５％ | 鋼製型枠 異形ブロック ３０ｔ未満 | 練炭 高４号 | - | - | 被災地補正対象
5.5tを超え11.0t以下 | 鋼製型枠･FRP製型枠 | 21-8-25(20)(高炉) | 2.20m3以上2.40m3以下 | 11.59m2を超え13.15m2以下 | 一般 | 59930 | 7.38 | 7.38 | - | - | 20.83 | 11.15 | 5.14 | 3.94 | - | 71.79 | 51.98 | 19.81 | - | - | - | ラフテレーンクレーン［油圧伸縮ジブ型・排出ガス対策型(第１次基準値)］ 25t吊 | * | - | - | 普通作業員 | 特殊作業員 | 土木一般世話役 | - | 生コンクリート 高炉 ２１－８－２５（２０） Ｗ／Ｃ ５５％ | 鋼製型枠 異形ブロック ３０ｔ未満 | - | - | - | 被災地補正対象
5.5tを超え11.0t以下 | 鋼製型枠･FRP製型枠 | 21-8-25(20)(高炉) | 2.20m3以上2.40m3以下 | 11.59m2を超え13.15m2以下 | 給熱 | 62243 | 7.11 | 7.11 | - | - | 23.22 | 13.02 | 4.95 | 4.46 | - | 69.67 | 50.04 | 19.07 | 0.56 | - | - | ラフテレーンクレーン［油圧伸縮ジブ型・排出ガス対策型(第１次基準値)］ 25t吊 | * | - | - | 普通作業員 | 特殊作業員 | 土木一般世話役 | - | 生コンクリート 高炉 ２１－８－２５（２０） Ｗ／Ｃ ５５％ | 鋼製型枠 異形ブロック ３０ｔ未満 | 練炭 高４号 | - | - | 被災地補正対象
5.5tを超え11.0t以下 | 鋼製型枠･FRP製型枠 | 21-8-25(20)(高炉) | 2.20m3以上2.40m3以下 | 13.15m2を超え14.73m2以下 | 一般 | 62709 | 7.58 | 7.58 | - | - | 21.42 | 11.55 | 5.2 | 4.05 | - | 71 | 49.66 | 21.34 | - | - | - | ラフテレーンクレーン［油圧伸縮ジブ型・排出ガス対策型(第１次基準値)］ 25t吊 | * | - | - | 普通作業員 | 特殊作業員 | 土木一般世話役 | - | 生コンクリート 高炉 ２１－８－２５（２０） Ｗ／Ｃ ５５％ | 鋼製型枠 異形ブロック ３０ｔ未満 | - | - | - | 被災地補正対象
5.5tを超え11.0t以下 | 鋼製型枠･FRP製型枠 | 21-8-25(20)(高炉) | 2.20m3以上2.40m3以下 | 13.15m2を超え14.73m2以下 | 給熱 | 65024 | 7.31 | 7.31 | - | - | 23.68 | 13.32 | 5.02 | 4.54 | - | 69.01 | 47.89 | 20.58 | 0.54 | - | - | ラフテレーンクレーン［油圧伸縮ジブ型・排出ガス対策型(第１次基準値)］ 25t吊 | * | - | - | 普通作業員 | 特殊作業員 | 土木一般世話役 | - | 生コンクリート 高炉 ２１－８－２５（２０） Ｗ／Ｃ ５５％ | 鋼製型枠 異形ブロック ３０ｔ未満 | 練炭 高４号 | - | - | 被災地補正対象
5.5tを超え11.0t以下 | 鋼製型枠･FRP製型枠 | 21-8-25(20)(高炉) | 2.40m3を超え2.60m3以下 | 10.38m2以上12.08m2以下 | 一般 | 61215 | 7.1 | 7.1 | - | - | 19.99 | 10.57 | 5.06 | 3.78 | - | 72.91 | 55.3 | 17.61 | - | - | - | ラフテレーンクレーン［油圧伸縮ジブ型・排出ガス対策型(第１次基準値)］ 25t吊 | * | - | - | 普通作業員 | 特殊作業員 | 土木一般世話役 | - | 生コンクリート 高炉 ２１－８－２５（２０） Ｗ／Ｃ ５５％ | 鋼製型枠 異形ブロック ３０ｔ未満 | - | - | - | 被災地補正対象
5.5tを超え11.0t以下 | 鋼製型枠･FRP製型枠 | 21-8-25(20)(高炉) | 2.40m3を超え2.60m3以下 | 10.38m2以上12.08m2以下 | 給熱 | 63732 | 6.82 | 6.82 | - | - | 22.55 | 12.58 | 4.86 | 4.33 | - | 70.63 | 53.13 | 16.91 | 0.59 | - | - | ラフテレーンクレーン［油圧伸縮ジブ型・排出ガス対策型(第１次基準値)］ 25t吊 | * | - | - | 普通作業員 | 特殊作業員 | 土木一般世話役 | - | 生コンクリート 高炉 ２１－８－２５（２０） Ｗ／Ｃ ５５％ | 鋼製型枠 異形ブロック ３０ｔ未満 | 練炭 高４号 | - | - | 被災地補正対象
5.5tを超え11.0t以下 | 鋼製型枠･FRP製型枠 | 21-8-25(20)(高炉) | 2.40m3を超え2.60m3以下 | 12.08m2を超え13.76m2以下 | 一般 | 64208 | 7.31 | 7.31 | - | - | 20.64 | 11.02 | 5.12 | 3.9 | - | 72.05 | 52.74 | 19.31 | - | - | - | ラフテレーンクレーン［油圧伸縮ジブ型・排出ガス対策型(第１次基準値)］ 25t吊 | * | - | - | 普通作業員 | 特殊作業員 | 土木一般世話役 | - | 生コンクリート 高炉 ２１－８－２５（２０） Ｗ／Ｃ ５５％ | 鋼製型枠 異形ブロック ３０ｔ未満 | - | - | - | 被災地補正対象
5.5tを超え11.0t以下 | 鋼製型枠･FRP製型枠 | 21-8-25(20)(高炉) | 2.40m3を超え2.60m3以下 | 12.08m2を超え13.76m2以下 | 給熱 | 66724 | 7.04 | 7.04 | - | - | 23.07 | 12.92 | 4.93 | 4.43 | - | 69.89 | 50.74 | 18.58 | 0.57 | - | - | ラフテレーンクレーン［油圧伸縮ジブ型・排出ガス対策型(第１次基準値)］ 25t吊 | * | - | - | 普通作業員 | 特殊作業員 | 土木一般世話役 | - | 生コンクリート 高炉 ２１－８－２５（２０） Ｗ／Ｃ ５５％ | 鋼製型枠 異形ブロック ３０ｔ未満 | 練炭 高４号 | - | - | 被災地補正対象
5.5tを超え11.0t以下 | 鋼製型枠･FRP製型枠 | 21-8-25(20)(高炉) | 2.40m3を超え2.60m3以下 | 13.76m2を超え15.46m2以下 | 一般 | 67208 | 7.52 | 7.52 | - | - | 21.24 | 11.43 | 5.18 | 4.02 | - | 71.24 | 50.38 | 20.86 | - | - | - | ラフテレーンクレーン［油圧伸縮ジブ型・排出ガス対策型(第１次基準値)］ 25t吊 | * | - | - | 普通作業員 | 特殊作業員 | 土木一般世話役 | - | 生コンクリート 高炉 ２１－８－２５（２０） Ｗ／Ｃ ５５％ | 鋼製型枠 異形ブロック ３０ｔ未満 | - | - | - | 被災地補正対象
5.5tを超え11.0t以下 | 鋼製型枠･FRP製型枠 | 21-8-25(20)(高炉) | 2.40m3を超え2.60m3以下 | 13.76m2を超え15.46m2以下 | 給熱 | 69724 | 7.25 | 7.25 | - | - | 23.54 | 13.23 | 5 | 4.52 | - | 69.21 | 48.56 | 20.11 | 0.54 | - | - | ラフテレーンクレーン［油圧伸縮ジブ型・排出ガス対策型(第１次基準値)］ 25t吊 | * | - | - | 普通作業員 | 特殊作業員 | 土木一般世話役 | - | 生コンクリート 高炉 ２１－８－２５（２０） Ｗ／Ｃ ５５％ | 鋼製型枠 異形ブロック ３０ｔ未満 | 練炭 高４号 | - | - | 被災地補正対象
5.5tを超え11.0t以下 | 鋼製型枠･FRP製型枠 | 21-8-25(20)(高炉) | 2.60m3を超え2.80m3以下 | 10.74m2以上12.56m2以下 | 一般 | 65259 | 7.03 | 7.03 | - | - | 19.81 | 10.45 | 5.05 | 3.74 | - | 73.16 | 56.03 | 17.13 | - | - | - | ラフテレーンクレーン［油圧伸縮ジブ型・排出ガス対策型(第１次基準値)］ 25t吊 | * | - | - | 普通作業員 | 特殊作業員 | 土木一般世話役 | - | 生コンクリート 高炉 ２１－８－２５（２０） Ｗ／Ｃ ５５％ | 鋼製型枠 異形ブロック ３０ｔ未満 | - | - | - | 被災地補正対象
5.5tを超え11.0t以下 | 鋼製型枠･FRP製型枠 | 21-8-25(20)(高炉) | 2.60m3を超え2.80m3以下 | 10.74m2以上12.56m2以下 | 給熱 | 67977 | 6.75 | 6.75 | - | - | 22.41 | 12.49 | 4.84 | 4.31 | - | 70.84 | 53.79 | 16.45 | 0.6 | - | - | ラフテレーンクレーン［油圧伸縮ジブ型・排出ガス対策型(第１次基準値)］ 25t吊 | * | - | - | 普通作業員 | 特殊作業員 | 土木一般世話役 | - | 生コンクリート 高炉 ２１－８－２５（２０） Ｗ／Ｃ ５５％ | 鋼製型枠 異形ブロック ３０ｔ未満 | 練炭 高４号 | - | - | 被災地補正対象
5.5tを超え11.0t以下 | 鋼製型枠･FRP製型枠 | 21-8-25(20)(高炉) | 2.60m3を超え2.80m3以下 | 12.56m2を超え14.36m2以下 | 一般 | 68466 | 7.25 | 7.25 | - | - | 20.48 | 10.91 | 5.11 | 3.87 | - | 72.27 | 53.4 | 18.87 | - | - | - | ラフテレーンクレーン［油圧伸縮ジブ型・排出ガス対策型(第１次基準値)］ 25t吊 | * | - | - | 普通作業員 | 特殊作業員 | 土木一般世話役 | - | 生コンクリート 高炉 ２１－８－２５（２０） Ｗ／Ｃ ５５％ | 鋼製型枠 異形ブロック ３０ｔ未満 | - | - | - | 被災地補正対象
5.5tを超え11.0t以下 | 鋼製型枠･FRP製型枠 | 21-8-25(20)(高炉) | 2.60m3を超え2.80m3以下 | 12.56m2を超え14.36m2以下 | 給熱 | 71183 | 6.98 | 6.98 | - | - | 22.93 | 12.83 | 4.91 | 4.41 | - | 70.09 | 51.37 | 18.15 | 0.57 | - | - | ラフテレーンクレーン［油圧伸縮ジブ型・排出ガス対策型(第１次基準値)］ 25t吊 | * | - | - | 普通作業員 | 特殊作業員 | 土木一般世話役 | - | 生コンクリート 高炉 ２１－８－２５（２０） Ｗ／Ｃ ５５％ | 鋼製型枠 異形ブロック ３０ｔ未満 | 練炭 高４号 | - | - | 被災地補正対象
5.5tを超え11.0t以下 | 鋼製型枠･FRP製型枠 | 21-8-25(20)(高炉) | 2.60m3を超え2.80m3以下 | 14.36m2を超え16.18m2以下 | 一般 | 71676 | 7.46 | 7.46 | - | - | 21.09 | 11.32 | 5.17 | 3.99 | - | 71.45 | 51 | 20.45 | - | - | - | ラフテレーンクレーン［油圧伸縮ジブ型・排出ガス対策型(第１次基準値)］ 25t吊 | * | - | - | 普通作業員 | 特殊作業員 | 土木一般世話役 | - | 生コンクリート 高炉 ２１－８－２５（２０） Ｗ／Ｃ ５５％ | 鋼製型枠 異形ブロック ３０ｔ未満 | - | - | - | 被災地補正対象
5.5tを超え11.0t以下 | 鋼製型枠･FRP製型枠 | 21-8-25(20)(高炉) | 2.60m3を超え2.80m3以下 | 14.36m2を超え16.18m2以下 | 給熱 | 74394 | 7.19 | 7.19 | - | - | 23.41 | 13.15 | 4.98 | 4.49 | - | 69.4 | 49.15 | 19.7 | 0.55 | - | - | ラフテレーンクレーン［油圧伸縮ジブ型・排出ガス対策型(第１次基準値)］ 25t吊 | * | - | - | 普通作業員 | 特殊作業員 | 土木一般世話役 | - | 生コンクリート 高炉 ２１－８－２５（２０） Ｗ／Ｃ ５５％ | 鋼製型枠 異形ブロック ３０ｔ未満 | 練炭 高４号 | - | - | 被災地補正対象
5.5tを超え11.0t以下 | 鋼製型枠･FRP製型枠 | 21-8-25(20)(高炉) | 2.80m3を超え3.00m3以下 | 11.12m2以上13.04m2以下 | 一般 | 69324 | 6.97 | 6.97 | - | - | 19.66 | 10.35 | 5.03 | 3.71 | - | 73.37 | 56.65 | 16.72 | - | - | - | ラフテレーンクレーン［油圧伸縮ジブ型・排出ガス対策型(第１次基準値)］ 25t吊 | * | - | - | 普通作業員 | 特殊作業員 | 土木一般世話役 | - | 生コンクリート 高炉 ２１－８－２５（２０） Ｗ／Ｃ ５５％ | 鋼製型枠 異形ブロック ３０ｔ未満 | - | - | - | 被災地補正対象
5.5tを超え11.0t以下 | 鋼製型枠･FRP製型枠 | 21-8-25(20)(高炉) | 2.80m3を超え3.00m3以下 | 11.12m2以上13.04m2以下 | 給熱 | 72242 | 6.69 | 6.69 | - | - | 22.29 | 12.41 | 4.83 | 4.28 | - | 71.02 | 54.36 | 16.05 | 0.61 | - | - | ラフテレーンクレーン［油圧伸縮ジブ型・排出ガス対策型(第１次基準値)］ 25t吊 | * | - | - | 普通作業員 | 特殊作業員 | 土木一般世話役 | - | 生コンクリート 高炉 ２１－８－２５（２０） Ｗ／Ｃ ５５％ | 鋼製型枠 異形ブロック ３０ｔ未満 | 練炭 高４号 | - | - | 被災地補正対象
5.5tを超え11.0t以下 | 鋼製型枠･FRP製型枠 | 21-8-25(20)(高炉) | 2.80m3を超え3.00m3以下 | 13.04m2を超え14.96m2以下 | 一般 | 72728 | 7.2 | 7.2 | - | - | 20.33 | 10.8 | 5.1 | 3.84 | - | 72.47 | 54 | 18.47 | - | - | - | ラフテレーンクレーン［油圧伸縮ジブ型・排出ガス対策型(第１次基準値)］ 25t吊 | * | - | - | 普通作業員 | 特殊作業員 | 土木一般世話役 | - | 生コンクリート 高炉 ２１－８－２５（２０） Ｗ／Ｃ ５５％ | 鋼製型枠 異形ブロック ３０ｔ未満 | - | - | - | 被災地補正対象
5.5tを超え11.0t以下 | 鋼製型枠･FRP製型枠 | 21-8-25(20)(高炉) | 2.80m3を超え3.00m3以下 | 13.04m2を超え14.96m2以下 | 給熱 | 75644 | 6.92 | 6.92 | - | - | 22.81 | 12.75 | 4.9 | 4.38 | - | 70.27 | 51.93 | 17.76 | 0.58 | - | - | ラフテレーンクレーン［油圧伸縮ジブ型・排出ガス対策型(第１次基準値)］ 25t吊 | * | - | - | 普通作業員 | 特殊作業員 | 土木一般世話役 | - | 生コンクリート 高炉 ２１－８－２５（２０） Ｗ／Ｃ ５５％ | 鋼製型枠 異形ブロック ３０ｔ未満 | 練炭 高４号 | - | - | 被災地補正対象
5.5tを超え11.0t以下 | 鋼製型枠･FRP製型枠 | 21-8-25(20)(高炉) | 2.80m3を超え3.00m3以下 | 14.96m2を超え16.88m2以下 | 一般 | 76132 | 7.41 | 7.41 | - | - | 20.94 | 11.22 | 5.15 | 3.96 | - | 71.65 | 51.58 | 20.07 | - | - | - | ラフテレーンクレーン［油圧伸縮ジブ型・排出ガス対策型(第１次基準値)］ 25t吊 | * | - | - | 普通作業員 | 特殊作業員 | 土木一般世話役 | - | 生コンクリート 高炉 ２１－８－２５（２０） Ｗ／Ｃ ５５％ | 鋼製型枠 異形ブロック ３０ｔ未満 | - | - | - | 被災地補正対象
5.5tを超え11.0t以下 | 鋼製型枠･FRP製型枠 | 21-8-25(20)(高炉) | 2.80m3を超え3.00m3以下 | 14.96m2を超え16.88m2以下 | 給熱 | 79048 | 7.14 | 7.14 | - | - | 23.29 | 13.07 | 4.96 | 4.47 | - | 69.57 | 49.68 | 19.33 | 0.56 | - | - | ラフテレーンクレーン［油圧伸縮ジブ型・排出ガス対策型(第１次基準値)］ 25t吊 | * | - | - | 普通作業員 | 特殊作業員 | 土木一般世話役 | - | 生コンクリート 高炉 ２１－８－２５（２０） Ｗ／Ｃ ５５％ | 鋼製型枠 異形ブロック ３０ｔ未満 | 練炭 高４号 | - | - | 被災地補正対象
5.5tを超え11.0t以下 | 鋼製型枠･FRP製型枠 | 21-8-25(20)(高炉) | 3.00m3を超え3.22m3以下 | 11.51m2以上13.53m2以下 | 一般 | 73576 | 6.92 | 6.92 | - | - | 19.5 | 10.25 | 5.01 | 3.68 | - | 73.58 | 57.25 | 16.33 | - | - | - | ラフテレーンクレーン［油圧伸縮ジブ型・排出ガス対策型(第１次基準値)］ 25t吊 | * | - | - | 普通作業員 | 特殊作業員 | 土木一般世話役 | - | 生コンクリート 高炉 ２１－８－２５（２０） Ｗ／Ｃ ５５％ | 鋼製型枠 異形ブロック ３０ｔ未満 | - | - | - | 被災地補正対象
5.5tを超え11.0t以下 | 鋼製型枠･FRP製型枠 | 21-8-25(20)(高炉) | 3.00m3を超え3.22m3以下 | 11.51m2以上13.53m2以下 | 給熱 | 76707 | 6.64 | 6.64 | - | - | 22.17 | 12.33 | 4.81 | 4.26 | - | 71.19 | 54.92 | 15.66 | 0.61 | - | - | ラフテレーンクレーン［油圧伸縮ジブ型・排出ガス対策型(第１次基準値)］ 25t吊 | * | - | - | 普通作業員 | 特殊作業員 | 土木一般世話役 | - | 生コンクリート 高炉 ２１－８－２５（２０） Ｗ／Ｃ ５５％ | 鋼製型枠 異形ブロック ３０ｔ未満 | 練炭 高４号 | - | - | 被災地補正対象
5.5tを超え11.0t以下 | 鋼製型枠･FRP製型枠 | 21-8-25(20)(高炉) | 3.00m3を超え3.22m3以下 | 13.53m2を超え15.55m2以下 | 一般 | 77155 | 7.15 | 7.15 | - | - | 20.17 | 10.7 | 5.08 | 3.81 | - | 72.68 | 54.59 | 18.09 | - | - | - | ラフテレーンクレーン［油圧伸縮ジブ型・排出ガス対策型(第１次基準値)］ 25t吊 | * | - | - | 普通作業員 | 特殊作業員 | 土木一般世話役 | - | 生コンクリート 高炉 ２１－８－２５（２０） Ｗ／Ｃ ５５％ | 鋼製型枠 異形ブロック ３０ｔ未満 | - | - | - | 被災地補正対象
5.5tを超え11.0t以下 | 鋼製型枠･FRP製型枠 | 21-8-25(20)(高炉) | 3.00m3を超え3.22m3以下 | 13.53m2を超え15.55m2以下 | 給熱 | 80286 | 6.87 | 6.87 | - | - | 22.7 | 12.68 | 4.88 | 4.36 | - | 70.43 | 52.46 | 17.38 | 0.59 | - | - | ラフテレーンクレーン［油圧伸縮ジブ型・排出ガス対策型(第１次基準値)］ 25t吊 | * | - | - | 普通作業員 | 特殊作業員 | 土木一般世話役 | - | 生コンクリート 高炉 ２１－８－２５（２０） Ｗ／Ｃ ５５％ | 鋼製型枠 異形ブロック ３０ｔ未満 | 練炭 高４号 | - | - | 被災地補正対象
5.5tを超え11.0t以下 | 鋼製型枠･FRP製型枠 | 21-8-25(20)(高炉) | 3.00m3を超え3.22m3以下 | 15.55m2を超え17.57m2以下 | 一般 | 80737 | 7.36 | 7.36 | - | - | 20.79 | 11.12 | 5.14 | 3.93 | - | 71.85 | 52.16 | 19.69 | - | - | - | ラフテレーンクレーン［油圧伸縮ジブ型・排出ガス対策型(第１次基準値)］ 25t吊 | * | - | - | 普通作業員 | 特殊作業員 | 土木一般世話役 | - | 生コンクリート 高炉 ２１－８－２５（２０） Ｗ／Ｃ ５５％ | 鋼製型枠 異形ブロック ３０ｔ未満 | - | - | - | 被災地補正対象
5.5tを超え11.0t以下 | 鋼製型枠･FRP製型枠 | 21-8-25(20)(高炉) | 3.00m3を超え3.22m3以下 | 15.55m2を超え17.57m2以下 | 給熱 | 83867 | 7.09 | 7.09 | - | - | 23.18 | 12.99 | 4.95 | 4.45 | - | 69.73 | 50.22 | 18.95 | 0.56 | - | - | ラフテレーンクレーン［油圧伸縮ジブ型・排出ガス対策型(第１次基準値)］ 25t吊 | * | - | - | 普通作業員 | 特殊作業員 | 土木一般世話役 | - | 生コンクリート 高炉 ２１－８－２５（２０） Ｗ／Ｃ ５５％ | 鋼製型枠 異形ブロック ３０ｔ未満 | 練炭 高４号 | - | - | 被災地補正対象
5.5tを超え11.0t以下 | 鋼製型枠･FRP製型枠 | 21-8-25(20)(高炉) | 3.22m3を超え3.45m3以下 | 11.94m2以上14.10m2以下 | 一般 | 78261 | 6.88 | 6.88 | - | - | 19.37 | 10.15 | 5 | 3.66 | - | 73.75 | 57.78 | 15.97 | - | - | - | ラフテレーンクレーン［油圧伸縮ジブ型・排出ガス対策型(第１次基準値)］ 25t吊 | * | - | - | 普通作業員 | 特殊作業員 | 土木一般世話役 | - | 生コンクリート 高炉 ２１－８－２５（２０） Ｗ／Ｃ ５５％ | 鋼製型枠 異形ブロック ３０ｔ未満 | - | - | - | 被災地補正対象
5.5tを超え11.0t以下 | 鋼製型枠･FRP製型枠 | 21-8-25(20)(高炉) | 3.22m3を超え3.45m3以下 | 11.94m2以上14.10m2以下 | 給熱 | 81623 | 6.59 | 6.59 | - | - | 22.07 | 12.26 | 4.8 | 4.24 | - | 71.34 | 55.41 | 15.31 | 0.62 | - | - | ラフテレーンクレーン［油圧伸縮ジブ型・排出ガス対策型(第１次基準値)］ 25t吊 | * | - | - | 普通作業員 | 特殊作業員 | 土木一般世話役 | - | 生コンクリート 高炉 ２１－８－２５（２０） Ｗ／Ｃ ５５％ | 鋼製型枠 異形ブロック ３０ｔ未満 | 練炭 高４号 | - | - | 被災地補正対象
5.5tを超え11.0t以下 | 鋼製型枠･FRP製型枠 | 21-8-25(20)(高炉) | 3.22m3を超え3.45m3以下 | 14.10m2を超え16.24m2以下 | 一般 | 82073 | 7.11 | 7.11 | - | - | 20.05 | 10.61 | 5.07 | 3.79 | - | 72.84 | 55.1 | 17.74 | - | - | - | ラフテレーンクレーン［油圧伸縮ジブ型・排出ガス対策型(第１次基準値)］ 25t吊 | * | - | - | 普通作業員 | 特殊作業員 | 土木一般世話役 | - | 生コンクリート 高炉 ２１－８－２５（２０） Ｗ／Ｃ ５５％ | 鋼製型枠 異形ブロック ３０ｔ未満 | - | - | - | 被災地補正対象
5.5tを超え11.0t以下 | 鋼製型枠･FRP製型枠 | 21-8-25(20)(高炉) | 3.22m3を超え3.45m3以下 | 14.10m2を超え16.24m2以下 | 給熱 | 85436 | 6.83 | 6.83 | - | - | 22.6 | 12.61 | 4.87 | 4.34 | - | 70.57 | 52.94 | 17.04 | 0.59 | - | - | ラフテレーンクレーン［油圧伸縮ジブ型・排出ガス対策型(第１次基準値)］ 25t吊 | * | - | - | 普通作業員 | 特殊作業員 | 土木一般世話役 | - | 生コンクリート 高炉 ２１－８－２５（２０） Ｗ／Ｃ ５５％ | 鋼製型枠 異形ブロック ３０ｔ未満 | 練炭 高４号 | - | - | 被災地補正対象
5.5tを超え11.0t以下 | 鋼製型枠･FRP製型枠 | 21-8-25(20)(高炉) | 3.22m3を超え3.45m3以下 | 16.24m2を超え18.40m2以下 | 一般 | 85882 | 7.32 | 7.32 | - | - | 20.67 | 11.03 | 5.13 | 3.91 | - | 72.01 | 52.65 | 19.36 | - | - | - | ラフテレーンクレーン［油圧伸縮ジブ型・排出ガス対策型(第１次基準値)］ 25t吊 | * | - | - | 普通作業員 | 特殊作業員 | 土木一般世話役 | - | 生コンクリート 高炉 ２１－８－２５（２０） Ｗ／Ｃ ５５％ | 鋼製型枠 異形ブロック ３０ｔ未満 | - | - | - | 被災地補正対象
5.5tを超え11.0t以下 | 鋼製型枠･FRP製型枠 | 21-8-25(20)(高炉) | 3.22m3を超え3.45m3以下 | 16.24m2を超え18.40m2以下 | 給熱 | 89245 | 7.04 | 7.04 | - | - | 23.08 | 12.93 | 4.93 | 4.43 | - | 69.88 | 50.68 | 18.63 | 0.57 | - | - | ラフテレーンクレーン［油圧伸縮ジブ型・排出ガス対策型(第１次基準値)］ 25t吊 | * | - | - | 普通作業員 | 特殊作業員 | 土木一般世話役 | - | 生コンクリート 高炉 ２１－８－２５（２０） Ｗ／Ｃ ５５％ | 鋼製型枠 異形ブロック ３０ｔ未満 | 練炭 高４号 | - | - | 被災地補正対象
5.5tを超え11.0t以下 | 鋼製型枠･FRP製型枠 | 21-8-25(20)(高炉) | 3.45m3を超え3.70m3以下 | 12.23m2以上14.51m2以下 | 一般 | 82851 | 6.82 | 6.82 | - | - | 19.18 | 10.03 | 4.98 | 3.62 | - | 74 | 58.51 | 15.49 | - | - | - | ラフテレーンクレーン［油圧伸縮ジブ型・排出ガス対策型(第１次基準値)］ 25t吊 | * | - | - | 普通作業員 | 特殊作業員 | 土木一般世話役 | - | 生コンクリート 高炉 ２１－８－２５（２０） Ｗ／Ｃ ５５％ | 鋼製型枠 異形ブロック ３０ｔ未満 | - | - | - | 被災地補正対象
5.5tを超え11.0t以下 | 鋼製型枠･FRP製型枠 | 21-8-25(20)(高炉) | 3.45m3を超え3.70m3以下 | 12.23m2以上14.51m2以下 | 給熱 | 86452 | 6.53 | 6.53 | - | - | 21.91 | 12.16 | 4.78 | 4.21 | - | 71.56 | 56.09 | 14.84 | 0.63 | - | - | ラフテレーンクレーン［油圧伸縮ジブ型・排出ガス対策型(第１次基準値)］ 25t吊 | * | - | - | 普通作業員 | 特殊作業員 | 土木一般世話役 | - | 生コンクリート 高炉 ２１－８－２５（２０） Ｗ／Ｃ ５５％ | 鋼製型枠 異形ブロック ３０ｔ未満 | 練炭 高４号 | - | - | 被災地補正対象
5.5tを超え11.0t以下 | 鋼製型枠･FRP製型枠 | 21-8-25(20)(高炉) | 3.45m3を超え3.70m3以下 | 14.51m2を超え16.79m2以下 | 一般 | 86891 | 7.05 | 7.05 | - | - | 19.86 | 10.49 | 5.05 | 3.75 | - | 73.09 | 55.8 | 17.29 | - | - | - | ラフテレーンクレーン［油圧伸縮ジブ型・排出ガス対策型(第１次基準値)］ 25t吊 | * | - | - | 普通作業員 | 特殊作業員 | 土木一般世話役 | - | 生コンクリート 高炉 ２１－８－２５（２０） Ｗ／Ｃ ５５％ | 鋼製型枠 異形ブロック ３０ｔ未満 | - | - | - | 被災地補正対象
5.5tを超え11.0t以下 | 鋼製型枠･FRP製型枠 | 21-8-25(20)(高炉) | 3.45m3を超え3.70m3以下 | 14.51m2を超え16.79m2以下 | 給熱 | 90492 | 6.77 | 6.77 | - | - | 22.45 | 12.52 | 4.85 | 4.31 | - | 70.78 | 53.58 | 16.6 | 0.6 | - | - | ラフテレーンクレーン［油圧伸縮ジブ型・排出ガス対策型(第１次基準値)］ 25t吊 | * | - | - | 普通作業員 | 特殊作業員 | 土木一般世話役 | - | 生コンクリート 高炉 ２１－８－２５（２０） Ｗ／Ｃ ５５％ | 鋼製型枠 異形ブロック ３０ｔ未満 | 練炭 高４号 | - | - | 被災地補正対象
5.5tを超え11.0t以下 | 鋼製型枠･FRP製型枠 | 21-8-25(20)(高炉) | 3.45m3を超え3.70m3以下 | 16.79m2を超え19.07m2以下 | 一般 | 90932 | 7.27 | 7.27 | - | - | 20.5 | 10.92 | 5.11 | 3.88 | - | 72.23 | 53.31 | 18.92 | - | - | - | ラフテレーンクレーン［油圧伸縮ジブ型・排出ガス対策型(第１次基準値)］ 25t吊 | * | - | - | 普通作業員 | 特殊作業員 | 土木一般世話役 | - | 生コンクリート 高炉 ２１－８－２５（２０） Ｗ／Ｃ ５５％ | 鋼製型枠 異形ブロック ３０ｔ未満 | - | - | - | 被災地補正対象
5.5tを超え11.0t以下 | 鋼製型枠･FRP製型枠 | 21-8-25(20)(高炉) | 3.45m3を超え3.70m3以下 | 16.79m2を超え19.07m2以下 | 給熱 | 94534 | 6.99 | 6.99 | - | - | 22.95 | 12.84 | 4.92 | 4.41 | - | 70.06 | 51.29 | 18.2 | 0.57 | - | - | ラフテレーンクレーン［油圧伸縮ジブ型・排出ガス対策型(第１次基準値)］ 25t吊 | * | - | - | 普通作業員 | 特殊作業員 | 土木一般世話役 | - | 生コンクリート 高炉 ２１－８－２５（２０） Ｗ／Ｃ ５５％ | 鋼製型枠 異形ブロック ３０ｔ未満 | 練炭 高４号 | - | - | 被災地補正対象
5.5tを超え11.0t以下 | 鋼製型枠･FRP製型枠 | 21-8-25(20)(高炉) | 3.70m3を超え3.96m3以下 | 12.86m2以上15.28m2以下 | 一般 | 88221 | 6.79 | 6.79 | - | - | 19.12 | 9.98 | 4.98 | 3.61 | - | 74.09 | 58.78 | 15.31 | - | - | - | ラフテレーンクレーン［油圧伸縮ジブ型・排出ガス対策型(第１次基準値)］ 25t吊 | * | - | - | 普通作業員 | 特殊作業員 | 土木一般世話役 | - | 生コンクリート 高炉 ２１－８－２５（２０） Ｗ／Ｃ ５５％ | 鋼製型枠 異形ブロック ３０ｔ未満 | - | - | - | 被災地補正対象
5.5tを超え11.0t以下 | 鋼製型枠･FRP製型枠 | 21-8-25(20)(高炉) | 3.70m3を超え3.96m3以下 | 12.86m2以上15.28m2以下 | 給熱 | 92075 | 6.51 | 6.51 | - | - | 21.86 | 12.13 | 4.77 | 4.2 | - | 71.63 | 56.34 | 14.66 | 0.63 | - | - | ラフテレーンクレーン［油圧伸縮ジブ型・排出ガス対策型(第１次基準値)］ 25t吊 | * | - | - | 普通作業員 | 特殊作業員 | 土木一般世話役 | - | 生コンクリート 高炉 ２１－８－２５（２０） Ｗ／Ｃ ５５％ | 鋼製型枠 異形ブロック ３０ｔ未満 | 練炭 高４号 | - | - | 被災地補正対象
5.5tを超え11.0t以下 | 鋼製型枠･FRP製型枠 | 21-8-25(20)(高炉) | 3.70m3を超え3.96m3以下 | 15.28m2を超え17.70m2以下 | 一般 | 92509 | 7.03 | 7.03 | - | - | 19.8 | 10.45 | 5.04 | 3.74 | - | 73.17 | 56.06 | 17.11 | - | - | - | ラフテレーンクレーン［油圧伸縮ジブ型・排出ガス対策型(第１次基準値)］ 25t吊 | * | - | - | 普通作業員 | 特殊作業員 | 土木一般世話役 | - | 生コンクリート 高炉 ２１－８－２５（２０） Ｗ／Ｃ ５５％ | 鋼製型枠 異形ブロック ３０ｔ未満 | - | - | - | 被災地補正対象
5.5tを超え11.0t以下 | 鋼製型枠･FRP製型枠 | 21-8-25(20)(高炉) | 3.70m3を超え3.96m3以下 | 15.28m2を超え17.70m2以下 | 給熱 | 96365 | 6.75 | 6.75 | - | - | 22.39 | 12.48 | 4.84 | 4.3 | - | 70.86 | 53.84 | 16.42 | 0.6 | - | - | ラフテレーンクレーン［油圧伸縮ジブ型・排出ガス対策型(第１次基準値)］ 25t吊 | * | - | - | 普通作業員 | 特殊作業員 | 土木一般世話役 | - | 生コンクリート 高炉 ２１－８－２５（２０） Ｗ／Ｃ ５５％ | 鋼製型枠 異形ブロック ３０ｔ未満 | 練炭 高４号 | - | - | 被災地補正対象
5.5tを超え11.0t以下 | 鋼製型枠･FRP製型枠 | 21-8-25(20)(高炉) | 3.70m3を超え3.96m3以下 | 17.70m2を超え20.12m2以下 | 一般 | 96799 | 7.24 | 7.24 | - | - | 20.42 | 10.87 | 5.1 | 3.86 | - | 72.34 | 53.59 | 18.75 | - | - | - | ラフテレーンクレーン［油圧伸縮ジブ型・排出ガス対策型(第１次基準値)］ 25t吊 | * | - | - | 普通作業員 | 特殊作業員 | 土木一般世話役 | - | 生コンクリート 高炉 ２１－８－２５（２０） Ｗ／Ｃ ５５％ | 鋼製型枠 異形ブロック ３０ｔ未満 | - | - | - | 被災地補正対象
5.5tを超え11.0t以下 | 鋼製型枠･FRP製型枠 | 21-8-25(20)(高炉) | 3.70m3を超え3.96m3以下 | 17.70m2を超え20.12m2以下 | 給熱 | 100650 | 6.96 | 6.96 | - | - | 22.9 | 12.81 | 4.91 | 4.4 | - | 70.14 | 51.53 | 18.03 | 0.58 | - | - | ラフテレーンクレーン［油圧伸縮ジブ型・排出ガス対策型(第１次基準値)］ 25t吊 | * | - | - | 普通作業員 | 特殊作業員 | 土木一般世話役 | - | 生コンクリート 高炉 ２１－８－２５（２０） Ｗ／Ｃ ５５％ | 鋼製型枠 異形ブロック ３０ｔ未満 | 練炭 高４号 | - | - | 被災地補正対象
5.5tを超え11.0t以下 | 鋼製型枠･FRP製型枠 | 21-8-25(20)(高炉) | 3.96m3を超え4.23m3以下 | 13.33m2以上15.93m2以下 | 一般 | 93673 | 6.75 | 6.75 | - | - | 18.99 | 9.89 | 4.97 | 3.58 | - | 74.26 | 59.27 | 14.99 | - | - | - | ラフテレーンクレーン［油圧伸縮ジブ型・排出ガス対策型(第１次基準値)］ 25t吊 | * | - | - | 普通作業員 | 特殊作業員 | 土木一般世話役 | - | 生コンクリート 高炉 ２１－８－２５（２０） Ｗ／Ｃ ５５％ | 鋼製型枠 異形ブロック ３０ｔ未満 | - | - | - | 被災地補正対象
5.5tを超え11.0t以下 | 鋼製型枠･FRP製型枠 | 21-8-25(20)(高炉) | 3.96m3を超え4.23m3以下 | 13.33m2以上15.93m2以下 | 給熱 | 97802 | 6.47 | 6.47 | - | - | 21.77 | 12.07 | 4.76 | 4.18 | - | 71.76 | 56.76 | 14.36 | 0.64 | - | - | ラフテレーンクレーン［油圧伸縮ジブ型・排出ガス対策型(第１次基準値)］ 25t吊 | * | - | - | 普通作業員 | 特殊作業員 | 土木一般世話役 | - | 生コンクリート 高炉 ２１－８－２５（２０） Ｗ／Ｃ ５５％ | 鋼製型枠 異形ブロック ３０ｔ未満 | 練炭 高４号 | - | - | 被災地補正対象
5.5tを超え11.0t以下 | 鋼製型枠･FRP製型枠 | 21-8-25(20)(高炉) | 3.96m3を超え4.23m3以下 | 15.93m2を超え18.51m2以下 | 一般 | 98263 | 6.99 | 6.99 | - | - | 19.69 | 10.37 | 5.03 | 3.72 | - | 73.32 | 56.5 | 16.82 | - | - | - | ラフテレーンクレーン［油圧伸縮ジブ型・排出ガス対策型(第１次基準値)］ 25t吊 | * | - | - | 普通作業員 | 特殊作業員 | 土木一般世話役 | - | 生コンクリート 高炉 ２１－８－２５（２０） Ｗ／Ｃ ５５％ | 鋼製型枠 異形ブロック ３０ｔ未満 | - | - | - | 被災地補正対象
5.5tを超え11.0t以下 | 鋼製型枠･FRP製型枠 | 21-8-25(20)(高炉) | 3.96m3を超え4.23m3以下 | 15.93m2を超え18.51m2以下 | 給熱 | 102390 | 6.71 | 6.71 | - | - | 22.32 | 12.43 | 4.83 | 4.29 | - | 70.97 | 54.22 | 16.14 | 0.61 | - | - | ラフテレーンクレーン［油圧伸縮ジブ型・排出ガス対策型(第１次基準値)］ 25t吊 | * | - | - | 普通作業員 | 特殊作業員 | 土木一般世話役 | - | 生コンクリート 高炉 ２１－８－２５（２０） Ｗ／Ｃ ５５％ | 鋼製型枠 異形ブロック ３０ｔ未満 | 練炭 高４号 | - | - | 被災地補正対象
5.5tを超え11.0t以下 | 鋼製型枠･FRP製型枠 | 21-8-25(20)(高炉) | 3.96m3を超え4.23m3以下 | 18.51m2を超え21.11m2以下 | 一般 | 102860 | 7.21 | 7.21 | - | - | 20.34 | 10.81 | 5.1 | 3.84 | - | 72.45 | 53.97 | 18.48 | - | - | - | ラフテレーンクレーン［油圧伸縮ジブ型・排出ガス対策型(第１次基準値)］ 25t吊 | * | - | - | 普通作業員 | 特殊作業員 | 土木一般世話役 | - | 生コンクリート 高炉 ２１－８－２５（２０） Ｗ／Ｃ ５５％ | 鋼製型枠 異形ブロック ３０ｔ未満 | - | - | - | 被災地補正対象
5.5tを超え11.0t以下 | 鋼製型枠･FRP製型枠 | 21-8-25(20)(高炉) | 3.96m3を超え4.23m3以下 | 18.51m2を超え21.11m2以下 | 給熱 | 106980 | 6.93 | 6.93 | - | - | 22.82 | 12.76 | 4.9 | 4.38 | - | 70.25 | 51.9 | 17.77 | 0.58 | - | - | ラフテレーンクレーン［油圧伸縮ジブ型・排出ガス対策型(第１次基準値)］ 25t吊 | * | - | - | 普通作業員 | 特殊作業員 | 土木一般世話役 | - | 生コンクリート 高炉 ２１－８－２５（２０） Ｗ／Ｃ ５５％ | 鋼製型枠 異形ブロック ３０ｔ未満 | 練炭 高４号 | - | - | 被災地補正対象
5.5tを超え11.0t以下 | 鋼製型枠･FRP製型枠 | 21-8-25(20)(高炉) | 4.23m3を超え4.53m3以下 | 13.87m2以上16.61m2以下 | 一般 | 99379 | 6.71 | 6.71 | - | - | 18.89 | 9.82 | 4.96 | 3.56 | - | 74.4 | 59.68 | 14.72 | - | - | - | ラフテレーンクレーン［油圧伸縮ジブ型・排出ガス対策型(第１次基準値)］ 25t吊 | * | - | - | 普通作業員 | 特殊作業員 | 土木一般世話役 | - | 生コンクリート 高炉 ２１－８－２５（２０） Ｗ／Ｃ ５５％ | 鋼製型枠 異形ブロック ３０ｔ未満 | - | - | - | 被災地補正対象
5.5tを超え11.0t以下 | 鋼製型枠･FRP製型枠 | 21-8-25(20)(高炉) | 4.23m3を超え4.53m3以下 | 13.87m2以上16.61m2以下 | 給熱 | 103790 | 6.43 | 6.43 | - | - | 21.69 | 12.01 | 4.75 | 4.17 | - | 71.88 | 57.15 | 14.09 | 0.64 | - | - | ラフテレーンクレーン［油圧伸縮ジブ型・排出ガス対策型(第１次基準値)］ 25t吊 | * | - | - | 普通作業員 | 特殊作業員 | 土木一般世話役 | - | 生コンクリート 高炉 ２１－８－２５（２０） Ｗ／Ｃ ５５％ | 鋼製型枠 異形ブロック ３０ｔ未満 | 練炭 高４号 | - | - | 被災地補正対象
5.5tを超え11.0t以下 | 鋼製型枠･FRP製型枠 | 21-8-25(20)(高炉) | 4.23m3を超え4.53m3以下 | 16.61m2を超え19.35m2以下 | 一般 | 104240 | 6.95 | 6.95 | - | - | 19.59 | 10.3 | 5.02 | 3.7 | - | 73.46 | 56.91 | 16.55 | - | - | - | ラフテレーンクレーン［油圧伸縮ジブ型・排出ガス対策型(第１次基準値)］ 25t吊 | * | - | - | 普通作業員 | 特殊作業員 | 土木一般世話役 | - | 生コンクリート 高炉 ２１－８－２５（２０） Ｗ／Ｃ ５５％ | 鋼製型枠 異形ブロック ３０ｔ未満 | - | - | - | 被災地補正対象
5.5tを超え11.0t以下 | 鋼製型枠･FRP製型枠 | 21-8-25(20)(高炉) | 4.23m3を超え4.53m3以下 | 16.61m2を超え19.35m2以下 | 給熱 | 108650 | 6.67 | 6.67 | - | - | 22.23 | 12.37 | 4.82 | 4.27 | - | 71.1 | 54.61 | 15.88 | 0.61 | - | - | ラフテレーンクレーン［油圧伸縮ジブ型・排出ガス対策型(第１次基準値)］ 25t吊 | * | - | - | 普通作業員 | 特殊作業員 | 土木一般世話役 | - | 生コンクリート 高炉 ２１－８－２５（２０） Ｗ／Ｃ ５５％ | 鋼製型枠 異形ブロック ３０ｔ未満 | 練炭 高４号 | - | - | 被災地補正対象
5.5tを超え11.0t以下 | 鋼製型枠･FRP製型枠 | 21-8-25(20)(高炉) | 4.23m3を超え4.53m3以下 | 19.35m2を超え22.09m2以下 | 一般 | 109090 | 7.17 | 7.17 | - | - | 20.22 | 10.74 | 5.08 | 3.82 | - | 72.61 | 54.38 | 18.23 | - | - | - | ラフテレーンクレーン［油圧伸縮ジブ型・排出ガス対策型(第１次基準値)］ 25t吊 | * | - | - | 普通作業員 | 特殊作業員 | 土木一般世話役 | - | 生コンクリート 高炉 ２１－８－２５（２０） Ｗ／Ｃ ５５％ | 鋼製型枠 異形ブロック ３０ｔ未満 | - | - | - | 被災地補正対象
5.5tを超え11.0t以下 | 鋼製型枠･FRP製型枠 | 21-8-25(20)(高炉) | 4.23m3を超え4.53m3以下 | 19.35m2を超え22.09m2以下 | 給熱 | 113500 | 6.89 | 6.89 | - | - | 22.75 | 12.71 | 4.89 | 4.37 | - | 70.36 | 52.25 | 17.52 | 0.59 | - | - | ラフテレーンクレーン［油圧伸縮ジブ型・排出ガス対策型(第１次基準値)］ 25t吊 | * | - | - | 普通作業員 | 特殊作業員 | 土木一般世話役 | - | 生コンクリート 高炉 ２１－８－２５（２０） Ｗ／Ｃ ５５％ | 鋼製型枠 異形ブロック ３０ｔ未満 | 練炭 高４号 | - | - | 被災地補正対象
5.5tを超え11.0t以下 | 鋼製型枠･FRP製型枠 | 21-8-25(20)(高炉) | 4.53m3を超え4.84m3以下 | 14.45m2以上17.37m2以下 | 一般 | 105690 | 6.68 | 6.68 | - | - | 18.78 | 9.75 | 4.95 | 3.54 | - | 74.54 | 60.09 | 14.45 | - | - | - | ラフテレーンクレーン［油圧伸縮ジブ型・排出ガス対策型(第１次基準値)］ 25t吊 | * | - | - | 普通作業員 | 特殊作業員 | 土木一般世話役 | - | 生コンクリート 高炉 ２１－８－２５（２０） Ｗ／Ｃ ５５％ | 鋼製型枠 異形ブロック ３０ｔ未満 | - | - | - | 被災地補正対象
5.5tを超え11.0t以下 | 鋼製型枠･FRP製型枠 | 21-8-25(20)(高炉) | 4.53m3を超え4.84m3以下 | 14.45m2以上17.37m2以下 | 給熱 | 110410 | 6.39 | 6.39 | - | - | 21.61 | 11.96 | 4.74 | 4.15 | - | 72 | 57.53 | 13.83 | 0.64 | - | - | ラフテレーンクレーン［油圧伸縮ジブ型・排出ガス対策型(第１次基準値)］ 25t吊 | * | - | - | 普通作業員 | 特殊作業員 | 土木一般世話役 | - | 生コンクリート 高炉 ２１－８－２５（２０） Ｗ／Ｃ ５５％ | 鋼製型枠 異形ブロック ３０ｔ未満 | 練炭 高４号 | - | - | 被災地補正対象
5.5tを超え11.0t以下 | 鋼製型枠･FRP製型枠 | 21-8-25(20)(高炉) | 4.53m3を超え4.84m3以下 | 17.37m2を超え20.27m2以下 | 一般 | 110840 | 6.92 | 6.92 | - | - | 19.49 | 10.24 | 5.01 | 3.68 | - | 73.59 | 57.3 | 16.29 | - | - | - | ラフテレーンクレーン［油圧伸縮ジブ型・排出ガス対策型(第１次基準値)］ 25t吊 | * | - | - | 普通作業員 | 特殊作業員 | 土木一般世話役 | - | 生コンクリート 高炉 ２１－８－２５（２０） Ｗ／Ｃ ５５％ | 鋼製型枠 異形ブロック ３０ｔ未満 | - | - | - | 被災地補正対象
5.5tを超え11.0t以下 | 鋼製型枠･FRP製型枠 | 21-8-25(20)(高炉) | 4.53m3を超え4.84m3以下 | 17.37m2を超え20.27m2以下 | 給熱 | 115570 | 6.63 | 6.63 | - | - | 22.16 | 12.32 | 4.81 | 4.26 | - | 71.21 | 54.96 | 15.63 | 0.62 | - | - | ラフテレーンクレーン［油圧伸縮ジブ型・排出ガス対策型(第１次基準値)］ 25t吊 | * | - | - | 普通作業員 | 特殊作業員 | 土木一般世話役 | - | 生コンクリート 高炉 ２１－８－２５（２０） Ｗ／Ｃ ５５％ | 鋼製型枠 異形ブロック ３０ｔ未満 | 練炭 高４号 | - | - | 被災地補正対象
5.5tを超え11.0t以下 | 鋼製型枠･FRP製型枠 | 21-8-25(20)(高炉) | 4.53m3を超え4.84m3以下 | 20.27m2を超え23.19m2以下 | 一般 | 116000 | 7.14 | 7.14 | - | - | 20.13 | 10.67 | 5.08 | 3.8 | - | 72.73 | 54.75 | 17.98 | - | - | - | ラフテレーンクレーン［油圧伸縮ジブ型・排出ガス対策型(第１次基準値)］ 25t吊 | * | - | - | 普通作業員 | 特殊作業員 | 土木一般世話役 | - | 生コンクリート 高炉 ２１－８－２５（２０） Ｗ／Ｃ ５５％ | 鋼製型枠 異形ブロック ３０ｔ未満 | - | - | - | 被災地補正対象
5.5tを超え11.0t以下 | 鋼製型枠･FRP製型枠 | 21-8-25(20)(高炉) | 4.53m3を超え4.84m3以下 | 20.27m2を超え23.19m2以下 | 給熱 | 120730 | 6.86 | 6.86 | - | - | 22.67 | 12.66 | 4.88 | 4.35 | - | 70.47 | 52.61 | 17.27 | 0.59 | - | - | ラフテレーンクレーン［油圧伸縮ジブ型・排出ガス対策型(第１次基準値)］ 25t吊 | * | - | - | 普通作業員 | 特殊作業員 | 土木一般世話役 | - | 生コンクリート 高炉 ２１－８－２５（２０） Ｗ／Ｃ ５５％ | 鋼製型枠 異形ブロック ３０ｔ未満 | 練炭 高４号 | - | - | 被災地補正対象

## 034
No.034【 河床等掘削 】
＜ 積算単位：ｍ３ ＞
条件区分 | 標準単価 | 機労材構成比 | [14 empty] | 代表機労材規格 | [11 empty] | 備考
- |  | K |  |  |  | R |  |  |  |  | Z |  |  |  |  | S | K （ *印：賃料） |  |  | R |  |  |  | Z |  |  |  | S
|  |  | K1 | K2 | K3 |  | R1 | R2 | R3 | R4 |  | Z1 | Z2 | Z3 | Z4 |  | K1 | K2 | K3 | R1 | R2 | R3 | R4 | Z1 | Z2 | Z3 | Z4
- | 506.29 | 49.13 | 49.13 | - | - | 37.43 | 37.43 | - | - | - | 13.44 | 13.44 | - | - | - | - | バックホウ（クローラ型）［超ロングアーム・排出ガス対策型(第１次基準値)］ 山積0.4m3(平積0.3m3) 最大作業半径15～19m | - | - | 運転手（特殊） | - | - | - | 軽油 １．２号 パトロール給油 | - | - | - | - | 被災地補正対象

## 035
No.035【 プレキャスト基礎 】
＜ 積算単位：ｍ ＞
条件区分 |  |  | 標準単価 | 機労材構成比 | [14 empty] | 代表機労材規格 | [13 empty] | 備考
中詰材の種類 | ﾌﾞﾛｯｸ製品長 | ﾌﾞﾛｯｸ下幅 |  | K |  |  |  | R |  |  |  |  | Z |  |  |  |  | S | K （ *印：賃料） |  |  |  |  | R |  |  |  | Z |  |  |  | S
[5 empty] | K1 | K2 | K3 |  | R1 | R2 | R3 | R4 |  | Z1 | Z2 | Z3 | Z4 |  | K1 |  | K2 |  | K3 | R1 | R2 | R3 | R4 | Z1 | Z2 | Z3 | Z4
ｺﾝｸﾘｰﾄ | 2000mm | 500mm以上600mm未満 | 5160.9 | 34.01 | 33.36 | 0.65 | - | 62.5 | 21.16 | 19.93 | 19.11 | 1.21 | 3.49 | 0.3 | - | - | - | - | ラフテレーンクレーン［油圧伸縮ジブ型・排出ガス対策型(第１次基準値)］ 25t吊 | * | バックホウ（クローラ型）［標準型・排出ガス対策型（第２次基準値）］ 山積0.8m3（平積0.6m3） | * | - | 普通作業員 | 特殊作業員 | 土木一般世話役 | 運転手（特殊） | 軽油 １．２号 パトロール給油 | - | - | - | - | 被災地補正対象
ｺﾝｸﾘｰﾄ | 2000mm | 600mm以上700mm未満 | 5616.3 | 31.33 | 30.66 | 0.67 | - | 65.03 | 23.98 | 19.01 | 18.13 | 1.26 | 3.64 | 0.32 | - | - | - | - | ラフテレーンクレーン［油圧伸縮ジブ型・排出ガス対策型(第１次基準値)］ 25t吊 | * | バックホウ（クローラ型）［標準型・排出ガス対策型（第２次基準値）］ 山積0.8m3（平積0.6m3） | * | - | 普通作業員 | 特殊作業員 | 土木一般世話役 | 運転手（特殊） | 軽油 １．２号 パトロール給油 | - | - | - | - | 被災地補正対象
ｺﾝｸﾘｰﾄ | 2000mm | 700mm以上900mm未満 | 7516.8 | 35.79 | 35.2 | 0.59 | - | 61.01 | 24.47 | 17.84 | 13.72 | 1.1 | 3.2 | 0.28 | - | - | - | - | ラフテレーンクレーン［油圧伸縮ジブ型・排出ガス対策型(第１次基準値)］ 25t吊 | * | バックホウ（クローラ型）［標準型・排出ガス対策型（第２次基準値）］ 山積0.8m3（平積0.6m3） | * | - | 普通作業員 | 特殊作業員 | 土木一般世話役 | 運転手（特殊） | 軽油 １．２号 パトロール給油 | - | - | - | - | 被災地補正対象
ｺﾝｸﾘｰﾄ | 2000mm | 900mm以上1100mm未満 | 9349 | 33.81 | 33.24 | 0.57 | - | 63.1 | 25.33 | 17.36 | 13.93 | 1.07 | 3.09 | 0.27 | - | - | - | - | ラフテレーンクレーン［油圧伸縮ジブ型・排出ガス対策型(第１次基準値)］ 25t吊 | * | バックホウ（クローラ型）［標準型・排出ガス対策型（第２次基準値）］ 山積0.8m3（平積0.6m3） | * | - | 普通作業員 | 特殊作業員 | 土木一般世話役 | 運転手（特殊） | 軽油 １．２号 パトロール給油 | - | - | - | - | 被災地補正対象
ｺﾝｸﾘｰﾄ | 2000mm | 1100mm | 11217 | 34.2 | 33.69 | 0.51 | - | 63.02 | 25.36 | 16.84 | 13.94 | 0.96 | 2.78 | 0.24 | - | - | - | - | ラフテレーンクレーン［油圧伸縮ジブ型・排出ガス対策型(第１次基準値)］ 25t吊 | * | バックホウ（クローラ型）［標準型・排出ガス対策型（第２次基準値）］ 山積0.8m3（平積0.6m3） | * | - | 普通作業員 | 特殊作業員 | 土木一般世話役 | 運転手（特殊） | 軽油 １．２号 パトロール給油 | - | - | - | - | 被災地補正対象
ｺﾝｸﾘｰﾄ | 3300mm | 500mm以上600mm未満 | 4092.7 | 32.63 | 31.81 | 0.82 | - | 62.97 | 21.83 | 19.59 | 18.49 | 1.52 | 4.4 | 0.38 | - | - | - | - | ラフテレーンクレーン［油圧伸縮ジブ型・排出ガス対策型(第１次基準値)］ 25t吊 | * | バックホウ（クローラ型）［標準型・排出ガス対策型（第２次基準値）］ 山積0.8m3（平積0.6m3） | * | - | 普通作業員 | 特殊作業員 | 土木一般世話役 | 運転手（特殊） | 軽油 １．２号 パトロール給油 | - | - | - | - | 被災地補正対象
ｺﾝｸﾘｰﾄ | 3300mm | 600mm以上700mm未満 | 5191.7 | 33.89 | 33.16 | 0.73 | - | 62.18 | 22.13 | 20.56 | 15.19 | 1.36 | 3.93 | 0.34 | - | - | - | - | ラフテレーンクレーン［油圧伸縮ジブ型・排出ガス対策型(第１次基準値)］ 25t吊 | * | バックホウ（クローラ型）［標準型・排出ガス対策型（第２次基準値）］ 山積0.8m3（平積0.6m3） | * | - | 普通作業員 | 特殊作業員 | 土木一般世話役 | 運転手（特殊） | 軽油 １．２号 パトロール給油 | - | - | - | - | 被災地補正対象
ｺﾝｸﾘｰﾄ | 3300mm | 700mm以上900mm未満 | 6669.5 | 34.04 | 33.37 | 0.67 | - | 62.36 | 24.59 | 16.71 | 15.47 | 1.25 | 3.6 | 0.31 | - | - | - | - | ラフテレーンクレーン［油圧伸縮ジブ型・排出ガス対策型(第１次基準値)］ 25t吊 | * | バックホウ（クローラ型）［標準型・排出ガス対策型（第２次基準値）］ 山積0.8m3（平積0.6m3） | * | - | 普通作業員 | 特殊作業員 | 土木一般世話役 | 運転手（特殊） | 軽油 １．２号 パトロール給油 | - | - | - | - | 被災地補正対象
ｺﾝｸﾘｰﾄ | 3300mm | 900mm以上1100mm未満 | 8462.6 | 32.39 | 31.76 | 0.63 | - | 64.2 | 27.99 | 16.5 | 12.67 | 1.18 | 3.41 | 0.3 | - | - | - | - | ラフテレーンクレーン［油圧伸縮ジブ型・排出ガス対策型(第１次基準値)］ 25t吊 | * | バックホウ（クローラ型）［標準型・排出ガス対策型（第２次基準値）］ 山積0.8m3（平積0.6m3） | * | - | 普通作業員 | 特殊作業員 | 土木一般世話役 | 運転手（特殊） | 軽油 １．２号 パトロール給油 | - | - | - | - | 被災地補正対象
ｺﾝｸﾘｰﾄ | 3300mm | 1100mm | 9949.9 | 32.23 | 31.65 | 0.58 | - | 64.63 | 26.58 | 16.7 | 13.41 | 1.08 | 3.14 | 0.27 | - | - | - | - | ラフテレーンクレーン［油圧伸縮ジブ型・排出ガス対策型(第１次基準値)］ 25t吊 | * | バックホウ（クローラ型）［標準型・排出ガス対策型（第２次基準値）］ 山積0.8m3（平積0.6m3） | * | - | 普通作業員 | 特殊作業員 | 土木一般世話役 | 運転手（特殊） | 軽油 １．２号 パトロール給油 | - | - | - | - | 被災地補正対象
ｺﾝｸﾘｰﾄ | 5000mm | 500mm以上600mm未満 | 3217.3 | 28.45 | 27.41 | 1.04 | - | 65.94 | 27.76 | 17.86 | 16.37 | 1.94 | 5.61 | 0.49 | - | - | - | - | ラフテレーンクレーン［油圧伸縮ジブ型・排出ガス対策型(第１次基準値)］ 25t吊 | * | バックホウ（クローラ型）［標準型・排出ガス対策型（第２次基準値）］ 山積0.8m3（平積0.6m3） | * | - | 普通作業員 | 特殊作業員 | 土木一般世話役 | 運転手（特殊） | 軽油 １．２号 パトロール給油 | - | - | - | - | 被災地補正対象
ｺﾝｸﾘｰﾄ | 5000mm | 600mm以上700mm未満 | 4553.5 | 29.42 | 28.59 | 0.83 | - | 66.09 | 25.23 | 18.46 | 17.31 | 1.55 | 4.49 | 0.39 | - | - | - | - | ラフテレーンクレーン［油圧伸縮ジブ型・排出ガス対策型(第１次基準値)］ 25t吊 | * | バックホウ（クローラ型）［標準型・排出ガス対策型（第２次基準値）］ 山積0.8m3（平積0.6m3） | * | - | 普通作業員 | 特殊作業員 | 土木一般世話役 | 運転手（特殊） | 軽油 １．２号 パトロール給油 | - | - | - | - | 被災地補正対象
ｺﾝｸﾘｰﾄ | 5000mm | 700mm以上900mm未満 | 6028.1 | 30.69 | 29.95 | 0.74 | - | 65.32 | 27.22 | 18.48 | 13.3 | 1.38 | 3.99 | 0.35 | - | - | - | - | ラフテレーンクレーン［油圧伸縮ジブ型・排出ガス対策型(第１次基準値)］ 25t吊 | * | バックホウ（クローラ型）［標準型・排出ガス対策型（第２次基準値）］ 山積0.8m3（平積0.6m3） | * | - | 普通作業員 | 特殊作業員 | 土木一般世話役 | 運転手（特殊） | 軽油 １．２号 パトロール給油 | - | - | - | - | 被災地補正対象
ｺﾝｸﾘｰﾄ | 5000mm | 900mm以上1100mm未満 | 8279.8 | 33.1 | 32.46 | 0.64 | - | 63.42 | 26.23 | 16.86 | 12.95 | 1.2 | 3.48 | 0.3 | - | - | - | - | ラフテレーンクレーン［油圧伸縮ジブ型・排出ガス対策型(第１次基準値)］ 25t吊 | * | バックホウ（クローラ型）［標準型・排出ガス対策型（第２次基準値）］ 山積0.8m3（平積0.6m3） | * | - | 普通作業員 | 特殊作業員 | 土木一般世話役 | 運転手（特殊） | 軽油 １．２号 パトロール給油 | - | - | - | - | 被災地補正対象
ｺﾝｸﾘｰﾄ | 5000mm | 1100mm | 9042 | 30.83 | 30.19 | 0.64 | - | 65.72 | 27.06 | 18.38 | 12.21 | 1.19 | 3.45 | 0.3 | - | - | - | - | ラフテレーンクレーン［油圧伸縮ジブ型・排出ガス対策型(第１次基準値)］ 25t吊 | * | バックホウ（クローラ型）［標準型・排出ガス対策型（第２次基準値）］ 山積0.8m3（平積0.6m3） | * | - | 普通作業員 | 特殊作業員 | 土木一般世話役 | 運転手（特殊） | 軽油 １．２号 パトロール給油 | - | - | - | - | 被災地補正対象
ｺﾝｸﾘｰﾄ以外又は無し | 2000mm | 400mm以上500mm未満 | 4047.1 | 33.15 | 32.43 | 0.72 | - | 62.99 | 21.28 | 20.11 | 19.18 | 1.33 | 3.86 | 0.34 | - | - | - | - | ラフテレーンクレーン［油圧伸縮ジブ型・排出ガス対策型(第１次基準値)］ 25t吊 | * | バックホウ（クローラ型）［標準型・排出ガス対策型（第２次基準値）］ 山積0.8m3（平積0.6m3） | * | - | 普通作業員 | 特殊作業員 | 土木一般世話役 | 運転手（特殊） | 軽油 １．２号 パトロール給油 | - | - | - | - | -
ｺﾝｸﾘｰﾄ以外又は無し | 2000mm | 500mm以上600mm未満 | 4146.7 | 32.46 | 31.65 | 0.81 | - | 63.19 | 21.66 | 20.02 | 18.94 | 1.5 | 4.35 | 0.38 | - | - | - | - | ラフテレーンクレーン［油圧伸縮ジブ型・排出ガス対策型(第１次基準値)］ 25t吊 | * | バックホウ（クローラ型）［標準型・排出ガス対策型（第２次基準値）］ 山積0.8m3（平積0.6m3） | * | - | 普通作業員 | 特殊作業員 | 土木一般世話役 | 運転手（特殊） | 軽油 １．２号 パトロール給油 | - | - | - | - | -
ｺﾝｸﾘｰﾄ以外又は無し | 2000mm | 600mm以上700mm未満 | 4246.2 | 31.8 | 30.91 | 0.89 | - | 63.39 | 22.04 | 19.93 | 18.7 | 1.66 | 4.81 | 0.42 | - | - | - | - | ラフテレーンクレーン［油圧伸縮ジブ型・排出ガス対策型(第１次基準値)］ 25t吊 | * | バックホウ（クローラ型）［標準型・排出ガス対策型（第２次基準値）］ 山積0.8m3（平積0.6m3） | * | - | 普通作業員 | 特殊作業員 | 土木一般世話役 | 運転手（特殊） | 軽油 １．２号 パトロール給油 | - | - | - | - | -
ｺﾝｸﾘｰﾄ以外又は無し | 2000mm | 700mm以上900mm未満 | 4395.4 | 30.88 | 29.86 | 1.02 | - | 63.65 | 22.55 | 19.8 | 18.37 | 1.89 | 5.47 | 0.48 | - | - | - | - | ラフテレーンクレーン［油圧伸縮ジブ型・排出ガス対策型(第１次基準値)］ 25t吊 | * | バックホウ（クローラ型）［標準型・排出ガス対策型（第２次基準値）］ 山積0.8m3（平積0.6m3） | * | - | 普通作業員 | 特殊作業員 | 土木一般世話役 | 運転手（特殊） | 軽油 １．２号 パトロール給油 | - | - | - | - | -
ｺﾝｸﾘｰﾄ以外又は無し | 2000mm | 900mm以上1100mm未満 | 4594.5 | 29.73 | 28.56 | 1.17 | - | 63.99 | 23.21 | 19.64 | 17.96 | 2.17 | 6.28 | 0.55 | - | - | - | - | ラフテレーンクレーン［油圧伸縮ジブ型・排出ガス対策型(第１次基準値)］ 25t吊 | * | バックホウ（クローラ型）［標準型・排出ガス対策型（第２次基準値）］ 山積0.8m3（平積0.6m3） | * | - | 普通作業員 | 特殊作業員 | 土木一般世話役 | 運転手（特殊） | 軽油 １．２号 パトロール給油 | - | - | - | - | -
ｺﾝｸﾘｰﾄ以外又は無し | 2000mm | 1100mm | 4694 | 29.2 | 27.96 | 1.24 | - | 64.14 | 23.49 | 19.57 | 17.77 | 2.31 | 6.66 | 0.58 | - | - | - | - | ラフテレーンクレーン［油圧伸縮ジブ型・排出ガス対策型(第１次基準値)］ 25t吊 | * | バックホウ（クローラ型）［標準型・排出ガス対策型（第２次基準値）］ 山積0.8m3（平積0.6m3） | * | - | 普通作業員 | 特殊作業員 | 土木一般世話役 | 運転手（特殊） | 軽油 １．２号 パトロール給油 | - | - | - | - | -
ｺﾝｸﾘｰﾄ以外又は無し | 3300mm | 400mm以上500mm未満 | 3510.7 | 32.31 | 31.48 | 0.83 | - | 63.24 | 21.74 | 20 | 18.89 | 1.54 | 4.45 | 0.39 | - | - | - | - | ラフテレーンクレーン［油圧伸縮ジブ型・排出ガス対策型(第１次基準値)］ 25t吊 | * | バックホウ（クローラ型）［標準型・排出ガス対策型（第２次基準値）］ 山積0.8m3（平積0.6m3） | * | - | 普通作業員 | 特殊作業員 | 土木一般世話役 | 運転手（特殊） | 軽油 １．２号 パトロール給油 | - | - | - | - | -
ｺﾝｸﾘｰﾄ以外又は無し | 3300mm | 500mm以上600mm未満 | 3610.2 | 31.54 | 30.61 | 0.93 | - | 63.46 | 22.18 | 19.89 | 18.61 | 1.73 | 5 | 0.44 | - | - | - | - | ラフテレーンクレーン［油圧伸縮ジブ型・排出ガス対策型(第１次基準値)］ 25t吊 | * | バックホウ（クローラ型）［標準型・排出ガス対策型（第２次基準値）］ 山積0.8m3（平積0.6m3） | * | - | 普通作業員 | 特殊作業員 | 土木一般世話役 | 運転手（特殊） | 軽油 １．２号 パトロール給油 | - | - | - | - | -
ｺﾝｸﾘｰﾄ以外又は無し | 3300mm | 600mm以上700mm未満 | 3709.7 | 30.81 | 29.79 | 1.02 | - | 63.68 | 22.59 | 19.79 | 18.35 | 1.91 | 5.51 | 0.48 | - | - | - | - | ラフテレーンクレーン［油圧伸縮ジブ型・排出ガス対策型(第１次基準値)］ 25t吊 | * | バックホウ（クローラ型）［標準型・排出ガス対策型（第２次基準値）］ 山積0.8m3（平積0.6m3） | * | - | 普通作業員 | 特殊作業員 | 土木一般世話役 | 運転手（特殊） | 軽油 １．２号 パトロール給油 | - | - | - | - | -
ｺﾝｸﾘｰﾄ以外又は無し | 3300mm | 700mm以上900mm未満 | 3859 | 29.8 | 28.64 | 1.16 | - | 63.96 | 23.14 | 19.65 | 17.99 | 2.16 | 6.24 | 0.55 | - | - | - | - | ラフテレーンクレーン［油圧伸縮ジブ型・排出ガス対策型(第１次基準値)］ 25t吊 | * | バックホウ（クローラ型）［標準型・排出ガス対策型（第２次基準値）］ 山積0.8m3（平積0.6m3） | * | - | 普通作業員 | 特殊作業員 | 土木一般世話役 | 運転手（特殊） | 軽油 １．２号 パトロール給油 | - | - | - | - | -
ｺﾝｸﾘｰﾄ以外又は無し | 3300mm | 900mm以上1100mm未満 | 4058 | 28.56 | 27.24 | 1.32 | - | 64.33 | 23.86 | 19.48 | 17.54 | 2.46 | 7.11 | 0.62 | - | - | - | - | ラフテレーンクレーン［油圧伸縮ジブ型・排出ガス対策型(第１次基準値)］ 25t吊 | * | バックホウ（クローラ型）［標準型・排出ガス対策型（第２次基準値）］ 山積0.8m3（平積0.6m3） | * | - | 普通作業員 | 特殊作業員 | 土木一般世話役 | 運転手（特殊） | 軽油 １．２号 パトロール給油 | - | - | - | - | -
ｺﾝｸﾘｰﾄ以外又は無し | 3300mm | 1100mm | 4157.6 | 27.98 | 26.58 | 1.4 | - | 64.49 | 24.16 | 19.41 | 17.34 | 2.6 | 7.53 | 0.66 | - | - | - | - | ラフテレーンクレーン［油圧伸縮ジブ型・排出ガス対策型(第１次基準値)］ 25t吊 | * | バックホウ（クローラ型）［標準型・排出ガス対策型（第２次基準値）］ 山積0.8m3（平積0.6m3） | * | - | 普通作業員 | 特殊作業員 | 土木一般世話役 | 運転手（特殊） | 軽油 １．２号 パトロール給油 | - | - | - | - | -
ｺﾝｸﾘｰﾄ以外又は無し | 4000mm | 400mm以上500mm未満 | 3237.6 | 31.78 | 30.88 | 0.9 | - | 63.39 | 22.04 | 19.92 | 18.7 | 1.67 | 4.83 | 0.42 | - | - | - | - | ラフテレーンクレーン［油圧伸縮ジブ型・排出ガス対策型(第１次基準値)］ 25t吊 | * | バックホウ（クローラ型）［標準型・排出ガス対策型（第２次基準値）］ 山積0.8m3（平積0.6m3） | * | - | 普通作業員 | 特殊作業員 | 土木一般世話役 | 運転手（特殊） | 軽油 １．２号 パトロール給油 | - | - | - | - | -
ｺﾝｸﾘｰﾄ以外又は無し | 4000mm | 500mm以上600mm未満 | 3337.1 | 30.96 | 29.96 | 1 | - | 63.64 | 22.51 | 19.81 | 18.41 | 1.87 | 5.4 | 0.47 | - | - | - | - | ラフテレーンクレーン［油圧伸縮ジブ型・排出ガス対策型(第１次基準値)］ 25t吊 | * | バックホウ（クローラ型）［標準型・排出ガス対策型（第２次基準値）］ 山積0.8m3（平積0.6m3） | * | - | 普通作業員 | 特殊作業員 | 土木一般世話役 | 運転手（特殊） | 軽油 １．２号 パトロール給油 | - | - | - | - | -
ｺﾝｸﾘｰﾄ以外又は無し | 4000mm | 600mm以上700mm未満 | 3436.6 | 30.19 | 29.09 | 1.1 | - | 63.86 | 22.94 | 19.71 | 18.13 | 2.06 | 5.95 | 0.52 | - | - | - | - | ラフテレーンクレーン［油圧伸縮ジブ型・排出ガス対策型(第１次基準値)］ 25t吊 | * | バックホウ（クローラ型）［標準型・排出ガス対策型（第２次基準値）］ 山積0.8m3（平積0.6m3） | * | - | 普通作業員 | 特殊作業員 | 土木一般世話役 | 運転手（特殊） | 軽油 １．２号 パトロール給油 | - | - | - | - | -
ｺﾝｸﾘｰﾄ以外又は無し | 4000mm | 700mm以上900mm未満 | 3585.9 | 29.13 | 27.88 | 1.25 | - | 64.16 | 23.53 | 19.56 | 17.75 | 2.32 | 6.71 | 0.59 | - | - | - | - | ラフテレーンクレーン［油圧伸縮ジブ型・排出ガス対策型(第１次基準値)］ 25t吊 | * | バックホウ（クローラ型）［標準型・排出ガス対策型（第２次基準値）］ 山積0.8m3（平積0.6m3） | * | - | 普通作業員 | 特殊作業員 | 土木一般世話役 | 運転手（特殊） | 軽油 １．２号 パトロール給油 | - | - | - | - | -
ｺﾝｸﾘｰﾄ以外又は無し | 4000mm | 900mm以上1100mm未満 | 3784.9 | 27.84 | 26.42 | 1.42 | - | 64.53 | 24.24 | 19.38 | 17.29 | 2.64 | 7.63 | 0.67 | - | - | - | - | ラフテレーンクレーン［油圧伸縮ジブ型・排出ガス対策型(第１次基準値)］ 25t吊 | * | バックホウ（クローラ型）［標準型・排出ガス対策型（第２次基準値）］ 山積0.8m3（平積0.6m3） | * | - | 普通作業員 | 特殊作業員 | 土木一般世話役 | 運転手（特殊） | 軽油 １．２号 パトロール給油 | - | - | - | - | -
ｺﾝｸﾘｰﾄ以外又は無し | 4000mm | 1100mm | 3884.4 | 27.25 | 25.74 | 1.5 | - | 64.69 | 24.57 | 19.3 | 17.07 | 2.79 | 8.06 | 0.71 | - | - | - | - | ラフテレーンクレーン［油圧伸縮ジブ型・排出ガス対策型(第１次基準値)］ 25t吊 | * | バックホウ（クローラ型）［標準型・排出ガス対策型（第２次基準値）］ 山積0.8m3（平積0.6m3） | * | - | 普通作業員 | 特殊作業員 | 土木一般世話役 | 運転手（特殊） | 軽油 １．２号 パトロール給油 | - | - | - | - | -
ｺﾝｸﾘｰﾄ以外又は無し | 5000mm | 400mm以上500mm未満 | 2927 | 30.87 | 29.88 | 0.99 | - | 63.79 | 22.37 | 19.73 | 18.34 | 1.85 | 5.34 | 0.47 | - | - | - | - | ラフテレーンクレーン［油圧伸縮ジブ型・排出ガス対策型(第１次基準値)］ 25t吊 | * | バックホウ（クローラ型）［標準型・排出ガス対策型（第２次基準値）］ 山積0.8m3（平積0.6m3） | * | - | 普通作業員 | 特殊作業員 | 土木一般世話役 | 運転手（特殊） | 軽油 １．２号 パトロール給油 | - | - | - | - | -
ｺﾝｸﾘｰﾄ以外又は無し | 5000mm | 500mm以上600mm未満 | 3026.5 | 30.01 | 28.9 | 1.11 | - | 64.03 | 22.86 | 19.61 | 18.03 | 2.06 | 5.96 | 0.52 | - | - | - | - | ラフテレーンクレーン［油圧伸縮ジブ型・排出ガス対策型(第１次基準値)］ 25t吊 | * | バックホウ（クローラ型）［標準型・排出ガス対策型（第２次基準値）］ 山積0.8m3（平積0.6m3） | * | - | 普通作業員 | 特殊作業員 | 土木一般世話役 | 運転手（特殊） | 軽油 １．２号 パトロール給油 | - | - | - | - | -
ｺﾝｸﾘｰﾄ以外又は無し | 5000mm | 600mm以上700mm未満 | 3126 | 29.19 | 27.98 | 1.21 | - | 64.27 | 23.33 | 19.5 | 17.74 | 2.26 | 6.54 | 0.57 | - | - | - | - | ラフテレーンクレーン［油圧伸縮ジブ型・排出ガス対策型(第１次基準値)］ 25t吊 | * | バックホウ（クローラ型）［標準型・排出ガス対策型（第２次基準値）］ 山積0.8m3（平積0.6m3） | * | - | 普通作業員 | 特殊作業員 | 土木一般世話役 | 運転手（特殊） | 軽油 １．２号 パトロール給油 | - | - | - | - | -
ｺﾝｸﾘｰﾄ以外又は無し | 5000mm | 700mm以上900mm未満 | 3275.3 | 28.07 | 26.71 | 1.36 | - | 64.59 | 23.96 | 19.35 | 17.34 | 2.54 | 7.34 | 0.64 | - | - | - | - | ラフテレーンクレーン［油圧伸縮ジブ型・排出ガス対策型(第１次基準値)］ 25t吊 | * | バックホウ（クローラ型）［標準型・排出ガス対策型（第２次基準値）］ 山積0.8m3（平積0.6m3） | * | - | 普通作業員 | 特殊作業員 | 土木一般世話役 | 運転手（特殊） | 軽油 １．２号 パトロール給油 | - | - | - | - | -
ｺﾝｸﾘｰﾄ以外又は無し | 5000mm | 900mm以上1100mm未満 | 3474.3 | 26.73 | 25.18 | 1.54 | - | 64.96 | 24.71 | 19.17 | 16.86 | 2.88 | 8.31 | 0.73 | - | - | - | - | ラフテレーンクレーン［油圧伸縮ジブ型・排出ガス対策型(第１次基準値)］ 25t吊 | * | バックホウ（クローラ型）［標準型・排出ガス対策型（第２次基準値）］ 山積0.8m3（平積0.6m3） | * | - | 普通作業員 | 特殊作業員 | 土木一般世話役 | 運転手（特殊） | 軽油 １．２号 パトロール給油 | - | - | - | - | -
ｺﾝｸﾘｰﾄ以外又は無し | 5000mm | 1100mm | 3573.8 | 26.11 | 24.47 | 1.63 | - | 65.13 | 25.05 | 19.09 | 16.64 | 3.03 | 8.76 | 0.77 | - | - | - | - | ラフテレーンクレーン［油圧伸縮ジブ型・排出ガス対策型(第１次基準値)］ 25t吊 | * | バックホウ（クローラ型）［標準型・排出ガス対策型（第２次基準値）］ 山積0.8m3（平積0.6m3） | * | - | 普通作業員 | 特殊作業員 | 土木一般世話役 | 運転手（特殊） | 軽油 １．２号 パトロール給油 | - | - | - | - | -

## 036
No.036【 中詰コンクリート打設 】
＜ 積算単位：ｍ３ ＞
条件区分 | 標準単価 | 機労材構成比 | [14 empty] | 代表機労材規格 | [12 empty] | 備考
ｺﾝｸﾘｰﾄ規格 |  | K |  |  |  | R |  |  |  |  | Z |  |  |  |  | S | K （ *印：賃料） |  |  |  | R |  |  |  | Z |  |  |  | S
|  |  | K1 | K2 | K3 |  | R1 | R2 | R3 | R4 |  | Z1 | Z2 | Z3 | Z4 |  | K1 |  | K2 | K3 | R1 | R2 | R3 | R4 | Z1 | Z2 | Z3 | Z4
18-8-25(高炉) | 21040 | 12.77 | 12.77 | - | - | 22.07 | 9.78 | 5.39 | 3.38 | - | 65.16 | 65.16 | - | - | - | - | ラフテレーンクレーン［油圧伸縮ジブ型・排出ガス対策型(第１次基準値)］ 25t吊 | * | - | - | 普通作業員 | 特殊作業員 | 土木一般世話役 | - | 生コンクリート 高炉 １８－８－２５（２０） Ｗ／Ｃ ６０％ | - | - | - | - | 被災地補正対象

## 037
No.037【 掘削（砂防） 】
＜ 積算単位：ｍ３ ＞
条件区分 |  |  |  |  | 標準単価 | 機労材構成比 | [14 empty] | 代表機労材規格 | [11 empty] | 備考
土質 | 押土の有無 | 障害の有無 | 掘削範囲 | 火薬使用 |  | K |  |  |  | R |  |  |  |  | Z |  |  |  |  | S | K （ *印：賃料） |  |  | R |  |  |  | Z |  |  |  | S
[7 empty] | K1 | K2 | K3 |  | R1 | R2 | R3 | R4 |  | Z1 | Z2 | Z3 | Z4 |  | K1 | K2 | K3 | R1 | R2 | R3 | R4 | Z1 | Z2 | Z3 | Z4
土砂 | 有り | - | - | - | 315.79 | 58.63 | 58.63 | - | - | 30.71 | 30.71 | - | - | - | 10.66 | 10.66 | - | - | - | - | ブルドーザ［普通・排出ガス対策型（第１次基準値）］ 15t級 | - | - | 運転手（特殊） | - | - | - | 軽油 １．２号 パトロール給油 | - | - | - | - | -
土砂 | 無し | 無し | - | - | 350.68 | 50.06 | 50.06 | - | - | 36.11 | 36.11 | - | - | - | 13.83 | 13.83 | - | - | - | - | バックホウ（クローラ型）［標準型・排出ガス対策型（第２次基準値）］ 山積0.8m3（平積0.6m3） | - | - | 運転手（特殊） | - | - | - | 軽油 １．２号 パトロール給油 | - | - | - | - | 被災地補正対象
土砂 | 無し | 有り | - | - | 482.18 | 50.06 | 50.06 | - | - | 36.11 | 36.11 | - | - | - | 13.83 | 13.83 | - | - | - | - | バックホウ（クローラ型）［標準型・排出ガス対策型（第２次基準値）］ 山積0.8m3（平積0.6m3） | - | - | 運転手（特殊） | - | - | - | 軽油 １．２号 パトロール給油 | - | - | - | - | 被災地補正対象
岩塊･玉石 | 有り | - | - | - | 381.85 | 58.63 | 58.63 | - | - | 30.71 | 30.71 | - | - | - | 10.66 | 10.66 | - | - | - | - | ブルドーザ［普通・排出ガス対策型（第１次基準値）］ 15t級 | - | - | 運転手（特殊） | - | - | - | 軽油 １．２号 パトロール給油 | - | - | - | - | -
岩塊･玉石 | 無し | 無し | - | - | 428.47 | 50.06 | 50.06 | - | - | 36.11 | 36.11 | - | - | - | 13.83 | 13.83 | - | - | - | - | バックホウ（クローラ型）［標準型・排出ガス対策型（第２次基準値）］ 山積0.8m3（平積0.6m3） | - | - | 運転手（特殊） | - | - | - | 軽油 １．２号 パトロール給油 | - | - | - | - | 被災地補正対象
岩塊･玉石 | 無し | 有り | - | - | 643.32 | 50.06 | 50.06 | - | - | 36.11 | 36.11 | - | - | - | 13.83 | 13.83 | - | - | - | - | バックホウ（クローラ型）［標準型・排出ガス対策型（第２次基準値）］ 山積0.8m3（平積0.6m3） | - | - | 運転手（特殊） | - | - | - | 軽油 １．２号 パトロール給油 | - | - | - | - | 被災地補正対象
軟岩 | - | - | 機械走行面より5m以内 | - | 1487.5 | 56.74 | 32.75 | 18.84 | - | 32.31 | 29.38 | - | - | - | 10.95 | 9.96 | - | - | - | - | バックホウ（クローラ型）［標準型・排出ガス対策型（第２次基準値）］ 山積0.8m3（平積0.6m3） | 大型ブレーカ［油圧式］（ベースマシン含まず） 質量1300kg級 | - | 運転手（特殊） | - | - | - | 軽油 １．２号 パトロール給油 | - | - | - | - | -
軟岩 | - | - | 機械走行面より5m超 | 可 | 5465.8 | 0 | - | - | - | 100 | 30.33 | 24.92 | 21.55 | 7.95 | 0 | - | - | - | - | - | - | - | - | 特殊作業員 | さく岩工 | 普通作業員 | 土木一般世話役 | - | - | - | - | - | -
軟岩 | - | - | 機械走行面より5m超 | 不可 | 14490 | 0 | - | - | - | 100 | 48.75 | 28.84 | 15.87 | - | 0 | - | - | - | - | - | - | - | - | 特殊作業員 | 普通作業員 | 土木一般世話役 | - | - | - | - | - | - | -
硬岩 | - | - | 機械走行面より5m以内 | - | 3134.3 | 57.62 | 28.94 | 15.74 | - | 31.65 | 24.54 | - | - | - | 10.73 | 8.32 | - | - | - | - | バックホウ（クローラ型）［標準型・排出ガス対策型（第２次基準値）］ 山積0.8m3（平積0.6m3） | 大型ブレーカ［油圧式］（ベースマシン含まず） 質量1300kg級 | - | 運転手（特殊） | - | - | - | 軽油 １．２号 パトロール給油 | - | - | - | - | -
硬岩 | - | - | 機械走行面より5m超 | 可 | 7889.7 | 0 | - | - | - | 100 | 25.62 | 24.65 | 22.71 | 8.33 | 0 | - | - | - | - | - | - | - | - | さく岩工 | 特殊作業員 | 普通作業員 | 土木一般世話役 | - | - | - | - | - | -
硬岩 | - | - | 機械走行面より5m超 | 不可 | 19633 | 0 | - | - | - | 100 | 47.91 | 28.81 | 16.74 | - | 0 | - | - | - | - | - | - | - | - | 特殊作業員 | 普通作業員 | 土木一般世話役 | - | - | - | - | - | - | -
転石 | - | - | 機械走行面より5m以内 | - | 2570.4 | 57.61 | 33.03 | 17.96 | - | 31.66 | 28.02 | - | - | - | 10.73 | 9.5 | - | - | - | - | バックホウ（クローラ型）［標準型・排出ガス対策型（第２次基準値）］ 山積0.8m3（平積0.6m3） | 大型ブレーカ［油圧式］（ベースマシン含まず） 質量1300kg級 | - | 運転手（特殊） | - | - | - | 軽油 １．２号 パトロール給油 | - | - | - | - | -
転石 | - | - | 機械走行面より5m超 | 可 | 9216.5 | 0 | - | - | - | 100 | 44.75 | 19.16 | 8.31 | 7.15 | 0 | - | - | - | - | - | - | - | - | さく岩工 | 特殊作業員 | 土木一般世話役 | 普通作業員 | - | - | - | - | - | -
転石 | - | - | 機械走行面より5m超 | 不可 | 11452 | 0 | - | - | - | 100 | 47.92 | 28.82 | 16.72 | - | 0 | - | - | - | - | - | - | - | - | 特殊作業員 | 普通作業員 | 土木一般世話役 | - | - | - | - | - | - | -

## 038
No.038【 積込（ルーズ）（砂防） 】
＜ 積算単位：ｍ３ ＞
条件区分 | 標準単価 | 機労材構成比 | [14 empty] | 代表機労材規格 | [11 empty] | 備考
土質 |  | K |  |  |  | R |  |  |  |  | Z |  |  |  |  | S | K （ *印：賃料） |  |  | R |  |  |  | Z |  |  |  | S
|  |  | K1 | K2 | K3 |  | R1 | R2 | R3 | R4 |  | Z1 | Z2 | Z3 | Z4 |  | K1 | K2 | K3 | R1 | R2 | R3 | R4 | Z1 | Z2 | Z3 | Z4
土砂 | 321.66 | 50.06 | 50.06 | - | - | 36.11 | 36.11 | - | - | - | 13.83 | 13.83 | - | - | - | - | バックホウ（クローラ型）［標準型・排出ガス対策型（第２次基準値）］ 山積0.8m3（平積0.6m3） | - | - | 運転手（特殊） | - | - | - | 軽油 １．２号 パトロール給油 | - | - | - | - | 被災地補正対象
岩塊･玉石 | 385.87 | 50.06 | 50.06 | - | - | 36.11 | 36.11 | - | - | - | 13.83 | 13.83 | - | - | - | - | バックホウ（クローラ型）［標準型・排出ガス対策型（第２次基準値）］ 山積0.8m3（平積0.6m3） | - | - | 運転手（特殊） | - | - | - | 軽油 １．２号 パトロール給油 | - | - | - | - | 被災地補正対象
破砕岩 | 504.35 | 52.24 | 52.24 | - | - | 34.53 | 34.53 | - | - | - | 13.23 | 13.23 | - | - | - | - | バックホウ（クローラ型）［標準型・排出ガス対策型（第２次基準値）］ 山積0.8m3（平積0.6m3） | - | - | 運転手（特殊） | - | - | - | 軽油 １．２号 パトロール給油 | - | - | - | - | 被災地補正対象

## 039
No.039【 踏掛版 】
＜ 積算単位：ｍ３ ＞
条件区分 |  |  |  | 標準単価 | 機労材構成比 | [14 empty] | 代表機労材規格 | [11 empty] | 備考
ｺﾝｸﾘｰﾄ規格 | 鉄筋量 | ｺﾞﾑ支承の有無 | 鉄筋材料規格･径 |  | K |  |  |  | R |  |  |  |  | Z |  |  |  |  | S | K （ *印：賃料） |  |  | R |  |  |  | Z |  |  |  | S
[6 empty] | K1 | K2 | K3 |  | R1 | R2 | R3 | R4 |  | Z1 | Z2 | Z3 | Z4 |  | K1 | K2 | K3 | R1 | R2 | R3 | R4 | Z1 | Z2 | Z3 | Z4
24-8-25(20)(高炉) | 0.08t/m3以上0.10t/m3未満 | 有り | SD345 D13 | 36141 | 2.73 | 2.71 | - | - | 20.44 | 7.61 | 4.75 | 2.76 | 2.08 | 60.27 | 37.88 | 12.95 | 3.56 | 0.44 | 16.56 | コンクリートポンプ車［トラック架装・ブーム式］ 圧送能力90～110m3／h | - | - | 普通作業員 | 型わく工 | 特殊作業員 | 土木一般世話役 | 生コンクリート 高炉 ２４－８－２５（２０） Ｗ／Ｃ ５５％ | 鉄筋コンクリート用棒鋼ＳＤ３４５ Ｄ１３ | ゴム支承 コンクリートヒンジ用緩衝ゴム ＳＢＲ 単層１０ｍｍ | 軽油 １．２号 パトロール給油 | 鉄筋工 加工・組立共 一般構造物 | 被災地補正対象
24-8-25(20)(高炉) | 0.08t/m3以上0.10t/m3未満 | 無し | SD345 D13 | 34851 | 2.83 | 2.81 | - | - | 21.19 | 7.89 | 4.92 | 2.86 | 2.15 | 58.81 | 39.28 | 13.43 | 0.46 | - | 17.17 | コンクリートポンプ車［トラック架装・ブーム式］ 圧送能力90～110m3／h | - | - | 普通作業員 | 型わく工 | 特殊作業員 | 土木一般世話役 | 生コンクリート 高炉 ２４－８－２５（２０） Ｗ／Ｃ ５５％ | 鉄筋コンクリート用棒鋼ＳＤ３４５ Ｄ１３ | 軽油 １．２号 パトロール給油 | - | 鉄筋工 加工・組立共 一般構造物 | 被災地補正対象
24-8-25(20)(高炉) | 0.10t/m3以上0.12t/m3未満 | 有り | SD345 D13 | 38511 | 2.56 | 2.54 | - | - | 19.18 | 7.14 | 4.45 | 2.59 | 1.95 | 59.27 | 35.55 | 14.85 | 3.34 | 0.42 | 18.99 | コンクリートポンプ車［トラック架装・ブーム式］ 圧送能力90～110m3／h | - | - | 普通作業員 | 型わく工 | 特殊作業員 | 土木一般世話役 | 生コンクリート 高炉 ２４－８－２５（２０） Ｗ／Ｃ ５５％ | 鉄筋コンクリート用棒鋼ＳＤ３４５ Ｄ１３ | ゴム支承 コンクリートヒンジ用緩衝ゴム ＳＢＲ 単層１０ｍｍ | 軽油 １．２号 パトロール給油 | 鉄筋工 加工・組立共 一般構造物 | 被災地補正対象
24-8-25(20)(高炉) | 0.10t/m3以上0.12t/m3未満 | 無し | SD345 D13 | 37221 | 2.65 | 2.63 | - | - | 19.85 | 7.39 | 4.61 | 2.68 | 2.02 | 57.85 | 36.77 | 15.37 | 0.43 | - | 19.65 | コンクリートポンプ車［トラック架装・ブーム式］ 圧送能力90～110m3／h | - | - | 普通作業員 | 型わく工 | 特殊作業員 | 土木一般世話役 | 生コンクリート 高炉 ２４－８－２５（２０） Ｗ／Ｃ ５５％ | 鉄筋コンクリート用棒鋼ＳＤ３４５ Ｄ１３ | 軽油 １．２号 パトロール給油 | - | 鉄筋工 加工・組立共 一般構造物 | 被災地補正対象
24-8-25(20)(高炉) | 0.12t/m3以上0.14t/m3未満 | 有り | SD345 D13 | 40882 | 2.42 | 2.4 | - | - | 18.05 | 6.72 | 4.19 | 2.44 | 1.83 | 58.39 | 33.5 | 16.54 | 3.15 | 0.39 | 21.14 | コンクリートポンプ車［トラック架装・ブーム式］ 圧送能力90～110m3／h | - | - | 普通作業員 | 型わく工 | 特殊作業員 | 土木一般世話役 | 生コンクリート 高炉 ２４－８－２５（２０） Ｗ／Ｃ ５５％ | 鉄筋コンクリート用棒鋼ＳＤ３４５ Ｄ１３ | ゴム支承 コンクリートヒンジ用緩衝ゴム ＳＢＲ 単層１０ｍｍ | 軽油 １．２号 パトロール給油 | 鉄筋工 加工・組立共 一般構造物 | 被災地補正対象
24-8-25(20)(高炉) | 0.12t/m3以上0.14t/m3未満 | 無し | SD345 D13 | 39592 | 2.49 | 2.47 | - | - | 18.64 | 6.94 | 4.33 | 2.52 | 1.89 | 57.04 | 34.59 | 17.07 | 0.41 | - | 21.83 | コンクリートポンプ車［トラック架装・ブーム式］ 圧送能力90～110m3／h | - | - | 普通作業員 | 型わく工 | 特殊作業員 | 土木一般世話役 | 生コンクリート 高炉 ２４－８－２５（２０） Ｗ／Ｃ ５５％ | 鉄筋コンクリート用棒鋼ＳＤ３４５ Ｄ１３ | 軽油 １．２号 パトロール給油 | - | 鉄筋工 加工・組立共 一般構造物 | 被災地補正対象
24-8-25(20)(高炉) | 0.14t/m3以上0.16t/m3未満 | 有り | SD345 D13 | 43252 | 2.28 | 2.26 | - | - | 17.06 | 6.36 | 3.96 | 2.3 | 1.73 | 57.6 | 31.67 | 18.03 | 2.98 | 0.37 | 23.06 | コンクリートポンプ車［トラック架装・ブーム式］ 圧送能力90～110m3／h | - | - | 普通作業員 | 型わく工 | 特殊作業員 | 土木一般世話役 | 生コンクリート 高炉 ２４－８－２５（２０） Ｗ／Ｃ ５５％ | 鉄筋コンクリート用棒鋼ＳＤ３４５ Ｄ１３ | ゴム支承 コンクリートヒンジ用緩衝ゴム ＳＢＲ 単層１０ｍｍ | 軽油 １．２号 パトロール給油 | 鉄筋工 加工・組立共 一般構造物 | 被災地補正対象
24-8-25(20)(高炉) | 0.14t/m3以上0.16t/m3未満 | 無し | SD345 D13 | 41962 | 2.35 | 2.33 | - | - | 17.6 | 6.55 | 4.09 | 2.38 | 1.79 | 56.28 | 32.62 | 18.59 | 0.38 | - | 23.77 | コンクリートポンプ車［トラック架装・ブーム式］ 圧送能力90～110m3／h | - | - | 普通作業員 | 型わく工 | 特殊作業員 | 土木一般世話役 | 生コンクリート 高炉 ２４－８－２５（２０） Ｗ／Ｃ ５５％ | 鉄筋コンクリート用棒鋼ＳＤ３４５ Ｄ１３ | 軽油 １．２号 パトロール給油 | - | 鉄筋工 加工・組立共 一般構造物 | 被災地補正対象
24-8-25(20)(高炉) | 0.16t/m3以上0.18t/m3未満 | 有り | SD345 D13 | 45622 | 2.17 | 2.15 | - | - | 16.18 | 6.03 | 3.76 | 2.18 | 1.64 | 56.88 | 30.02 | 19.38 | 2.82 | 0.35 | 24.77 | コンクリートポンプ車［トラック架装・ブーム式］ 圧送能力90～110m3／h | - | - | 普通作業員 | 型わく工 | 特殊作業員 | 土木一般世話役 | 生コンクリート 高炉 ２４－８－２５（２０） Ｗ／Ｃ ５５％ | 鉄筋コンクリート用棒鋼ＳＤ３４５ Ｄ１３ | ゴム支承 コンクリートヒンジ用緩衝ゴム ＳＢＲ 単層１０ｍｍ | 軽油 １．２号 パトロール給油 | 鉄筋工 加工・組立共 一般構造物 | 被災地補正対象
24-8-25(20)(高炉) | 0.16t/m3以上0.18t/m3未満 | 無し | SD345 D13 | 44332 | 2.23 | 2.21 | - | - | 16.66 | 6.2 | 3.87 | 2.25 | 1.69 | 55.61 | 30.88 | 19.94 | 0.36 | - | 25.5 | コンクリートポンプ車［トラック架装・ブーム式］ 圧送能力90～110m3／h | - | - | 普通作業員 | 型わく工 | 特殊作業員 | 土木一般世話役 | 生コンクリート 高炉 ２４－８－２５（２０） Ｗ／Ｃ ５５％ | 鉄筋コンクリート用棒鋼ＳＤ３４５ Ｄ１３ | 軽油 １．２号 パトロール給油 | - | 鉄筋工 加工・組立共 一般構造物 | 被災地補正対象
24-8-25(20)(高炉) | 0.18t/m3以上0.20t/m3未満 | 有り | SD345 D13 | 47993 | 2.06 | 2.04 | - | - | 15.38 | 5.73 | 3.57 | 2.08 | 1.56 | 56.24 | 28.54 | 20.59 | 2.68 | 0.33 | 26.32 | コンクリートポンプ車［トラック架装・ブーム式］ 圧送能力90～110m3／h | - | - | 普通作業員 | 型わく工 | 特殊作業員 | 土木一般世話役 | 生コンクリート 高炉 ２４－８－２５（２０） Ｗ／Ｃ ５５％ | 鉄筋コンクリート用棒鋼ＳＤ３４５ Ｄ１３ | ゴム支承 コンクリートヒンジ用緩衝ゴム ＳＢＲ 単層１０ｍｍ | 軽油 １．２号 パトロール給油 | 鉄筋工 加工・組立共 一般構造物 | 被災地補正対象
24-8-25(20)(高炉) | 0.18t/m3以上0.20t/m3未満 | 無し | SD345 D13 | 46703 | 2.12 | 2.1 | - | - | 15.81 | 5.89 | 3.67 | 2.13 | 1.61 | 55.02 | 29.31 | 21.16 | 0.34 | - | 27.05 | コンクリートポンプ車［トラック架装・ブーム式］ 圧送能力90～110m3／h | - | - | 普通作業員 | 型わく工 | 特殊作業員 | 土木一般世話役 | 生コンクリート 高炉 ２４－８－２５（２０） Ｗ／Ｃ ５５％ | 鉄筋コンクリート用棒鋼ＳＤ３４５ Ｄ１３ | 軽油 １．２号 パトロール給油 | - | 鉄筋工 加工・組立共 一般構造物 | 被災地補正対象
24-8-25(20)(高炉) | 0.20t/m3以上0.22t/m3未満 | 有り | SD345 D13 | 50363 | 1.95 | 1.94 | - | - | 14.65 | 5.46 | 3.4 | 1.98 | 1.49 | 55.68 | 27.22 | 21.68 | 2.56 | 0.32 | 27.72 | コンクリートポンプ車［トラック架装・ブーム式］ 圧送能力90～110m3／h | - | - | 普通作業員 | 型わく工 | 特殊作業員 | 土木一般世話役 | 生コンクリート 高炉 ２４－８－２５（２０） Ｗ／Ｃ ５５％ | 鉄筋コンクリート用棒鋼ＳＤ３４５ Ｄ１３ | ゴム支承 コンクリートヒンジ用緩衝ゴム ＳＢＲ 単層１０ｍｍ | 軽油 １．２号 パトロール給油 | 鉄筋工 加工・組立共 一般構造物 | 被災地補正対象
24-8-25(20)(高炉) | 0.20t/m3以上0.22t/m3未満 | 無し | SD345 D13 | 49073 | 2.02 | 2 | - | - | 15.04 | 5.6 | 3.49 | 2.03 | 1.53 | 54.49 | 27.9 | 22.25 | 0.33 | - | 28.45 | コンクリートポンプ車［トラック架装・ブーム式］ 圧送能力90～110m3／h | - | - | 普通作業員 | 型わく工 | 特殊作業員 | 土木一般世話役 | 生コンクリート 高炉 ２４－８－２５（２０） Ｗ／Ｃ ５５％ | 鉄筋コンクリート用棒鋼ＳＤ３４５ Ｄ１３ | 軽油 １．２号 パトロール給油 | - | 鉄筋工 加工・組立共 一般構造物 | 被災地補正対象
24-8-25(20)(高炉) | 0.22t/m3以上0.24t/m3未満 | 有り | SD345 D13 | 52733 | 1.87 | 1.86 | - | - | 13.99 | 5.21 | 3.25 | 1.89 | 1.42 | 55.14 | 25.99 | 22.68 | 2.44 | 0.3 | 29 | コンクリートポンプ車［トラック架装・ブーム式］ 圧送能力90～110m3／h | - | - | 普通作業員 | 型わく工 | 特殊作業員 | 土木一般世話役 | 生コンクリート 高炉 ２４－８－２５（２０） Ｗ／Ｃ ５５％ | 鉄筋コンクリート用棒鋼ＳＤ３４５ Ｄ１３ | ゴム支承 コンクリートヒンジ用緩衝ゴム ＳＢＲ 単層１０ｍｍ | 軽油 １．２号 パトロール給油 | 鉄筋工 加工・組立共 一般構造物 | 被災地補正対象
24-8-25(20)(高炉) | 0.22t/m3以上0.24t/m3未満 | 無し | SD345 D13 | 51443 | 1.91 | 1.9 | - | - | 14.35 | 5.34 | 3.33 | 1.94 | 1.46 | 54.01 | 26.63 | 23.25 | 0.31 | - | 29.73 | コンクリートポンプ車［トラック架装・ブーム式］ 圧送能力90～110m3／h | - | - | 普通作業員 | 型わく工 | 特殊作業員 | 土木一般世話役 | 生コンクリート 高炉 ２４－８－２５（２０） Ｗ／Ｃ ５５％ | 鉄筋コンクリート用棒鋼ＳＤ３４５ Ｄ１３ | 軽油 １．２号 パトロール給油 | - | 鉄筋工 加工・組立共 一般構造物 | 被災地補正対象
24-8-25(20)(高炉) | 0.24t/m3以上0.26t/m3未満 | 有り | SD345 D13 | 55104 | 1.79 | 1.78 | - | - | 13.39 | 4.99 | 3.11 | 1.81 | 1.36 | 54.65 | 24.86 | 23.59 | 2.34 | 0.29 | 30.17 | コンクリートポンプ車［トラック架装・ブーム式］ 圧送能力90～110m3／h | - | - | 普通作業員 | 型わく工 | 特殊作業員 | 土木一般世話役 | 生コンクリート 高炉 ２４－８－２５（２０） Ｗ／Ｃ ５５％ | 鉄筋コンクリート用棒鋼ＳＤ３４５ Ｄ１３ | ゴム支承 コンクリートヒンジ用緩衝ゴム ＳＢＲ 単層１０ｍｍ | 軽油 １．２号 パトロール給油 | 鉄筋工 加工・組立共 一般構造物 | 被災地補正対象
24-8-25(20)(高炉) | 0.24t/m3以上0.26t/m3未満 | 無し | SD345 D13 | 53814 | 1.83 | 1.82 | - | - | 13.72 | 5.11 | 3.19 | 1.85 | 1.39 | 53.56 | 25.45 | 24.16 | 0.3 | - | 30.89 | コンクリートポンプ車［トラック架装・ブーム式］ 圧送能力90～110m3／h | - | - | 普通作業員 | 型わく工 | 特殊作業員 | 土木一般世話役 | 生コンクリート 高炉 ２４－８－２５（２０） Ｗ／Ｃ ５５％ | 鉄筋コンクリート用棒鋼ＳＤ３４５ Ｄ１３ | 軽油 １．２号 パトロール給油 | - | 鉄筋工 加工・組立共 一般構造物 | 被災地補正対象
24-8-25(20)(高炉) | 0.26t/m3以上0.28t/m3未満 | 有り | SD345 D13 | 57474 | 1.71 | 1.7 | - | - | 12.82 | 4.78 | 2.98 | 1.73 | 1.3 | 54.23 | 24.51 | 23.78 | 2.24 | 0.28 | 31.24 | コンクリートポンプ車［トラック架装・ブーム式］ 圧送能力90～110m3／h | - | - | 普通作業員 | 型わく工 | 特殊作業員 | 土木一般世話役 | 鉄筋コンクリート用棒鋼ＳＤ３４５ Ｄ１３ | 生コンクリート 高炉 ２４－８－２５（２０） Ｗ／Ｃ ５５％ | ゴム支承 コンクリートヒンジ用緩衝ゴム ＳＢＲ 単層１０ｍｍ | 軽油 １．２号 パトロール給油 | 鉄筋工 加工・組立共 一般構造物 | 被災地補正対象
24-8-25(20)(高炉) | 0.26t/m3以上0.28t/m3未満 | 無し | SD345 D13 | 56184 | 1.75 | 1.74 | - | - | 13.13 | 4.89 | 3.05 | 1.77 | 1.33 | 53.17 | 25.07 | 24.32 | 0.28 | - | 31.95 | コンクリートポンプ車［トラック架装・ブーム式］ 圧送能力90～110m3／h | - | - | 普通作業員 | 型わく工 | 特殊作業員 | 土木一般世話役 | 鉄筋コンクリート用棒鋼ＳＤ３４５ Ｄ１３ | 生コンクリート 高炉 ２４－８－２５（２０） Ｗ／Ｃ ５５％ | 軽油 １．２号 パトロール給油 | - | 鉄筋工 加工・組立共 一般構造物 | 被災地補正対象
24-8-25(20)(高炉) | 0.28t/m3以上0.30t/m3未満 | 有り | SD345 D13 | 59844 | 1.65 | 1.64 | - | - | 12.32 | 4.59 | 2.86 | 1.66 | 1.25 | 53.81 | 25.28 | 22.83 | 2.15 | 0.27 | 32.22 | コンクリートポンプ車［トラック架装・ブーム式］ 圧送能力90～110m3／h | - | - | 普通作業員 | 型わく工 | 特殊作業員 | 土木一般世話役 | 鉄筋コンクリート用棒鋼ＳＤ３４５ Ｄ１３ | 生コンクリート 高炉 ２４－８－２５（２０） Ｗ／Ｃ ５５％ | ゴム支承 コンクリートヒンジ用緩衝ゴム ＳＢＲ 単層１０ｍｍ | 軽油 １．２号 パトロール給油 | 鉄筋工 加工・組立共 一般構造物 | 被災地補正対象
24-8-25(20)(高炉) | 0.28t/m3以上0.30t/m3未満 | 無し | SD345 D13 | 58554 | 1.68 | 1.67 | - | - | 12.6 | 4.69 | 2.93 | 1.7 | 1.28 | 52.79 | 25.82 | 23.34 | 0.27 | - | 32.93 | コンクリートポンプ車［トラック架装・ブーム式］ 圧送能力90～110m3／h | - | - | 普通作業員 | 型わく工 | 特殊作業員 | 土木一般世話役 | 鉄筋コンクリート用棒鋼ＳＤ３４５ Ｄ１３ | 生コンクリート 高炉 ２４－８－２５（２０） Ｗ／Ｃ ５５％ | 軽油 １．２号 パトロール給油 | - | 鉄筋工 加工・組立共 一般構造物 | 被災地補正対象
24-8-25(20)(高炉) | 0.30t/m3以上0.32t/m3未満 | 有り | SD345 D13 | 62214 | 1.58 | 1.57 | - | - | 11.85 | 4.42 | 2.75 | 1.6 | 1.2 | 53.44 | 25.99 | 21.96 | 2.07 | 0.26 | 33.13 | コンクリートポンプ車［トラック架装・ブーム式］ 圧送能力90～110m3／h | - | - | 普通作業員 | 型わく工 | 特殊作業員 | 土木一般世話役 | 鉄筋コンクリート用棒鋼ＳＤ３４５ Ｄ１３ | 生コンクリート 高炉 ２４－８－２５（２０） Ｗ／Ｃ ５５％ | ゴム支承 コンクリートヒンジ用緩衝ゴム ＳＢＲ 単層１０ｍｍ | 軽油 １．２号 パトロール給油 | 鉄筋工 加工・組立共 一般構造物 | 被災地補正対象
24-8-25(20)(高炉) | 0.30t/m3以上0.32t/m3未満 | 無し | SD345 D13 | 60924 | 1.62 | 1.61 | - | - | 12.1 | 4.51 | 2.81 | 1.63 | 1.23 | 52.45 | 26.53 | 22.43 | 0.26 | - | 33.83 | コンクリートポンプ車［トラック架装・ブーム式］ 圧送能力90～110m3／h | - | - | 普通作業員 | 型わく工 | 特殊作業員 | 土木一般世話役 | 鉄筋コンクリート用棒鋼ＳＤ３４５ Ｄ１３ | 生コンクリート 高炉 ２４－８－２５（２０） Ｗ／Ｃ ５５％ | 軽油 １．２号 パトロール給油 | - | 鉄筋工 加工・組立共 一般構造物 | 被災地補正対象
24-8-25(20)(高炉) | 0.32t/m3以上0.34t/m3未満 | 有り | SD345 D13 | 64585 | 1.52 | 1.51 | - | - | 11.42 | 4.25 | 2.65 | 1.54 | 1.16 | 53.09 | 26.65 | 21.16 | 1.99 | 0.25 | 33.97 | コンクリートポンプ車［トラック架装・ブーム式］ 圧送能力90～110m3／h | - | - | 普通作業員 | 型わく工 | 特殊作業員 | 土木一般世話役 | 鉄筋コンクリート用棒鋼ＳＤ３４５ Ｄ１３ | 生コンクリート 高炉 ２４－８－２５（２０） Ｗ／Ｃ ５５％ | ゴム支承 コンクリートヒンジ用緩衝ゴム ＳＢＲ 単層１０ｍｍ | 軽油 １．２号 パトロール給油 | 鉄筋工 加工・組立共 一般構造物 | 被災地補正対象
24-8-25(20)(高炉) | 0.32t/m3以上0.34t/m3未満 | 無し | SD345 D13 | 63295 | 1.56 | 1.55 | - | - | 11.65 | 4.34 | 2.71 | 1.57 | 1.18 | 52.12 | 27.18 | 21.59 | 0.25 | - | 34.67 | コンクリートポンプ車［トラック架装・ブーム式］ 圧送能力90～110m3／h | - | - | 普通作業員 | 型わく工 | 特殊作業員 | 土木一般世話役 | 鉄筋コンクリート用棒鋼ＳＤ３４５ Ｄ１３ | 生コンクリート 高炉 ２４－８－２５（２０） Ｗ／Ｃ ５５％ | 軽油 １．２号 パトロール給油 | - | 鉄筋工 加工・組立共 一般構造物 | 被災地補正対象

## 040
No.040【 歩車道境界ブロック 】
＜ 積算単位：ｍ ＞
条件区分 |  |  |  |  | 標準単価 | 機労材構成比 | [14 empty] | 代表機労材規格 | [12 empty] | 備考
作業区分 | ﾌﾞﾛｯｸ規格 | 基礎砕石の有無 | 均し基礎ｺﾝｸﾘｰﾄ規格 | 養生工の有無 |  | K |  |  |  | R |  |  |  |  | Z |  |  |  |  | S | K （ *印：賃料） |  |  |  | R |  |  |  | Z |  |  |  | S
[7 empty] | K1 | K2 | K3 |  | R1 | R2 | R3 | R4 |  | Z1 | Z2 | Z3 | Z4 |  | K1 |  | K2 | K3 | R1 | R2 | R3 | R4 | Z1 | Z2 | Z3 | Z4
設置 | A種(150/170×200×600) | 無し | 18-8-25(高炉) | 無し | 4761.8 | 0 | - | - | - | 62.31 | 18.27 | 13.49 | 13.26 | 9.22 | 37.69 | 27.72 | 9.97 | - | - | - | - |  | - | - | 普通作業員 | ブロック工 | 型わく工 | 土木一般世話役 | 歩車道境界ブロック Ａ種（１５０/１７０×２００×６００） | 生コンクリート 高炉 １８－８－２５（２０） Ｗ／Ｃ ６０％ | - | - | - | 被災地補正対象
設置 | A種(150/170×200×600) | 無し | 18-8-25(高炉) | 有り | 4788.5 | 0 | - | - | - | 62.53 | 18.63 | 13.42 | 13.19 | 9.17 | 37.47 | 27.56 | 9.91 | - | - | - | - |  | - | - | 普通作業員 | ブロック工 | 型わく工 | 土木一般世話役 | 歩車道境界ブロック Ａ種（１５０/１７０×２００×６００） | 生コンクリート 高炉 １８－８－２５（２０） Ｗ／Ｃ ６０％ | - | - | - | 被災地補正対象
設置 | A種(150/170×200×600) | 無し | 不要 | - | 2995.5 | 0 | - | - | - | 55.94 | 21.48 | 18.88 | 10.97 | - | 44.06 | 44.06 | - | - | - | - | - |  | - | - | ブロック工 | 普通作業員 | 土木一般世話役 | - | 歩車道境界ブロック Ａ種（１５０/１７０×２００×６００） | - | - | - | - | -
設置 | A種(150/170×200×600) | 有り | 18-8-25(高炉) | 無し | 5102.9 | 0.32 | 0.32 | - | - | 63.31 | 19.75 | 12.59 | 12.38 | 9.25 | 36.37 | 25.86 | 9.3 | 1.06 | 0.15 | - | バックホウ（クローラ型）［標準型・排出ガス対策型（第２次基準値）］ 山積0.8m3（平積0.6m3） | * | - | - | 普通作業員 | ブロック工 | 型わく工 | 土木一般世話役 | 歩車道境界ブロック Ａ種（１５０/１７０×２００×６００） | 生コンクリート 高炉 １８－８－２５（２０） Ｗ／Ｃ ６０％ | 再生クラッシャラン ＲＣ－４０ | 軽油 １．２号 パトロール給油 | - | 被災地補正対象
設置 | A種(150/170×200×600) | 有り | 18-8-25(高炉) | 有り | 5129.6 | 0.32 | 0.32 | - | - | 63.49 | 20.08 | 12.53 | 12.31 | 9.2 | 36.19 | 25.73 | 9.26 | 1.05 | 0.15 | - | バックホウ（クローラ型）［標準型・排出ガス対策型（第２次基準値）］ 山積0.8m3（平積0.6m3） | * | - | - | 普通作業員 | ブロック工 | 型わく工 | 土木一般世話役 | 歩車道境界ブロック Ａ種（１５０/１７０×２００×６００） | 生コンクリート 高炉 １８－８－２５（２０） Ｗ／Ｃ ６０％ | 再生クラッシャラン ＲＣ－４０ | 軽油 １．２号 パトロール給油 | - | 被災地補正対象
設置 | A種(150/170×200×600) | 有り | 不要 | - | 3336.6 | 0.49 | 0.49 | - | - | 58.1 | 21.11 | 19.26 | 10.83 | 1.78 | 41.41 | 39.56 | 1.62 | 0.23 | - | - | バックホウ（クローラ型）［標準型・排出ガス対策型（第２次基準値）］ 山積0.8m3（平積0.6m3） | * | - | - | 普通作業員 | ブロック工 | 土木一般世話役 | 特殊作業員 | 歩車道境界ブロック Ａ種（１５０/１７０×２００×６００） | 再生クラッシャラン ＲＣ－４０ | 軽油 １．２号 パトロール給油 | - | - | -
設置 | B種(180/205×250×600) | 無し | 18-8-25(高炉) | 無し | 5735.9 | 0 | - | - | - | 57.18 | 17.05 | 13.07 | 11.01 | 8.73 | 42.82 | 33.36 | 9.46 | - | - | - | - |  | - | - | 普通作業員 | ブロック工 | 型わく工 | 土木一般世話役 | 歩車道境界ブロック Ｂ種（１８０/２０５×２５０×６００） | 生コンクリート 高炉 １８－８－２５（２０） Ｗ／Ｃ ６０％ | - | - | - | 被災地補正対象
設置 | B種(180/205×250×600) | 無し | 18-8-25(高炉) | 有り | 5766.5 | 0 | - | - | - | 57.4 | 17.41 | 13 | 10.95 | 8.69 | 42.6 | 33.19 | 9.41 | - | - | - | - |  | - | - | 普通作業員 | ブロック工 | 型わく工 | 土木一般世話役 | 歩車道境界ブロック Ｂ種（１８０/２０５×２５０×６００） | 生コンクリート 高炉 １８－８－２５（２０） Ｗ／Ｃ ６０％ | - | - | - | 被災地補正対象
設置 | B種(180/205×250×600) | 無し | 不要 | - | 3868.7 | 0 | - | - | - | 50.53 | 19.4 | 17.05 | 9.91 | - | 49.47 | 49.47 | - | - | - | - | - |  | - | - | ブロック工 | 普通作業員 | 土木一般世話役 | - | 歩車道境界ブロック Ｂ種（１８０/２０５×２５０×６００） | - | - | - | - | -
設置 | B種(180/205×250×600) | 有り | 18-8-25(高炉) | 無し | 6109.3 | 0.29 | 0.29 | - | - | 58.4 | 18.48 | 12.27 | 10.34 | 8.79 | 41.31 | 31.32 | 8.88 | 0.97 | 0.14 | - | バックホウ（クローラ型）［標準型・排出ガス対策型（第２次基準値）］ 山積0.8m3（平積0.6m3） | * | - | - | 普通作業員 | ブロック工 | 型わく工 | 土木一般世話役 | 歩車道境界ブロック Ｂ種（１８０/２０５×２５０×６００） | 生コンクリート 高炉 １８－８－２５（２０） Ｗ／Ｃ ６０％ | 再生クラッシャラン ＲＣ－４０ | 軽油 １．２号 パトロール給油 | - | 被災地補正対象
設置 | B種(180/205×250×600) | 有り | 18-8-25(高炉) | 有り | 6139.9 | 0.29 | 0.29 | - | - | 58.6 | 18.81 | 12.21 | 10.29 | 8.74 | 41.11 | 31.17 | 8.84 | 0.96 | 0.14 | - | バックホウ（クローラ型）［標準型・排出ガス対策型（第２次基準値）］ 山積0.8m3（平積0.6m3） | * | - | - | 普通作業員 | ブロック工 | 型わく工 | 土木一般世話役 | 歩車道境界ブロック Ｂ種（１８０/２０５×２５０×６００） | 生コンクリート 高炉 １８－８－２５（２０） Ｗ／Ｃ ６０％ | 再生クラッシャラン ＲＣ－４０ | 軽油 １．２号 パトロール給油 | - | 被災地補正対象
設置 | B種(180/205×250×600) | 有り | 不要 | - | 4242 | 0.42 | 0.42 | - | - | 52.88 | 19.16 | 17.67 | 9.88 | 1.53 | 46.7 | 45.11 | 1.39 | 0.2 | - | - | バックホウ（クローラ型）［標準型・排出ガス対策型（第２次基準値）］ 山積0.8m3（平積0.6m3） | * | - | - | 普通作業員 | ブロック工 | 土木一般世話役 | 特殊作業員 | 歩車道境界ブロック Ｂ種（１８０/２０５×２５０×６００） | 再生クラッシャラン ＲＣ－４０ | 軽油 １．２号 パトロール給油 | - | - | -
設置 | C種(180/210×300×600) | 無し | 18-8-25(高炉) | 無し | 6131.9 | 0 | - | - | - | 53.48 | 15.95 | 12.22 | 10.3 | 8.17 | 46.52 | 37.67 | 8.85 | - | - | - | - |  | - | - | 普通作業員 | ブロック工 | 型わく工 | 土木一般世話役 | 歩車道境界ブロック Ｃ種（１８０/２１０×３００×６００） | 生コンクリート 高炉 １８－８－２５（２０） Ｗ／Ｃ ６０％ | - | - | - | 被災地補正対象
設置 | C種(180/210×300×600) | 無し | 18-8-25(高炉) | 有り | 6162.5 | 0 | - | - | - | 53.72 | 16.3 | 12.16 | 10.25 | 8.13 | 46.28 | 37.48 | 8.8 | - | - | - | - |  | - | - | 普通作業員 | ブロック工 | 型わく工 | 土木一般世話役 | 歩車道境界ブロック Ｃ種（１８０/２１０×３００×６００） | 生コンクリート 高炉 １８－８－２５（２０） Ｗ／Ｃ ６０％ | - | - | - | 被災地補正対象
設置 | C種(180/210×300×600) | 無し | 不要 | - | 4264.7 | 0 | - | - | - | 45.82 | 17.58 | 15.47 | 8.99 | - | 54.18 | 54.18 | - | - | - | - | - |  | - | - | ブロック工 | 普通作業員 | 土木一般世話役 | - | 歩車道境界ブロック Ｃ種（１８０/２１０×３００×６００） | - | - | - | - | -
設置 | C種(180/210×300×600) | 有り | 18-8-25(高炉) | 無し | 6509.9 | 0.28 | 0.28 | - | - | 54.86 | 17.39 | 11.51 | 9.7 | 8.25 | 44.86 | 35.48 | 8.33 | 0.92 | 0.13 | - | バックホウ（クローラ型）［標準型・排出ガス対策型（第２次基準値）］ 山積0.8m3（平積0.6m3） | * | - | - | 普通作業員 | ブロック工 | 型わく工 | 土木一般世話役 | 歩車道境界ブロック Ｃ種（１８０/２１０×３００×６００） | 生コンクリート 高炉 １８－８－２５（２０） Ｗ／Ｃ ６０％ | 再生クラッシャラン ＲＣ－４０ | 軽油 １．２号 パトロール給油 | - | 被災地補正対象
設置 | C種(180/210×300×600) | 有り | 18-8-25(高炉) | 有り | 6540.5 | 0.28 | 0.28 | - | - | 55.07 | 17.69 | 11.46 | 9.65 | 8.22 | 44.65 | 35.31 | 8.3 | 0.91 | 0.13 | - | バックホウ（クローラ型）［標準型・排出ガス対策型（第２次基準値）］ 山積0.8m3（平積0.6m3） | * | - | - | 普通作業員 | ブロック工 | 型わく工 | 土木一般世話役 | 歩車道境界ブロック Ｃ種（１８０/２１０×３００×６００） | 生コンクリート 高炉 １８－８－２５（２０） Ｗ／Ｃ ６０％ | 再生クラッシャラン ＲＣ－４０ | 軽油 １．２号 パトロール給油 | - | 被災地補正対象
設置 | C種(180/210×300×600) | 有り | 不要 | - | 4642.7 | 0.39 | 0.39 | - | - | 48.33 | 17.48 | 16.15 | 9.04 | 1.42 | 51.28 | 49.81 | 1.29 | 0.18 | - | - | バックホウ（クローラ型）［標準型・排出ガス対策型（第２次基準値）］ 山積0.8m3（平積0.6m3） | * | - | - | 普通作業員 | ブロック工 | 土木一般世話役 | 特殊作業員 | 歩車道境界ブロック Ｃ種（１８０/２１０×３００×６００） | 再生クラッシャラン ＲＣ－４０ | 軽油 １．２号 パトロール給油 | - | - | -
設置 | 各種(600mm以下､50kg未満) | 無し | 18-8-25(高炉) | 無し | 4761.8 | 0 | - | - | - | 62.31 | 18.27 | 13.49 | 13.26 | 9.22 | 37.69 | 27.72 | 9.97 | - | - | - | - |  | - | - | 普通作業員 | ブロック工 | 型わく工 | 土木一般世話役 | 歩車道境界ブロック Ａ種（１５０/１７０×２００×６００） | 生コンクリート 高炉 １８－８－２５（２０） Ｗ／Ｃ ６０％ | - | - | - | 被災地補正対象
設置 | 各種(600mm以下､50kg未満) | 無し | 18-8-25(高炉) | 有り | 4788.5 | 0 | - | - | - | 62.53 | 18.63 | 13.42 | 13.19 | 9.17 | 37.47 | 27.56 | 9.91 | - | - | - | - |  | - | - | 普通作業員 | ブロック工 | 型わく工 | 土木一般世話役 | 歩車道境界ブロック Ａ種（１５０/１７０×２００×６００） | 生コンクリート 高炉 １８－８－２５（２０） Ｗ／Ｃ ６０％ | - | - | - | 被災地補正対象
設置 | 各種(600mm以下､50kg未満) | 無し | 不要 | - | 2995.5 | 0 | - | - | - | 55.94 | 21.48 | 18.88 | 10.97 | - | 44.06 | 44.06 | - | - | - | - | - |  | - | - | ブロック工 | 普通作業員 | 土木一般世話役 | - | 歩車道境界ブロック Ａ種（１５０/１７０×２００×６００） | - | - | - | - | -
設置 | 各種(600mm以下､50kg未満) | 有り | 18-8-25(高炉) | 無し | 5102.9 | 0.32 | 0.32 | - | - | 63.31 | 19.75 | 12.59 | 12.38 | 9.25 | 36.37 | 25.86 | 9.3 | 1.06 | 0.15 | - | バックホウ（クローラ型）［標準型・排出ガス対策型（第２次基準値）］ 山積0.8m3（平積0.6m3） | * | - | - | 普通作業員 | ブロック工 | 型わく工 | 土木一般世話役 | 歩車道境界ブロック Ａ種（１５０/１７０×２００×６００） | 生コンクリート 高炉 １８－８－２５（２０） Ｗ／Ｃ ６０％ | 再生クラッシャラン ＲＣ－４０ | 軽油 １．２号 パトロール給油 | - | 被災地補正対象
設置 | 各種(600mm以下､50kg未満) | 有り | 18-8-25(高炉) | 有り | 5129.6 | 0.32 | 0.32 | - | - | 63.49 | 20.08 | 12.53 | 12.31 | 9.2 | 36.19 | 25.73 | 9.26 | 1.05 | 0.15 | - | バックホウ（クローラ型）［標準型・排出ガス対策型（第２次基準値）］ 山積0.8m3（平積0.6m3） | * | - | - | 普通作業員 | ブロック工 | 型わく工 | 土木一般世話役 | 歩車道境界ブロック Ａ種（１５０/１７０×２００×６００） | 生コンクリート 高炉 １８－８－２５（２０） Ｗ／Ｃ ６０％ | 再生クラッシャラン ＲＣ－４０ | 軽油 １．２号 パトロール給油 | - | 被災地補正対象
設置 | 各種(600mm以下､50kg未満) | 有り | 不要 | - | 3336.6 | 0.49 | 0.49 | - | - | 58.1 | 21.11 | 19.26 | 10.83 | 1.78 | 41.41 | 39.56 | 1.62 | 0.23 | - | - | バックホウ（クローラ型）［標準型・排出ガス対策型（第２次基準値）］ 山積0.8m3（平積0.6m3） | * | - | - | 普通作業員 | ブロック工 | 土木一般世話役 | 特殊作業員 | 歩車道境界ブロック Ａ種（１５０/１７０×２００×６００） | 再生クラッシャラン ＲＣ－４０ | 軽油 １．２号 パトロール給油 | - | - | -
設置 | 各種(2000mm以下､50kg以上550kg未満) | 無し | 18-8-25(高炉) | 無し | 5735.9 | 0 | - | - | - | 57.18 | 17.05 | 13.07 | 11.01 | 8.73 | 42.82 | 33.36 | 9.46 | - | - | - | - |  | - | - | 普通作業員 | ブロック工 | 型わく工 | 土木一般世話役 | 歩車道境界ブロック Ｂ種（１８０/２０５×２５０×６００） | 生コンクリート 高炉 １８－８－２５（２０） Ｗ／Ｃ ６０％ | - | - | - | 被災地補正対象
設置 | 各種(2000mm以下､50kg以上550kg未満) | 無し | 18-8-25(高炉) | 有り | 5766.5 | 0 | - | - | - | 57.4 | 17.41 | 13 | 10.95 | 8.69 | 42.6 | 33.19 | 9.41 | - | - | - | - |  | - | - | 普通作業員 | ブロック工 | 型わく工 | 土木一般世話役 | 歩車道境界ブロック Ｂ種（１８０/２０５×２５０×６００） | 生コンクリート 高炉 １８－８－２５（２０） Ｗ／Ｃ ６０％ | - | - | - | 被災地補正対象
設置 | 各種(2000mm以下､50kg以上550kg未満) | 無し | 不要 | - | 3868.7 | 0 | - | - | - | 50.53 | 19.4 | 17.05 | 9.91 | - | 49.47 | 49.47 | - | - | - | - | - |  | - | - | ブロック工 | 普通作業員 | 土木一般世話役 | - | 歩車道境界ブロック Ｂ種（１８０/２０５×２５０×６００） | - | - | - | - | -
設置 | 各種(2000mm以下､50kg以上550kg未満) | 有り | 18-8-25(高炉) | 無し | 6109.3 | 0.29 | 0.29 | - | - | 58.4 | 18.48 | 12.27 | 10.34 | 8.79 | 41.31 | 31.32 | 8.88 | 0.97 | 0.14 | - | バックホウ（クローラ型）［標準型・排出ガス対策型（第２次基準値）］ 山積0.8m3（平積0.6m3） | * | - | - | 普通作業員 | ブロック工 | 型わく工 | 土木一般世話役 | 歩車道境界ブロック Ｂ種（１８０/２０５×２５０×６００） | 生コンクリート 高炉 １８－８－２５（２０） Ｗ／Ｃ ６０％ | 再生クラッシャラン ＲＣ－４０ | 軽油 １．２号 パトロール給油 | - | 被災地補正対象
設置 | 各種(2000mm以下､50kg以上550kg未満) | 有り | 18-8-25(高炉) | 有り | 6139.9 | 0.29 | 0.29 | - | - | 58.6 | 18.81 | 12.21 | 10.29 | 8.74 | 41.11 | 31.17 | 8.84 | 0.96 | 0.14 | - | バックホウ（クローラ型）［標準型・排出ガス対策型（第２次基準値）］ 山積0.8m3（平積0.6m3） | * | - | - | 普通作業員 | ブロック工 | 型わく工 | 土木一般世話役 | 歩車道境界ブロック Ｂ種（１８０/２０５×２５０×６００） | 生コンクリート 高炉 １８－８－２５（２０） Ｗ／Ｃ ６０％ | 再生クラッシャラン ＲＣ－４０ | 軽油 １．２号 パトロール給油 | - | 被災地補正対象
設置 | 各種(2000mm以下､50kg以上550kg未満) | 有り | 不要 | - | 4242 | 0.42 | 0.42 | - | - | 52.88 | 19.16 | 17.67 | 9.88 | 1.53 | 46.7 | 45.11 | 1.39 | 0.2 | - | - | バックホウ（クローラ型）［標準型・排出ガス対策型（第２次基準値）］ 山積0.8m3（平積0.6m3） | * | - | - | 普通作業員 | ブロック工 | 土木一般世話役 | 特殊作業員 | 歩車道境界ブロック Ｂ種（１８０/２０５×２５０×６００） | 再生クラッシャラン ＲＣ－４０ | 軽油 １．２号 パトロール給油 | - | - | -
再利用設置 | A種(150/170×200×600) | 無し | 18-8-25(高炉) | 無し | 3441.8 | 0 | - | - | - | 86.2 | 25.24 | 18.67 | 18.35 | 12.76 | 13.8 | 13.8 | - | - | - | - | - |  | - | - | 普通作業員 | ブロック工 | 型わく工 | 土木一般世話役 | 生コンクリート 高炉 １８－８－２５（２０） Ｗ／Ｃ ６０％ | - | - | - | - | 被災地補正対象
再利用設置 | A種(150/170×200×600) | 無し | 18-8-25(高炉) | 有り | 3468.5 | 0 | - | - | - | 86.31 | 25.71 | 18.53 | 18.21 | 12.66 | 13.69 | 13.69 | - | - | - | - | - |  | - | - | 普通作業員 | ブロック工 | 型わく工 | 土木一般世話役 | 生コンクリート 高炉 １８－８－２５（２０） Ｗ／Ｃ ６０％ | - | - | - | - | 被災地補正対象
再利用設置 | A種(150/170×200×600) | 無し | 不要 | - | 1675.5 | 0 | - | - | - | 100 | 38.38 | 33.76 | 19.61 | - | 0 | - | - | - | - | - | - |  | - | - | ブロック工 | 普通作業員 | 土木一般世話役 | - | - | - | - | - | - | -
再利用設置 | A種(150/170×200×600) | 有り | 18-8-25(高炉) | 無し | 3782.9 | 0.43 | 0.43 | - | - | 85.39 | 26.62 | 16.99 | 16.7 | 12.48 | 14.18 | 12.55 | 1.43 | 0.2 | - | - | バックホウ（クローラ型）［標準型・排出ガス対策型（第２次基準値）］ 山積0.8m3（平積0.6m3） | * | - | - | 普通作業員 | ブロック工 | 型わく工 | 土木一般世話役 | 生コンクリート 高炉 １８－８－２５（２０） Ｗ／Ｃ ６０％ | 再生クラッシャラン ＲＣ－４０ | 軽油 １．２号 パトロール給油 | - | - | 被災地補正対象
再利用設置 | A種(150/170×200×600) | 有り | 18-8-25(高炉) | 有り | 3809.6 | 0.43 | 0.43 | - | - | 85.49 | 27.02 | 16.87 | 16.58 | 12.39 | 14.08 | 12.46 | 1.42 | 0.2 | - | - | バックホウ（クローラ型）［標準型・排出ガス対策型（第２次基準値）］ 山積0.8m3（平積0.6m3） | * | - | - | 普通作業員 | ブロック工 | 型わく工 | 土木一般世話役 | 生コンクリート 高炉 １８－８－２５（２０） Ｗ／Ｃ ６０％ | 再生クラッシャラン ＲＣ－４０ | 軽油 １．２号 パトロール給油 | - | - | 被災地補正対象
再利用設置 | A種(150/170×200×600) | 有り | 不要 | - | 2016.6 | 0.82 | 0.82 | - | - | 96.12 | 34.89 | 31.87 | 17.93 | 2.95 | 3.06 | 2.68 | 0.38 | - | - | - | バックホウ（クローラ型）［標準型・排出ガス対策型（第２次基準値）］ 山積0.8m3（平積0.6m3） | * | - | - | 普通作業員 | ブロック工 | 土木一般世話役 | 特殊作業員 | 再生クラッシャラン ＲＣ－４０ | 軽油 １．２号 パトロール給油 | - | - | - | -
再利用設置 | B種(180/205×250×600) | 無し | 18-8-25(高炉) | 無し | 3821.9 | 0 | - | - | - | 85.8 | 25.55 | 19.62 | 16.53 | 13.11 | 14.2 | 14.2 | - | - | - | - | - |  | - | - | 普通作業員 | ブロック工 | 型わく工 | 土木一般世話役 | 生コンクリート 高炉 １８－８－２５（２０） Ｗ／Ｃ ６０％ | - | - | - | - | 被災地補正対象
再利用設置 | B種(180/205×250×600) | 無し | 18-8-25(高炉) | 有り | 3852.5 | 0 | - | - | - | 85.91 | 26.05 | 19.46 | 16.39 | 13 | 14.09 | 14.09 | - | - | - | - | - |  | - | - | 普通作業員 | ブロック工 | 型わく工 | 土木一般世話役 | 生コンクリート 高炉 １８－８－２５（２０） Ｗ／Ｃ ６０％ | - | - | - | - | 被災地補正対象
再利用設置 | B種(180/205×250×600) | 無し | 不要 | - | 1954.7 | 0 | - | - | - | 100 | 38.38 | 33.76 | 19.61 | - | 0 | - | - | - | - | - | - |  | - | - | ブロック工 | 普通作業員 | 土木一般世話役 | - | - | - | - | - | - | -
再利用設置 | B種(180/205×250×600) | 有り | 18-8-25(高炉) | 無し | 4195.3 | 0.43 | 0.43 | - | - | 85.02 | 26.89 | 17.87 | 15.05 | 12.8 | 14.55 | 12.94 | 1.41 | 0.2 | - | - | バックホウ（クローラ型）［標準型・排出ガス対策型（第２次基準値）］ 山積0.8m3（平積0.6m3） | * | - | - | 普通作業員 | ブロック工 | 型わく工 | 土木一般世話役 | 生コンクリート 高炉 １８－８－２５（２０） Ｗ／Ｃ ６０％ | 再生クラッシャラン ＲＣ－４０ | 軽油 １．２号 パトロール給油 | - | - | 被災地補正対象
再利用設置 | B種(180/205×250×600) | 有り | 18-8-25(高炉) | 有り | 4225.9 | 0.42 | 0.42 | - | - | 85.14 | 27.32 | 17.74 | 14.95 | 12.71 | 14.44 | 12.84 | 1.4 | 0.2 | - | - | バックホウ（クローラ型）［標準型・排出ガス対策型（第２次基準値）］ 山積0.8m3（平積0.6m3） | * | - | - | 普通作業員 | ブロック工 | 型わく工 | 土木一般世話役 | 生コンクリート 高炉 １８－８－２５（２０） Ｗ／Ｃ ６０％ | 再生クラッシャラン ＲＣ－４０ | 軽油 １．２号 パトロール給油 | - | - | 被災地補正対象
再利用設置 | B種(180/205×250×600) | 有り | 不要 | - | 2328 | 0.78 | 0.78 | - | - | 96.32 | 34.84 | 32.21 | 18.01 | 2.8 | 2.9 | 2.54 | 0.36 | - | - | - | バックホウ（クローラ型）［標準型・排出ガス対策型（第２次基準値）］ 山積0.8m3（平積0.6m3） | * | - | - | 普通作業員 | ブロック工 | 土木一般世話役 | 特殊作業員 | 再生クラッシャラン ＲＣ－４０ | 軽油 １．２号 パトロール給油 | - | - | - | -
再利用設置 | C種(180/210×300×600) | 無し | 18-8-25(高炉) | 無し | 3821.9 | 0 | - | - | - | 85.8 | 25.55 | 19.62 | 16.53 | 13.11 | 14.2 | 14.2 | - | - | - | - | - |  | - | - | 普通作業員 | ブロック工 | 型わく工 | 土木一般世話役 | 生コンクリート 高炉 １８－８－２５（２０） Ｗ／Ｃ ６０％ | - | - | - | - | 被災地補正対象
再利用設置 | C種(180/210×300×600) | 無し | 18-8-25(高炉) | 有り | 3852.5 | 0 | - | - | - | 85.91 | 26.05 | 19.46 | 16.39 | 13 | 14.09 | 14.09 | - | - | - | - | - |  | - | - | 普通作業員 | ブロック工 | 型わく工 | 土木一般世話役 | 生コンクリート 高炉 １８－８－２５（２０） Ｗ／Ｃ ６０％ | - | - | - | - | 被災地補正対象
再利用設置 | C種(180/210×300×600) | 無し | 不要 | - | 1954.7 | 0 | - | - | - | 100 | 38.38 | 33.76 | 19.61 | - | 0 | - | - | - | - | - | - |  | - | - | ブロック工 | 普通作業員 | 土木一般世話役 | - | - | - | - | - | - | -
再利用設置 | C種(180/210×300×600) | 有り | 18-8-25(高炉) | 無し | 4199.9 | 0.43 | 0.43 | - | - | 85.03 | 26.91 | 17.85 | 15.04 | 12.8 | 14.54 | 12.92 | 1.42 | 0.2 | - | - | バックホウ（クローラ型）［標準型・排出ガス対策型（第２次基準値）］ 山積0.8m3（平積0.6m3） | * | - | - | 普通作業員 | ブロック工 | 型わく工 | 土木一般世話役 | 生コンクリート 高炉 １８－８－２５（２０） Ｗ／Ｃ ６０％ | 再生クラッシャラン ＲＣ－４０ | 軽油 １．２号 パトロール給油 | - | - | 被災地補正対象
再利用設置 | C種(180/210×300×600) | 有り | 18-8-25(高炉) | 有り | 4230.5 | 0.43 | 0.43 | - | - | 85.13 | 27.34 | 17.72 | 14.93 | 12.7 | 14.44 | 12.83 | 1.41 | 0.2 | - | - | バックホウ（クローラ型）［標準型・排出ガス対策型（第２次基準値）］ 山積0.8m3（平積0.6m3） | * | - | - | 普通作業員 | ブロック工 | 型わく工 | 土木一般世話役 | 生コンクリート 高炉 １８－８－２５（２０） Ｗ／Ｃ ６０％ | 再生クラッシャラン ＲＣ－４０ | 軽油 １．２号 パトロール給油 | - | - | 被災地補正対象
再利用設置 | C種(180/210×300×600) | 有り | 不要 | - | 2332.7 | 0.78 | 0.78 | - | - | 96.28 | 34.85 | 32.14 | 18 | 2.83 | 2.94 | 2.57 | 0.37 | - | - | - | バックホウ（クローラ型）［標準型・排出ガス対策型（第２次基準値）］ 山積0.8m3（平積0.6m3） | * | - | - | 普通作業員 | ブロック工 | 土木一般世話役 | 特殊作業員 | 再生クラッシャラン ＲＣ－４０ | 軽油 １．２号 パトロール給油 | - | - | - | -
再利用設置 | 各種(600mm以下､50kg未満) | 無し | 18-8-25(高炉) | 無し | 3441.8 | 0 | - | - | - | 86.2 | 25.24 | 18.67 | 18.35 | 12.76 | 13.8 | 13.8 | - | - | - | - | - |  | - | - | 普通作業員 | ブロック工 | 型わく工 | 土木一般世話役 | 生コンクリート 高炉 １８－８－２５（２０） Ｗ／Ｃ ６０％ | - | - | - | - | 被災地補正対象
再利用設置 | 各種(600mm以下､50kg未満) | 無し | 18-8-25(高炉) | 有り | 3468.5 | 0 | - | - | - | 86.31 | 25.71 | 18.53 | 18.21 | 12.66 | 13.69 | 13.69 | - | - | - | - | - |  | - | - | 普通作業員 | ブロック工 | 型わく工 | 土木一般世話役 | 生コンクリート 高炉 １８－８－２５（２０） Ｗ／Ｃ ６０％ | - | - | - | - | 被災地補正対象
再利用設置 | 各種(600mm以下､50kg未満) | 無し | 不要 | - | 1675.5 | 0 | - | - | - | 100 | 38.38 | 33.76 | 19.61 | - | 0 | - | - | - | - | - | - |  | - | - | ブロック工 | 普通作業員 | 土木一般世話役 | - | - | - | - | - | - | -
再利用設置 | 各種(600mm以下､50kg未満) | 有り | 18-8-25(高炉) | 無し | 3782.9 | 0.43 | 0.43 | - | - | 85.39 | 26.62 | 16.99 | 16.7 | 12.48 | 14.18 | 12.55 | 1.43 | 0.2 | - | - | バックホウ（クローラ型）［標準型・排出ガス対策型（第２次基準値）］ 山積0.8m3（平積0.6m3） | * | - | - | 普通作業員 | ブロック工 | 型わく工 | 土木一般世話役 | 生コンクリート 高炉 １８－８－２５（２０） Ｗ／Ｃ ６０％ | 再生クラッシャラン ＲＣ－４０ | 軽油 １．２号 パトロール給油 | - | - | 被災地補正対象
再利用設置 | 各種(600mm以下､50kg未満) | 有り | 18-8-25(高炉) | 有り | 3809.6 | 0.43 | 0.43 | - | - | 85.49 | 27.02 | 16.87 | 16.58 | 12.39 | 14.08 | 12.46 | 1.42 | 0.2 | - | - | バックホウ（クローラ型）［標準型・排出ガス対策型（第２次基準値）］ 山積0.8m3（平積0.6m3） | * | - | - | 普通作業員 | ブロック工 | 型わく工 | 土木一般世話役 | 生コンクリート 高炉 １８－８－２５（２０） Ｗ／Ｃ ６０％ | 再生クラッシャラン ＲＣ－４０ | 軽油 １．２号 パトロール給油 | - | - | 被災地補正対象
再利用設置 | 各種(600mm以下､50kg未満) | 有り | 不要 | - | 2016.6 | 0.82 | 0.82 | - | - | 96.12 | 34.89 | 31.87 | 17.93 | 2.95 | 3.06 | 2.68 | 0.38 | - | - | - | バックホウ（クローラ型）［標準型・排出ガス対策型（第２次基準値）］ 山積0.8m3（平積0.6m3） | * | - | - | 普通作業員 | ブロック工 | 土木一般世話役 | 特殊作業員 | 再生クラッシャラン ＲＣ－４０ | 軽油 １．２号 パトロール給油 | - | - | - | -
再利用設置 | 各種(2000mm以下､50kg以上550kg未満) | 無し | 18-8-25(高炉) | 無し | 3821.9 | 0 | - | - | - | 85.8 | 25.55 | 19.62 | 16.53 | 13.11 | 14.2 | 14.2 | - | - | - | - | - |  | - | - | 普通作業員 | ブロック工 | 型わく工 | 土木一般世話役 | 生コンクリート 高炉 １８－８－２５（２０） Ｗ／Ｃ ６０％ | - | - | - | - | 被災地補正対象
再利用設置 | 各種(2000mm以下､50kg以上550kg未満) | 無し | 18-8-25(高炉) | 有り | 3852.5 | 0 | - | - | - | 85.91 | 26.05 | 19.46 | 16.39 | 13 | 14.09 | 14.09 | - | - | - | - | - |  | - | - | 普通作業員 | ブロック工 | 型わく工 | 土木一般世話役 | 生コンクリート 高炉 １８－８－２５（２０） Ｗ／Ｃ ６０％ | - | - | - | - | 被災地補正対象
再利用設置 | 各種(2000mm以下､50kg以上550kg未満) | 無し | 不要 | - | 1954.7 | 0 | - | - | - | 100 | 38.38 | 33.76 | 19.61 | - | 0 | - | - | - | - | - | - |  | - | - | ブロック工 | 普通作業員 | 土木一般世話役 | - | - | - | - | - | - | -
再利用設置 | 各種(2000mm以下､50kg以上550kg未満) | 有り | 18-8-25(高炉) | 無し | 4195.3 | 0.43 | 0.43 | - | - | 85.02 | 26.89 | 17.87 | 15.05 | 12.8 | 14.55 | 12.94 | 1.41 | 0.2 | - | - | バックホウ（クローラ型）［標準型・排出ガス対策型（第２次基準値）］ 山積0.8m3（平積0.6m3） | * | - | - | 普通作業員 | ブロック工 | 型わく工 | 土木一般世話役 | 生コンクリート 高炉 １８－８－２５（２０） Ｗ／Ｃ ６０％ | 再生クラッシャラン ＲＣ－４０ | 軽油 １．２号 パトロール給油 | - | - | 被災地補正対象
再利用設置 | 各種(2000mm以下､50kg以上550kg未満) | 有り | 18-8-25(高炉) | 有り | 4225.9 | 0.42 | 0.42 | - | - | 85.14 | 27.32 | 17.74 | 14.95 | 12.71 | 14.44 | 12.84 | 1.4 | 0.2 | - | - | バックホウ（クローラ型）［標準型・排出ガス対策型（第２次基準値）］ 山積0.8m3（平積0.6m3） | * | - | - | 普通作業員 | ブロック工 | 型わく工 | 土木一般世話役 | 生コンクリート 高炉 １８－８－２５（２０） Ｗ／Ｃ ６０％ | 再生クラッシャラン ＲＣ－４０ | 軽油 １．２号 パトロール給油 | - | - | 被災地補正対象
再利用設置 | 各種(2000mm以下､50kg以上550kg未満) | 有り | 不要 | - | 2328 | 0.78 | 0.78 | - | - | 96.32 | 34.84 | 32.21 | 18.01 | 2.8 | 2.9 | 2.54 | 0.36 | - | - | - | バックホウ（クローラ型）［標準型・排出ガス対策型（第２次基準値）］ 山積0.8m3（平積0.6m3） | * | - | - | 普通作業員 | ブロック工 | 土木一般世話役 | 特殊作業員 | 再生クラッシャラン ＲＣ－４０ | 軽油 １．２号 パトロール給油 | - | - | - | -

## 041
No.041【 地先境界ブロック 】
＜ 積算単位：ｍ ＞
条件区分 |  |  |  |  | 標準単価 | 機労材構成比 | [14 empty] | 代表機労材規格 | [12 empty] | 備考
作業区分 | ﾌﾞﾛｯｸ規格 | 基礎砕石の有無 | 均し基礎ｺﾝｸﾘｰﾄ規格 | 養生工の有無 |  | K |  |  |  | R |  |  |  |  | Z |  |  |  |  | S | K （ *印：賃料） |  |  |  | R |  |  |  | Z |  |  |  | S
[7 empty] | K1 | K2 | K3 |  | R1 | R2 | R3 | R4 |  | Z1 | Z2 | Z3 | Z4 |  | K1 |  | K2 | K3 | R1 | R2 | R3 | R4 | Z1 | Z2 | Z3 | Z4
設置 | A種(120×120×600) | 無し | 18-8-25(高炉) | 無し | 3980.5 | 0 | - | - | - | 73.54 | 21.42 | 16.14 | 15.87 | 10.81 | 26.46 | 16.58 | 9.88 | - | - | - | - |  | - | - | 普通作業員 | ブロック工 | 型わく工 | 土木一般世話役 | 地先境界ブロック Ａ種（１２０×１２０×６００） | 生コンクリート 高炉 １８－８－２５（２０） Ｗ／Ｃ ６０％ | - | - | - | 被災地補正対象
設置 | A種(120×120×600) | 無し | 18-8-25(高炉) | 有り | 4002.7 | 0 | - | - | - | 73.69 | 21.79 | 16.05 | 15.78 | 10.75 | 26.31 | 16.48 | 9.83 | - | - | - | - |  | - | - | 普通作業員 | ブロック工 | 型わく工 | 土木一般世話役 | 地先境界ブロック Ａ種（１２０×１２０×６００） | 生コンクリート 高炉 １８－８－２５（２０） Ｗ／Ｃ ６０％ | - | - | - | 被災地補正対象
設置 | A種(120×120×600) | 無し | 不要 | - | 2335.5 | 0 | - | - | - | 71.75 | 27.54 | 24.22 | 14.07 | - | 28.25 | 28.25 | - | - | - | - | - |  | - | - | ブロック工 | 普通作業員 | 土木一般世話役 | - | 地先境界ブロック Ａ種（１２０×１２０×６００） | - | - | - | - | -
設置 | A種(120×120×600) | 有り | 18-8-25(高炉) | 無し | 4275.6 | 0.33 | 0.33 | - | - | 73.8 | 22.75 | 15.03 | 14.77 | 10.73 | 25.87 | 15.43 | 9.2 | 1.09 | 0.15 | - | バックホウ（クローラ型）［標準型・排出ガス対策型（第２次基準値）］ 山積0.8m3（平積0.6m3） | * | - | - | 普通作業員 | ブロック工 | 型わく工 | 土木一般世話役 | 地先境界ブロック Ａ種（１２０×１２０×６００） | 生コンクリート 高炉 １８－８－２５（２０） Ｗ／Ｃ ６０％ | 再生クラッシャラン ＲＣ－４０ | 軽油 １．２号 パトロール給油 | - | 被災地補正対象
設置 | A種(120×120×600) | 有り | 18-8-25(高炉) | 有り | 4297.7 | 0.33 | 0.33 | - | - | 73.93 | 23.07 | 14.95 | 14.7 | 10.67 | 25.74 | 15.35 | 9.15 | 1.09 | 0.15 | - | バックホウ（クローラ型）［標準型・排出ガス対策型（第２次基準値）］ 山積0.8m3（平積0.6m3） | * | - | - | 普通作業員 | ブロック工 | 型わく工 | 土木一般世話役 | 地先境界ブロック Ａ種（１２０×１２０×６００） | 生コンクリート 高炉 １８－８－２５（２０） Ｗ／Ｃ ６０％ | 再生クラッシャラン ＲＣ－４０ | 軽油 １．２号 パトロール給油 | - | 被災地補正対象
設置 | A種(120×120×600) | 有り | 不要 | - | 2630.5 | 0.54 | 0.54 | - | - | 72.35 | 26.07 | 24.43 | 13.57 | 1.96 | 27.11 | 25.08 | 1.78 | 0.25 | - | - | バックホウ（クローラ型）［標準型・排出ガス対策型（第２次基準値）］ 山積0.8m3（平積0.6m3） | * | - | - | 普通作業員 | ブロック工 | 土木一般世話役 | 特殊作業員 | 地先境界ブロック Ａ種（１２０×１２０×６００） | 再生クラッシャラン ＲＣ－４０ | 軽油 １．２号 パトロール給油 | - | - | -
設置 | B種(150×120×600) | 無し | 18-8-25(高炉) | 無し | 4226.4 | 0 | - | - | - | 69.89 | 20.45 | 15.2 | 14.94 | 10.32 | 30.11 | 19.52 | 10.59 | - | - | - | - |  | - | - | 普通作業員 | ブロック工 | 型わく工 | 土木一般世話役 | 地先境界ブロック Ｂ種（１５０×１２０×６００） | 生コンクリート 高炉 １８－８－２５（２０） Ｗ／Ｃ ６０％ | - | - | - | 被災地補正対象
設置 | B種(150×120×600) | 無し | 18-8-25(高炉) | 有り | 4251.6 | 0 | - | - | - | 70.07 | 20.82 | 15.11 | 14.86 | 10.26 | 29.93 | 19.4 | 10.53 | - | - | - | - |  | - | - | 普通作業員 | ブロック工 | 型わく工 | 土木一般世話役 | 地先境界ブロック Ｂ種（１５０×１２０×６００） | 生コンクリート 高炉 １８－８－２５（２０） Ｗ／Ｃ ６０％ | - | - | - | 被災地補正対象
設置 | B種(150×120×600) | 無し | 不要 | - | 2500.5 | 0 | - | - | - | 67.01 | 25.72 | 22.62 | 13.14 | - | 32.99 | 32.99 | - | - | - | - | - |  | - | - | ブロック工 | 普通作業員 | 土木一般世話役 | - | 地先境界ブロック Ｂ種（１５０×１２０×６００） | - | - | - | - | -
設置 | B種(150×120×600) | 有り | 18-8-25(高炉) | 無し | 4549 | 0.34 | 0.34 | - | - | 70.41 | 21.87 | 14.13 | 13.88 | 10.27 | 29.25 | 18.13 | 9.84 | 1.12 | 0.16 | - | バックホウ（クローラ型）［標準型・排出ガス対策型（第２次基準値）］ 山積0.8m3（平積0.6m3） | * | - | - | 普通作業員 | ブロック工 | 型わく工 | 土木一般世話役 | 地先境界ブロック Ｂ種（１５０×１２０×６００） | 生コンクリート 高炉 １８－８－２５（２０） Ｗ／Ｃ ６０％ | 再生クラッシャラン ＲＣ－４０ | 軽油 １．２号 パトロール給油 | - | 被災地補正対象
設置 | B種(150×120×600) | 有り | 18-8-25(高炉) | 有り | 4574.3 | 0.34 | 0.34 | - | - | 70.56 | 22.21 | 14.05 | 13.81 | 10.21 | 29.1 | 18.03 | 9.79 | 1.12 | 0.16 | - | バックホウ（クローラ型）［標準型・排出ガス対策型（第２次基準値）］ 山積0.8m3（平積0.6m3） | * | - | - | 普通作業員 | ブロック工 | 型わく工 | 土木一般世話役 | 地先境界ブロック Ｂ種（１５０×１２０×６００） | 生コンクリート 高炉 １８－８－２５（２０） Ｗ／Ｃ ６０％ | 再生クラッシャラン ＲＣ－４０ | 軽油 １．２号 パトロール給油 | - | 被災地補正対象
設置 | B種(150×120×600) | 有り | 不要 | - | 2823.2 | 0.55 | 0.55 | - | - | 68.16 | 24.68 | 22.76 | 12.74 | 1.99 | 31.29 | 29.22 | 1.81 | 0.26 | - | - | バックホウ（クローラ型）［標準型・排出ガス対策型（第２次基準値）］ 山積0.8m3（平積0.6m3） | * | - | - | 普通作業員 | ブロック工 | 土木一般世話役 | 特殊作業員 | 地先境界ブロック Ｂ種（１５０×１２０×６００） | 再生クラッシャラン ＲＣ－４０ | 軽油 １．２号 パトロール給油 | - | - | -
設置 | C種(150×150×600) | 無し | 18-8-25(高炉) | 無し | 4308.9 | 0 | - | - | - | 68.55 | 20.05 | 14.91 | 14.66 | 10.12 | 31.45 | 21.06 | 10.39 | - | - | - | - |  | - | - | 普通作業員 | ブロック工 | 型わく工 | 土木一般世話役 | 地先境界ブロック Ｃ種（１５０×１５０×６００） | 生コンクリート 高炉 １８－８－２５（２０） Ｗ／Ｃ ６０％ | - | - | - | 被災地補正対象
設置 | C種(150×150×600) | 無し | 18-8-25(高炉) | 有り | 4334.1 | 0 | - | - | - | 68.74 | 20.43 | 14.83 | 14.57 | 10.06 | 31.26 | 20.93 | 10.33 | - | - | - | - |  | - | - | 普通作業員 | ブロック工 | 型わく工 | 土木一般世話役 | 地先境界ブロック Ｃ種（１５０×１５０×６００） | 生コンクリート 高炉 １８－８－２５（２０） Ｗ／Ｃ ６０％ | - | - | - | 被災地補正対象
設置 | C種(150×150×600) | 無し | 不要 | - | 2583 | 0 | - | - | - | 64.87 | 24.9 | 21.9 | 12.72 | - | 35.13 | 35.13 | - | - | - | - | - |  | - | - | ブロック工 | 普通作業員 | 土木一般世話役 | - | 地先境界ブロック Ｃ種（１５０×１５０×６００） | - | - | - | - | -
設置 | C種(150×150×600) | 有り | 18-8-25(高炉) | 無し | 4631.5 | 0.33 | 0.33 | - | - | 69.15 | 21.46 | 13.87 | 13.64 | 10.09 | 30.52 | 19.59 | 9.67 | 1.1 | 0.16 | - | バックホウ（クローラ型）［標準型・排出ガス対策型（第２次基準値）］ 山積0.8m3（平積0.6m3） | * | - | - | 普通作業員 | ブロック工 | 型わく工 | 土木一般世話役 | 地先境界ブロック Ｃ種（１５０×１５０×６００） | 生コンクリート 高炉 １８－８－２５（２０） Ｗ／Ｃ ６０％ | 再生クラッシャラン ＲＣ－４０ | 軽油 １．２号 パトロール給油 | - | 被災地補正対象
設置 | C種(150×150×600) | 有り | 18-8-25(高炉) | 有り | 4656.8 | 0.33 | 0.33 | - | - | 69.33 | 21.84 | 13.8 | 13.56 | 10.03 | 30.34 | 19.48 | 9.61 | 1.1 | 0.15 | - | バックホウ（クローラ型）［標準型・排出ガス対策型（第２次基準値）］ 山積0.8m3（平積0.6m3） | * | - | - | 普通作業員 | ブロック工 | 型わく工 | 土木一般世話役 | 地先境界ブロック Ｃ種（１５０×１５０×６００） | 生コンクリート 高炉 １８－８－２５（２０） Ｗ／Ｃ ６０％ | 再生クラッシャラン ＲＣ－４０ | 軽油 １．２号 パトロール給油 | - | 被災地補正対象
設置 | C種(150×150×600) | 有り | 不要 | - | 2905.7 | 0.54 | 0.54 | - | - | 66.22 | 23.96 | 22.12 | 12.38 | 1.94 | 33.24 | 31.23 | 1.76 | 0.25 | - | - | バックホウ（クローラ型）［標準型・排出ガス対策型（第２次基準値）］ 山積0.8m3（平積0.6m3） | * | - | - | 普通作業員 | ブロック工 | 土木一般世話役 | 特殊作業員 | 地先境界ブロック Ｃ種（１５０×１５０×６００） | 再生クラッシャラン ＲＣ－４０ | 軽油 １．２号 パトロール給油 | - | - | -
設置 | 各種(600mm以下､50kg未満) | 無し | 18-8-25(高炉) | 無し | 3980.5 | 0 | - | - | - | 73.54 | 21.42 | 16.14 | 15.87 | 10.81 | 26.46 | 16.58 | 9.88 | - | - | - | - |  | - | - | 普通作業員 | ブロック工 | 型わく工 | 土木一般世話役 | 地先境界ブロック Ａ種（１２０×１２０×６００） | 生コンクリート 高炉 １８－８－２５（２０） Ｗ／Ｃ ６０％ | - | - | - | 被災地補正対象
設置 | 各種(600mm以下､50kg未満) | 無し | 18-8-25(高炉) | 有り | 4002.7 | 0 | - | - | - | 73.69 | 21.79 | 16.05 | 15.78 | 10.75 | 26.31 | 16.48 | 9.83 | - | - | - | - |  | - | - | 普通作業員 | ブロック工 | 型わく工 | 土木一般世話役 | 地先境界ブロック Ａ種（１２０×１２０×６００） | 生コンクリート 高炉 １８－８－２５（２０） Ｗ／Ｃ ６０％ | - | - | - | 被災地補正対象
設置 | 各種(600mm以下､50kg未満) | 無し | 不要 | - | 2335.5 | 0 | - | - | - | 71.75 | 27.54 | 24.22 | 14.07 | - | 28.25 | 28.25 | - | - | - | - | - |  | - | - | ブロック工 | 普通作業員 | 土木一般世話役 | - | 地先境界ブロック Ａ種（１２０×１２０×６００） | - | - | - | - | -
設置 | 各種(600mm以下､50kg未満) | 有り | 18-8-25(高炉) | 無し | 4275.6 | 0.33 | 0.33 | - | - | 73.8 | 22.75 | 15.03 | 14.77 | 10.73 | 25.87 | 15.43 | 9.2 | 1.09 | 0.15 | - | バックホウ（クローラ型）［標準型・排出ガス対策型（第２次基準値）］ 山積0.8m3（平積0.6m3） | * | - | - | 普通作業員 | ブロック工 | 型わく工 | 土木一般世話役 | 地先境界ブロック Ａ種（１２０×１２０×６００） | 生コンクリート 高炉 １８－８－２５（２０） Ｗ／Ｃ ６０％ | 再生クラッシャラン ＲＣ－４０ | 軽油 １．２号 パトロール給油 | - | 被災地補正対象
設置 | 各種(600mm以下､50kg未満) | 有り | 18-8-25(高炉) | 有り | 4297.7 | 0.33 | 0.33 | - | - | 73.93 | 23.07 | 14.95 | 14.7 | 10.67 | 25.74 | 15.35 | 9.15 | 1.09 | 0.15 | - | バックホウ（クローラ型）［標準型・排出ガス対策型（第２次基準値）］ 山積0.8m3（平積0.6m3） | * | - | - | 普通作業員 | ブロック工 | 型わく工 | 土木一般世話役 | 地先境界ブロック Ａ種（１２０×１２０×６００） | 生コンクリート 高炉 １８－８－２５（２０） Ｗ／Ｃ ６０％ | 再生クラッシャラン ＲＣ－４０ | 軽油 １．２号 パトロール給油 | - | 被災地補正対象
設置 | 各種(600mm以下､50kg未満) | 有り | 不要 | - | 2630.5 | 0.54 | 0.54 | - | - | 72.35 | 26.07 | 24.43 | 13.57 | 1.96 | 27.11 | 25.08 | 1.78 | 0.25 | - | - | バックホウ（クローラ型）［標準型・排出ガス対策型（第２次基準値）］ 山積0.8m3（平積0.6m3） | * | - | - | 普通作業員 | ブロック工 | 土木一般世話役 | 特殊作業員 | 地先境界ブロック Ａ種（１２０×１２０×６００） | 再生クラッシャラン ＲＣ－４０ | 軽油 １．２号 パトロール給油 | - | - | -
設置 | 各種(2000mm以下､50kg以上550kg未満) | 無し | 18-8-25(高炉) | 無し | 3980.5 | 0 | - | - | - | 73.54 | 21.42 | 16.14 | 15.87 | 10.81 | 26.46 | 16.58 | 9.88 | - | - | - | - |  | - | - | 普通作業員 | ブロック工 | 型わく工 | 土木一般世話役 | 地先境界ブロック Ａ種（１２０×１２０×６００） | 生コンクリート 高炉 １８－８－２５（２０） Ｗ／Ｃ ６０％ | - | - | - | 被災地補正対象
設置 | 各種(2000mm以下､50kg以上550kg未満) | 無し | 18-8-25(高炉) | 有り | 4002.7 | 0 | - | - | - | 73.69 | 21.79 | 16.05 | 15.78 | 10.75 | 26.31 | 16.48 | 9.83 | - | - | - | - |  | - | - | 普通作業員 | ブロック工 | 型わく工 | 土木一般世話役 | 地先境界ブロック Ａ種（１２０×１２０×６００） | 生コンクリート 高炉 １８－８－２５（２０） Ｗ／Ｃ ６０％ | - | - | - | 被災地補正対象
設置 | 各種(2000mm以下､50kg以上550kg未満) | 無し | 不要 | - | 2335.5 | 0 | - | - | - | 71.75 | 27.54 | 24.22 | 14.07 | - | 28.25 | 28.25 | - | - | - | - | - |  | - | - | ブロック工 | 普通作業員 | 土木一般世話役 | - | 地先境界ブロック Ａ種（１２０×１２０×６００） | - | - | - | - | -
設置 | 各種(2000mm以下､50kg以上550kg未満) | 有り | 18-8-25(高炉) | 無し | 4275.6 | 0.33 | 0.33 | - | - | 73.8 | 22.75 | 15.03 | 14.77 | 10.73 | 25.87 | 15.43 | 9.2 | 1.09 | 0.15 | - | バックホウ（クローラ型）［標準型・排出ガス対策型（第２次基準値）］ 山積0.8m3（平積0.6m3） | * | - | - | 普通作業員 | ブロック工 | 型わく工 | 土木一般世話役 | 地先境界ブロック Ａ種（１２０×１２０×６００） | 生コンクリート 高炉 １８－８－２５（２０） Ｗ／Ｃ ６０％ | 再生クラッシャラン ＲＣ－４０ | 軽油 １．２号 パトロール給油 | - | 被災地補正対象
設置 | 各種(2000mm以下､50kg以上550kg未満) | 有り | 18-8-25(高炉) | 有り | 4297.7 | 0.33 | 0.33 | - | - | 73.93 | 23.07 | 14.95 | 14.7 | 10.67 | 25.74 | 15.35 | 9.15 | 1.09 | 0.15 | - | バックホウ（クローラ型）［標準型・排出ガス対策型（第２次基準値）］ 山積0.8m3（平積0.6m3） | * | - | - | 普通作業員 | ブロック工 | 型わく工 | 土木一般世話役 | 地先境界ブロック Ａ種（１２０×１２０×６００） | 生コンクリート 高炉 １８－８－２５（２０） Ｗ／Ｃ ６０％ | 再生クラッシャラン ＲＣ－４０ | 軽油 １．２号 パトロール給油 | - | 被災地補正対象
設置 | 各種(2000mm以下､50kg以上550kg未満) | 有り | 不要 | - | 2630.5 | 0.54 | 0.54 | - | - | 72.35 | 26.07 | 24.43 | 13.57 | 1.96 | 27.11 | 25.08 | 1.78 | 0.25 | - | - | バックホウ（クローラ型）［標準型・排出ガス対策型（第２次基準値）］ 山積0.8m3（平積0.6m3） | * | - | - | 普通作業員 | ブロック工 | 土木一般世話役 | 特殊作業員 | 地先境界ブロック Ａ種（１２０×１２０×６００） | 再生クラッシャラン ＲＣ－４０ | 軽油 １．２号 パトロール給油 | - | - | -
再利用設置 | A種(120×120×600) | 無し | 18-8-25(高炉) | 無し | 3320.5 | 0 | - | - | - | 88.15 | 25.67 | 19.35 | 19.02 | 12.96 | 11.85 | 11.85 | - | - | - | - | - |  | - | - | 普通作業員 | ブロック工 | 型わく工 | 土木一般世話役 | 生コンクリート 高炉 １８－８－２５（２０） Ｗ／Ｃ ６０％ | - | - | - | - | 被災地補正対象
再利用設置 | A種(120×120×600) | 無し | 18-8-25(高炉) | 有り | 3342.7 | 0 | - | - | - | 88.23 | 26.06 | 19.23 | 18.9 | 12.87 | 11.77 | 11.77 | - | - | - | - | - |  | - | - | 普通作業員 | ブロック工 | 型わく工 | 土木一般世話役 | 生コンクリート 高炉 １８－８－２５（２０） Ｗ／Ｃ ６０％ | - | - | - | - | 被災地補正対象
再利用設置 | A種(120×120×600) | 無し | 不要 | - | 1675.5 | 0 | - | - | - | 100 | 38.38 | 33.76 | 19.61 | - | 0 | - | - | - | - | - | - |  | - | - | ブロック工 | 普通作業員 | 土木一般世話役 | - | - | - | - | - | - | -
再利用設置 | A種(120×120×600) | 有り | 18-8-25(高炉) | 無し | 3615.6 | 0.39 | 0.39 | - | - | 87.26 | 26.9 | 17.77 | 17.47 | 12.69 | 12.35 | 10.88 | 1.29 | 0.18 | - | - | バックホウ（クローラ型）［標準型・排出ガス対策型（第２次基準値）］ 山積0.8m3（平積0.6m3） | * | - | - | 普通作業員 | ブロック工 | 型わく工 | 土木一般世話役 | 生コンクリート 高炉 １８－８－２５（２０） Ｗ／Ｃ ６０％ | 再生クラッシャラン ＲＣ－４０ | 軽油 １．２号 パトロール給油 | - | - | 被災地補正対象
再利用設置 | A種(120×120×600) | 有り | 18-8-25(高炉) | 有り | 3637.7 | 0.39 | 0.39 | - | - | 87.34 | 27.24 | 17.67 | 17.36 | 12.61 | 12.27 | 10.81 | 1.28 | 0.18 | - | - | バックホウ（クローラ型）［標準型・排出ガス対策型（第２次基準値）］ 山積0.8m3（平積0.6m3） | * | - | - | 普通作業員 | ブロック工 | 型わく工 | 土木一般世話役 | 生コンクリート 高炉 １８－８－２５（２０） Ｗ／Ｃ ６０％ | 再生クラッシャラン ＲＣ－４０ | 軽油 １．２号 パトロール給油 | - | - | 被災地補正対象
再利用設置 | A種(120×120×600) | 有り | 不要 | - | 1970.5 | 0.72 | 0.72 | - | - | 96.57 | 34.77 | 32.62 | 18.12 | 2.61 | 2.71 | 2.37 | 0.34 | - | - | - | バックホウ（クローラ型）［標準型・排出ガス対策型（第２次基準値）］ 山積0.8m3（平積0.6m3） | * | - | - | 普通作業員 | ブロック工 | 土木一般世話役 | 特殊作業員 | 再生クラッシャラン ＲＣ－４０ | 軽油 １．２号 パトロール給油 | - | - | - | -
再利用設置 | B種(150×120×600) | 無し | 18-8-25(高炉) | 無し | 3401.4 | 0 | - | - | - | 86.84 | 25.4 | 18.89 | 18.57 | 12.82 | 13.16 | 13.16 | - | - | - | - | - |  | - | - | 普通作業員 | ブロック工 | 型わく工 | 土木一般世話役 | 生コンクリート 高炉 １８－８－２５（２０） Ｗ／Ｃ ６０％ | - | - | - | - | 被災地補正対象
再利用設置 | B種(150×120×600) | 無し | 18-8-25(高炉) | 有り | 3426.6 | 0 | - | - | - | 86.93 | 25.83 | 18.75 | 18.43 | 12.73 | 13.07 | 13.07 | - | - | - | - | - |  | - | - | 普通作業員 | ブロック工 | 型わく工 | 土木一般世話役 | 生コンクリート 高炉 １８－８－２５（２０） Ｗ／Ｃ ６０％ | - | - | - | - | 被災地補正対象
再利用設置 | B種(150×120×600) | 無し | 不要 | - | 1675.5 | 0 | - | - | - | 100 | 38.38 | 33.76 | 19.61 | - | 0 | - | - | - | - | - | - |  | - | - | ブロック工 | 普通作業員 | 土木一般世話役 | - | - | - | - | - | - | -
再利用設置 | B種(150×120×600) | 有り | 18-8-25(高炉) | 無し | 3724 | 0.42 | 0.42 | - | - | 86 | 26.69 | 17.26 | 16.96 | 12.55 | 13.58 | 12.02 | 1.37 | 0.19 | - | - | バックホウ（クローラ型）［標準型・排出ガス対策型（第２次基準値）］ 山積0.8m3（平積0.6m3） | * | - | - | 普通作業員 | ブロック工 | 型わく工 | 土木一般世話役 | 生コンクリート 高炉 １８－８－２５（２０） Ｗ／Ｃ ６０％ | 再生クラッシャラン ＲＣ－４０ | 軽油 １．２号 パトロール給油 | - | - | 被災地補正対象
再利用設置 | B種(150×120×600) | 有り | 18-8-25(高炉) | 有り | 3749.3 | 0.41 | 0.41 | - | - | 86.1 | 27.1 | 17.14 | 16.85 | 12.46 | 13.49 | 11.94 | 1.36 | 0.19 | - | - | バックホウ（クローラ型）［標準型・排出ガス対策型（第２次基準値）］ 山積0.8m3（平積0.6m3） | * | - | - | 普通作業員 | ブロック工 | 型わく工 | 土木一般世話役 | 生コンクリート 高炉 １８－８－２５（２０） Ｗ／Ｃ ６０％ | 再生クラッシャラン ＲＣ－４０ | 軽油 １．２号 パトロール給油 | - | - | 被災地補正対象
再利用設置 | B種(150×120×600) | 有り | 不要 | - | 1998.2 | 0.78 | 0.78 | - | - | 96.29 | 34.84 | 32.17 | 18 | 2.82 | 2.93 | 2.56 | 0.37 | - | - | - | バックホウ（クローラ型）［標準型・排出ガス対策型（第２次基準値）］ 山積0.8m3（平積0.6m3） | * | - | - | 普通作業員 | ブロック工 | 土木一般世話役 | 特殊作業員 | 再生クラッシャラン ＲＣ－４０ | 軽油 １．２号 パトロール給油 | - | - | - | -
再利用設置 | C種(150×150×600) | 無し | 18-8-25(高炉) | 無し | 3401.4 | 0 | - | - | - | 86.84 | 25.4 | 18.89 | 18.57 | 12.82 | 13.16 | 13.16 | - | - | - | - | - |  | - | - | 普通作業員 | ブロック工 | 型わく工 | 土木一般世話役 | 生コンクリート 高炉 １８－８－２５（２０） Ｗ／Ｃ ６０％ | - | - | - | - | 被災地補正対象
再利用設置 | C種(150×150×600) | 無し | 18-8-25(高炉) | 有り | 3426.6 | 0 | - | - | - | 86.93 | 25.83 | 18.75 | 18.43 | 12.73 | 13.07 | 13.07 | - | - | - | - | - |  | - | - | 普通作業員 | ブロック工 | 型わく工 | 土木一般世話役 | 生コンクリート 高炉 １８－８－２５（２０） Ｗ／Ｃ ６０％ | - | - | - | - | 被災地補正対象
再利用設置 | C種(150×150×600) | 無し | 不要 | - | 1675.5 | 0 | - | - | - | 100 | 38.38 | 33.76 | 19.61 | - | 0 | - | - | - | - | - | - |  | - | - | ブロック工 | 普通作業員 | 土木一般世話役 | - | - | - | - | - | - | -
再利用設置 | C種(150×150×600) | 有り | 18-8-25(高炉) | 無し | 3724 | 0.42 | 0.42 | - | - | 86 | 26.69 | 17.26 | 16.96 | 12.55 | 13.58 | 12.02 | 1.37 | 0.19 | - | - | バックホウ（クローラ型）［標準型・排出ガス対策型（第２次基準値）］ 山積0.8m3（平積0.6m3） | * | - | - | 普通作業員 | ブロック工 | 型わく工 | 土木一般世話役 | 生コンクリート 高炉 １８－８－２５（２０） Ｗ／Ｃ ６０％ | 再生クラッシャラン ＲＣ－４０ | 軽油 １．２号 パトロール給油 | - | - | 被災地補正対象
再利用設置 | C種(150×150×600) | 有り | 18-8-25(高炉) | 有り | 3749.3 | 0.41 | 0.41 | - | - | 86.1 | 27.1 | 17.14 | 16.85 | 12.46 | 13.49 | 11.94 | 1.36 | 0.19 | - | - | バックホウ（クローラ型）［標準型・排出ガス対策型（第２次基準値）］ 山積0.8m3（平積0.6m3） | * | - | - | 普通作業員 | ブロック工 | 型わく工 | 土木一般世話役 | 生コンクリート 高炉 １８－８－２５（２０） Ｗ／Ｃ ６０％ | 再生クラッシャラン ＲＣ－４０ | 軽油 １．２号 パトロール給油 | - | - | 被災地補正対象
再利用設置 | C種(150×150×600) | 有り | 不要 | - | 1998.2 | 0.78 | 0.78 | - | - | 96.29 | 34.84 | 32.17 | 18 | 2.82 | 2.93 | 2.56 | 0.37 | - | - | - | バックホウ（クローラ型）［標準型・排出ガス対策型（第２次基準値）］ 山積0.8m3（平積0.6m3） | * | - | - | 普通作業員 | ブロック工 | 土木一般世話役 | 特殊作業員 | 再生クラッシャラン ＲＣ－４０ | 軽油 １．２号 パトロール給油 | - | - | - | -
再利用設置 | 各種(600mm以下､50kg未満) | 無し | 18-8-25(高炉) | 無し | 3320.5 | 0 | - | - | - | 88.15 | 25.67 | 19.35 | 19.02 | 12.96 | 11.85 | 11.85 | - | - | - | - | - |  | - | - | 普通作業員 | ブロック工 | 型わく工 | 土木一般世話役 | 生コンクリート 高炉 １８－８－２５（２０） Ｗ／Ｃ ６０％ | - | - | - | - | 被災地補正対象
再利用設置 | 各種(600mm以下､50kg未満) | 無し | 18-8-25(高炉) | 有り | 3342.7 | 0 | - | - | - | 88.23 | 26.06 | 19.23 | 18.9 | 12.87 | 11.77 | 11.77 | - | - | - | - | - |  | - | - | 普通作業員 | ブロック工 | 型わく工 | 土木一般世話役 | 生コンクリート 高炉 １８－８－２５（２０） Ｗ／Ｃ ６０％ | - | - | - | - | 被災地補正対象
再利用設置 | 各種(600mm以下､50kg未満) | 無し | 不要 | - | 1675.5 | 0 | - | - | - | 100 | 38.38 | 33.76 | 19.61 | - | 0 | - | - | - | - | - | - |  | - | - | ブロック工 | 普通作業員 | 土木一般世話役 | - | - | - | - | - | - | -
再利用設置 | 各種(600mm以下､50kg未満) | 有り | 18-8-25(高炉) | 無し | 3615.6 | 0.39 | 0.39 | - | - | 87.26 | 26.9 | 17.77 | 17.47 | 12.69 | 12.35 | 10.88 | 1.29 | 0.18 | - | - | バックホウ（クローラ型）［標準型・排出ガス対策型（第２次基準値）］ 山積0.8m3（平積0.6m3） | * | - | - | 普通作業員 | ブロック工 | 型わく工 | 土木一般世話役 | 生コンクリート 高炉 １８－８－２５（２０） Ｗ／Ｃ ６０％ | 再生クラッシャラン ＲＣ－４０ | 軽油 １．２号 パトロール給油 | - | - | 被災地補正対象
再利用設置 | 各種(600mm以下､50kg未満) | 有り | 18-8-25(高炉) | 有り | 3637.7 | 0.39 | 0.39 | - | - | 87.34 | 27.24 | 17.67 | 17.36 | 12.61 | 12.27 | 10.81 | 1.28 | 0.18 | - | - | バックホウ（クローラ型）［標準型・排出ガス対策型（第２次基準値）］ 山積0.8m3（平積0.6m3） | * | - | - | 普通作業員 | ブロック工 | 型わく工 | 土木一般世話役 | 生コンクリート 高炉 １８－８－２５（２０） Ｗ／Ｃ ６０％ | 再生クラッシャラン ＲＣ－４０ | 軽油 １．２号 パトロール給油 | - | - | 被災地補正対象
再利用設置 | 各種(600mm以下､50kg未満) | 有り | 不要 | - | 1970.5 | 0.72 | 0.72 | - | - | 96.57 | 34.77 | 32.62 | 18.12 | 2.61 | 2.71 | 2.37 | 0.34 | - | - | - | バックホウ（クローラ型）［標準型・排出ガス対策型（第２次基準値）］ 山積0.8m3（平積0.6m3） | * | - | - | 普通作業員 | ブロック工 | 土木一般世話役 | 特殊作業員 | 再生クラッシャラン ＲＣ－４０ | 軽油 １．２号 パトロール給油 | - | - | - | -
再利用設置 | 各種(2000mm以下､50kg以上550kg未満) | 無し | 18-8-25(高炉) | 無し | 3320.5 | 0 | - | - | - | 88.15 | 25.67 | 19.35 | 19.02 | 12.96 | 11.85 | 11.85 | - | - | - | - | - |  | - | - | 普通作業員 | ブロック工 | 型わく工 | 土木一般世話役 | 生コンクリート 高炉 １８－８－２５（２０） Ｗ／Ｃ ６０％ | - | - | - | - | 被災地補正対象
再利用設置 | 各種(2000mm以下､50kg以上550kg未満) | 無し | 18-8-25(高炉) | 有り | 3342.7 | 0 | - | - | - | 88.23 | 26.06 | 19.23 | 18.9 | 12.87 | 11.77 | 11.77 | - | - | - | - | - |  | - | - | 普通作業員 | ブロック工 | 型わく工 | 土木一般世話役 | 生コンクリート 高炉 １８－８－２５（２０） Ｗ／Ｃ ６０％ | - | - | - | - | 被災地補正対象
再利用設置 | 各種(2000mm以下､50kg以上550kg未満) | 無し | 不要 | - | 1675.5 | 0 | - | - | - | 100 | 38.38 | 33.76 | 19.61 | - | 0 | - | - | - | - | - | - |  | - | - | ブロック工 | 普通作業員 | 土木一般世話役 | - | - | - | - | - | - | -
再利用設置 | 各種(2000mm以下､50kg以上550kg未満) | 有り | 18-8-25(高炉) | 無し | 3615.6 | 0.39 | 0.39 | - | - | 87.26 | 26.9 | 17.77 | 17.47 | 12.69 | 12.35 | 10.88 | 1.29 | 0.18 | - | - | バックホウ（クローラ型）［標準型・排出ガス対策型（第２次基準値）］ 山積0.8m3（平積0.6m3） | * | - | - | 普通作業員 | ブロック工 | 型わく工 | 土木一般世話役 | 生コンクリート 高炉 １８－８－２５（２０） Ｗ／Ｃ ６０％ | 再生クラッシャラン ＲＣ－４０ | 軽油 １．２号 パトロール給油 | - | - | 被災地補正対象
再利用設置 | 各種(2000mm以下､50kg以上550kg未満) | 有り | 18-8-25(高炉) | 有り | 3637.7 | 0.39 | 0.39 | - | - | 87.34 | 27.24 | 17.67 | 17.36 | 12.61 | 12.27 | 10.81 | 1.28 | 0.18 | - | - | バックホウ（クローラ型）［標準型・排出ガス対策型（第２次基準値）］ 山積0.8m3（平積0.6m3） | * | - | - | 普通作業員 | ブロック工 | 型わく工 | 土木一般世話役 | 生コンクリート 高炉 １８－８－２５（２０） Ｗ／Ｃ ６０％ | 再生クラッシャラン ＲＣ－４０ | 軽油 １．２号 パトロール給油 | - | - | 被災地補正対象
再利用設置 | 各種(2000mm以下､50kg以上550kg未満) | 有り | 不要 | - | 1970.5 | 0.72 | 0.72 | - | - | 96.57 | 34.77 | 32.62 | 18.12 | 2.61 | 2.71 | 2.37 | 0.34 | - | - | - | バックホウ（クローラ型）［標準型・排出ガス対策型（第２次基準値）］ 山積0.8m3（平積0.6m3） | * | - | - | 普通作業員 | ブロック工 | 土木一般世話役 | 特殊作業員 | 再生クラッシャラン ＲＣ－４０ | 軽油 １．２号 パトロール給油 | - | - | - | -

## 042
No.042【 コンクリート巻立て 】
＜ 積算単位：ｍ３ ＞
条件区分 |  |  |  | 標準単価 | 機労材構成比 | [14 empty] | 代表機労材規格 | [11 empty] | 備考
支柱区分 | 施工内容 | 生ｺﾝｸﾘｰﾄ規格 | 養生工の有無 |  | K |  |  |  | R |  |  |  |  | Z |  |  |  |  | S | K （ *印：賃料） |  |  | R |  |  |  | Z |  |  |  | S
[6 empty] | K1 | K2 | K3 |  | R1 | R2 | R3 | R4 |  | Z1 | Z2 | Z3 | Z4 |  | K1 | K2 | K3 | R1 | R2 | R3 | R4 | Z1 | Z2 | Z3 | Z4
A支柱 | a施工 | 24-8-20(25)(高炉) | 有り | 95132 | 5.53 | 3.84 | - | - | 79.2 | 18.68 | 11.63 | 10.63 | 7.39 | 15.27 | 14.64 | 0.44 | - | - | - | コンクリートポンプ車［トラック架装・ブーム式］ 圧送能力65～85m3／h | - | - | 型わく工 | とび工 | 普通作業員 | 土木一般世話役 | 生コンクリート 高炉 ２４－８－２５（２０） Ｗ／Ｃ ５５％ | 軽油 １．２号 パトロール給油 | - | - | - | 被災地補正対象
A支柱 | a施工 | 24-8-20(25)(高炉) | 無し | 94005 | 5.52 | 3.89 | - | - | 79.04 | 18.9 | 11.77 | 10.76 | 7.48 | 15.44 | 14.82 | 0.44 | - | - | - | コンクリートポンプ車［トラック架装・ブーム式］ 圧送能力65～85m3／h | - | - | 型わく工 | とび工 | 普通作業員 | 土木一般世話役 | 生コンクリート 高炉 ２４－８－２５（２０） Ｗ／Ｃ ５５％ | 軽油 １．２号 パトロール給油 | - | - | - | 被災地補正対象
A支柱 | b施工 | 24-8-20(25)(高炉) | 有り | 89655 | 6.04 | 4.08 | - | - | 77.74 | 19.82 | 12.34 | 9.09 | 6.25 | 16.22 | 15.54 | 0.46 | - | - | - | コンクリートポンプ車［トラック架装・ブーム式］ 圧送能力65～85m3／h | - | - | 型わく工 | とび工 | 普通作業員 | 土木一般世話役 | 生コンクリート 高炉 ２４－８－２５（２０） Ｗ／Ｃ ５５％ | 軽油 １．２号 パトロール給油 | - | - | - | 被災地補正対象
A支柱 | b施工 | 24-8-20(25)(高炉) | 無し | 88120 | 6.02 | 4.15 | - | - | 77.49 | 20.16 | 12.55 | 9.25 | 6.36 | 16.49 | 15.81 | 0.47 | - | - | - | コンクリートポンプ車［トラック架装・ブーム式］ 圧送能力65～85m3／h | - | - | 型わく工 | とび工 | 普通作業員 | 土木一般世話役 | 生コンクリート 高炉 ２４－８－２５（２０） Ｗ／Ｃ ５５％ | 軽油 １．２号 パトロール給油 | - | - | - | 被災地補正対象
A支柱 | c施工 | 24-8-20(25)(高炉) | 有り | 61559 | 6.71 | 5.94 | - | - | 69.9 | 28.83 | 13.44 | 9.26 | 7.3 | 23.39 | 22.63 | 0.68 | - | - | - | コンクリートポンプ車［トラック架装・ブーム式］ 圧送能力65～85m3／h | - | - | 型わく工 | 普通作業員 | 土木一般世話役 | 特殊作業員 | 生コンクリート 高炉 ２４－８－２５（２０） Ｗ／Ｃ ５５％ | 軽油 １．２号 パトロール給油 | - | - | - | 被災地補正対象
A支柱 | c施工 | 24-8-20(25)(高炉) | 無し | 59873 | 6.66 | 6.11 | - | - | 69.32 | 29.64 | 13.82 | 9.52 | 7.5 | 24.02 | 23.27 | 0.69 | - | - | - | コンクリートポンプ車［トラック架装・ブーム式］ 圧送能力65～85m3／h | - | - | 型わく工 | 普通作業員 | 土木一般世話役 | 特殊作業員 | 生コンクリート 高炉 ２４－８－２５（２０） Ｗ／Ｃ ５５％ | 軽油 １．２号 パトロール給油 | - | - | - | 被災地補正対象
A支柱 | d施工 | 24-8-20(25)(高炉) | 有り | 55655 | 7.43 | 6.58 | - | - | 66.69 | 31.87 | 11.34 | 7.68 | 4.77 | 25.88 | 25.04 | 0.75 | - | - | - | コンクリートポンプ車［トラック架装・ブーム式］ 圧送能力65～85m3／h | - | - | 型わく工 | 普通作業員 | 土木一般世話役 | 特殊作業員 | 生コンクリート 高炉 ２４－８－２５（２０） Ｗ／Ｃ ５５％ | 軽油 １．２号 パトロール給油 | - | - | - | 被災地補正対象
A支柱 | d施工 | 24-8-20(25)(高炉) | 無し | 54178 | 7.35 | 6.75 | - | - | 66.1 | 32.76 | 11.65 | 7.89 | 4.9 | 26.55 | 25.72 | 0.77 | - | - | - | コンクリートポンプ車［トラック架装・ブーム式］ 圧送能力65～85m3／h | - | - | 型わく工 | 普通作業員 | 土木一般世話役 | 特殊作業員 | 生コンクリート 高炉 ２４－８－２５（２０） Ｗ／Ｃ ５５％ | 軽油 １．２号 パトロール給油 | - | - | - | 被災地補正対象
B支柱 | a施工 | 24-8-20(25)(高炉) | 有り | 86780 | 5.86 | 4.22 | - | - | 77.43 | 19.38 | 11.22 | 9.93 | 7.71 | 16.71 | 16.05 | 0.48 | - | - | - | コンクリートポンプ車［トラック架装・ブーム式］ 圧送能力65～85m3／h | - | - | 型わく工 | 普通作業員 | とび工 | 土木一般世話役 | 生コンクリート 高炉 ２４－８－２５（２０） Ｗ／Ｃ ５５％ | 軽油 １．２号 パトロール給油 | - | - | - | 被災地補正対象
B支柱 | a施工 | 24-8-20(25)(高炉) | 無し | 85208 | 5.83 | 4.29 | - | - | 77.16 | 19.74 | 11.43 | 10.11 | 7.85 | 17.01 | 16.35 | 0.49 | - | - | - | コンクリートポンプ車［トラック架装・ブーム式］ 圧送能力65～85m3／h | - | - | 型わく工 | 普通作業員 | とび工 | 土木一般世話役 | 生コンクリート 高炉 ２４－８－２５（２０） Ｗ／Ｃ ５５％ | 軽油 １．２号 パトロール給油 | - | - | - | 被災地補正対象
B支柱 | b施工 | 24-8-20(25)(高炉) | 有り | 80379 | 6.46 | 4.55 | - | - | 75.48 | 20.92 | 10.72 | 9.5 | 6.4 | 18.06 | 17.33 | 0.52 | - | - | - | コンクリートポンプ車［トラック架装・ブーム式］ 圧送能力65～85m3／h | - | - | 型わく工 | とび工 | 普通作業員 | 土木一般世話役 | 生コンクリート 高炉 ２４－８－２５（２０） Ｗ／Ｃ ５５％ | 軽油 １．２号 パトロール給油 | - | - | - | 被災地補正対象
B支柱 | b施工 | 24-8-20(25)(高炉) | 無し | 78975 | 6.43 | 4.63 | - | - | 75.2 | 21.28 | 10.91 | 9.67 | 6.52 | 18.37 | 17.64 | 0.53 | - | - | - | コンクリートポンプ車［トラック架装・ブーム式］ 圧送能力65～85m3／h | - | - | 型わく工 | とび工 | 普通作業員 | 土木一般世話役 | 生コンクリート 高炉 ２４－８－２５（２０） Ｗ／Ｃ ５５％ | 軽油 １．２号 パトロール給油 | - | - | - | 被災地補正対象
B支柱 | c施工 | 24-8-20(25)(高炉) | 有り | 60612 | 6.82 | 6.04 | - | - | 69.42 | 27.7 | 13.68 | 9.33 | 7.64 | 23.76 | 22.99 | 0.69 | - | - | - | コンクリートポンプ車［トラック架装・ブーム式］ 圧送能力65～85m3／h | - | - | 型わく工 | 普通作業員 | 土木一般世話役 | 特殊作業員 | 生コンクリート 高炉 ２４－８－２５（２０） Ｗ／Ｃ ５５％ | 軽油 １．２号 パトロール給油 | - | - | - | 被災地補正対象
B支柱 | c施工 | 24-8-20(25)(高炉) | 無し | 58960 | 6.76 | 6.21 | - | - | 68.84 | 28.48 | 14.07 | 9.59 | 7.85 | 24.4 | 23.63 | 0.71 | - | - | - | コンクリートポンプ車［トラック架装・ブーム式］ 圧送能力65～85m3／h | - | - | 型わく工 | 普通作業員 | 土木一般世話役 | 特殊作業員 | 生コンクリート 高炉 ２４－８－２５（２０） Ｗ／Ｃ ５５％ | 軽油 １．２号 パトロール給油 | - | - | - | 被災地補正対象
B支柱 | d施工 | 24-8-20(25)(高炉) | 有り | 54267 | 7.61 | 6.74 | - | - | 65.84 | 30.93 | 11.42 | 7.58 | 4.89 | 26.55 | 25.68 | 0.77 | - | - | - | コンクリートポンプ車［トラック架装・ブーム式］ 圧送能力65～85m3／h | - | - | 型わく工 | 普通作業員 | 土木一般世話役 | 特殊作業員 | 生コンクリート 高炉 ２４－８－２５（２０） Ｗ／Ｃ ５５％ | 軽油 １．２号 パトロール給油 | - | - | - | 被災地補正対象
B支柱 | d施工 | 24-8-20(25)(高炉) | 無し | 52840 | 7.55 | 6.93 | - | - | 65.22 | 31.77 | 11.72 | 7.79 | 5.02 | 27.23 | 26.37 | 0.79 | - | - | - | コンクリートポンプ車［トラック架装・ブーム式］ 圧送能力65～85m3／h | - | - | 型わく工 | 普通作業員 | 土木一般世話役 | 特殊作業員 | 生コンクリート 高炉 ２４－８－２５（２０） Ｗ／Ｃ ５５％ | 軽油 １．２号 パトロール給油 | - | - | - | 被災地補正対象
C支柱 | a施工 | 24-8-20(25)(高炉) | 有り | 80965 | 6.1 | 4.52 | - | - | 76 | 19.98 | 11.68 | 8.56 | 7.95 | 17.9 | 17.21 | 0.51 | - | - | - | コンクリートポンプ車［トラック架装・ブーム式］ 圧送能力65～85m3／h | - | - | 型わく工 | 普通作業員 | とび工 | 土木一般世話役 | 生コンクリート 高炉 ２４－８－２５（２０） Ｗ／Ｃ ５５％ | 軽油 １．２号 パトロール給油 | - | - | - | 被災地補正対象
C支柱 | a施工 | 24-8-20(25)(高炉) | 無し | 79476 | 6.07 | 4.6 | - | - | 75.72 | 20.37 | 11.9 | 8.72 | 8.1 | 18.21 | 17.53 | 0.52 | - | - | - | コンクリートポンプ車［トラック架装・ブーム式］ 圧送能力65～85m3／h | - | - | 型わく工 | 普通作業員 | とび工 | 土木一般世話役 | 生コンクリート 高炉 ２４－８－２５（２０） Ｗ／Ｃ ５５％ | 軽油 １．２号 パトロール給油 | - | - | - | 被災地補正対象
C支柱 | b施工 | 24-8-20(25)(高炉) | 有り | 74350 | 6.79 | 4.92 | - | - | 73.7 | 21.76 | 9.77 | 9.32 | 6.49 | 19.51 | 18.74 | 0.56 | - | - | - | コンクリートポンプ車［トラック架装・ブーム式］ 圧送能力65～85m3／h | - | - | 型わく工 | 普通作業員 | とび工 | 土木一般世話役 | 生コンクリート 高炉 ２４－８－２５（２０） Ｗ／Ｃ ５５％ | 軽油 １．２号 パトロール給油 | - | - | - | 被災地補正対象
C支柱 | b施工 | 24-8-20(25)(高炉) | 無し | 73036 | 6.76 | 5.01 | - | - | 73.39 | 22.14 | 9.94 | 9.49 | 6.61 | 19.85 | 19.08 | 0.57 | - | - | - | コンクリートポンプ車［トラック架装・ブーム式］ 圧送能力65～85m3／h | - | - | 型わく工 | 普通作業員 | とび工 | 土木一般世話役 | 生コンクリート 高炉 ２４－８－２５（２０） Ｗ／Ｃ ５５％ | 軽油 １．２号 パトロール給油 | - | - | - | 被災地補正対象
C支柱 | c施工 | 24-8-20(25)(高炉) | 有り | 59949 | 6.89 | 6.1 | - | - | 69.09 | 26.97 | 13.83 | 9.36 | 7.87 | 24.02 | 23.24 | 0.69 | - | - | - | コンクリートポンプ車［トラック架装・ブーム式］ 圧送能力65～85m3／h | - | - | 型わく工 | 普通作業員 | 土木一般世話役 | 特殊作業員 | 生コンクリート 高炉 ２４－８－２５（２０） Ｗ／Ｃ ５５％ | 軽油 １．２号 パトロール給油 | - | - | - | 被災地補正対象
C支柱 | c施工 | 24-8-20(25)(高炉) | 無し | 58320 | 6.83 | 6.27 | - | - | 68.51 | 27.72 | 14.22 | 9.62 | 8.09 | 24.66 | 23.89 | 0.71 | - | - | - | コンクリートポンプ車［トラック架装・ブーム式］ 圧送能力65～85m3／h | - | - | 型わく工 | 普通作業員 | 土木一般世話役 | 特殊作業員 | 生コンクリート 高炉 ２４－８－２５（２０） Ｗ／Ｃ ５５％ | 軽油 １．２号 パトロール給油 | - | - | - | 被災地補正対象
C支柱 | d施工 | 24-8-20(25)(高炉) | 有り | 53312 | 7.75 | 6.86 | - | - | 65.23 | 30.31 | 11.43 | 7.5 | 4.98 | 27.02 | 26.14 | 0.78 | - | - | - | コンクリートポンプ車［トラック架装・ブーム式］ 圧送能力65～85m3／h | - | - | 型わく工 | 普通作業員 | 土木一般世話役 | 特殊作業員 | 生コンクリート 高炉 ２４－８－２５（２０） Ｗ／Ｃ ５５％ | 軽油 １．２号 パトロール給油 | - | - | - | 被災地補正対象
C支柱 | d施工 | 24-8-20(25)(高炉) | 無し | 51569 | 7.66 | 7.1 | - | - | 64.45 | 31.32 | 11.82 | 7.76 | 5.15 | 27.89 | 27.02 | 0.81 | - | - | - | コンクリートポンプ車［トラック架装・ブーム式］ 圧送能力65～85m3／h | - | - | 型わく工 | 普通作業員 | 土木一般世話役 | 特殊作業員 | 生コンクリート 高炉 ２４－８－２５（２０） Ｗ／Ｃ ５５％ | 軽油 １．２号 パトロール給油 | - | - | - | 被災地補正対象
D支柱 | a施工 | 24-8-20(25)(高炉) | 有り | 77925 | 6.24 | 4.69 | - | - | 75.18 | 20.3 | 11.96 | 8.08 | 7.69 | 18.58 | 17.88 | 0.53 | - | - | - | コンクリートポンプ車［トラック架装・ブーム式］ 圧送能力65～85m3／h | - | - | 型わく工 | 普通作業員 | 土木一般世話役 | とび工 | 生コンクリート 高炉 ２４－８－２５（２０） Ｗ／Ｃ ５５％ | 軽油 １．２号 パトロール給油 | - | - | - | 被災地補正対象
D支柱 | a施工 | 24-8-20(25)(高炉) | 無し | 76001 | 6.2 | 4.81 | - | - | 74.77 | 20.8 | 12.27 | 8.29 | 7.88 | 19.03 | 18.33 | 0.55 | - | - | - | コンクリートポンプ車［トラック架装・ブーム式］ 圧送能力65～85m3／h | - | - | 型わく工 | 普通作業員 | 土木一般世話役 | とび工 | 生コンクリート 高炉 ２４－８－２５（２０） Ｗ／Ｃ ５５％ | 軽油 １．２号 パトロール給油 | - | - | - | 被災地補正対象
D支柱 | b施工 | 24-8-20(25)(高炉) | 有り | 71176 | 6.99 | 5.14 | - | - | 72.65 | 22.21 | 9.93 | 8.41 | 6.52 | 20.36 | 19.57 | 0.58 | - | - | - | コンクリートポンプ車［トラック架装・ブーム式］ 圧送能力65～85m3／h | - | - | 型わく工 | 普通作業員 | とび工 | 土木一般世話役 | 生コンクリート 高炉 ２４－８－２５（２０） Ｗ／Ｃ ５５％ | 軽油 １．２号 パトロール給油 | - | - | - | 被災地補正対象
D支柱 | b施工 | 24-8-20(25)(高炉) | 無し | 69492 | 6.95 | 5.27 | - | - | 72.21 | 22.73 | 10.17 | 8.62 | 6.68 | 20.84 | 20.05 | 0.6 | - | - | - | コンクリートポンプ車［トラック架装・ブーム式］ 圧送能力65～85m3／h | - | - | 型わく工 | 普通作業員 | とび工 | 土木一般世話役 | 生コンクリート 高炉 ２４－８－２５（２０） Ｗ／Ｃ ５５％ | 軽油 １．２号 パトロール給油 | - | - | - | 被災地補正対象
D支柱 | c施工 | 24-8-20(25)(高炉) | 有り | 59585 | 6.93 | 6.14 | - | - | 68.9 | 26.52 | 13.95 | 9.37 | 8 | 24.17 | 23.38 | 0.7 | - | - | - | コンクリートポンプ車［トラック架装・ブーム式］ 圧送能力65～85m3／h | - | - | 型わく工 | 普通作業員 | 土木一般世話役 | 特殊作業員 | 生コンクリート 高炉 ２４－８－２５（２０） Ｗ／Ｃ ５５％ | 軽油 １．２号 パトロール給油 | - | - | - | 被災地補正対象
D支柱 | c施工 | 24-8-20(25)(高炉) | 無し | 57969 | 6.87 | 6.31 | - | - | 68.31 | 27.25 | 14.34 | 9.64 | 8.22 | 24.82 | 24.04 | 0.72 | - | - | - | コンクリートポンプ車［トラック架装・ブーム式］ 圧送能力65～85m3／h | - | - | 型わく工 | 普通作業員 | 土木一般世話役 | 特殊作業員 | 生コンクリート 高炉 ２４－８－２５（２０） Ｗ／Ｃ ５５％ | 軽油 １．２号 パトロール給油 | - | - | - | 被災地補正対象
D支柱 | d施工 | 24-8-20(25)(高炉) | 有り | 52777 | 7.83 | 6.93 | - | - | 64.88 | 29.93 | 11.47 | 7.45 | 5.03 | 27.29 | 26.4 | 0.79 | - | - | - | コンクリートポンプ車［トラック架装・ブーム式］ 圧送能力65～85m3／h | - | - | 型わく工 | 普通作業員 | 土木一般世話役 | 特殊作業員 | 生コンクリート 高炉 ２４－８－２５（２０） Ｗ／Ｃ ５５％ | 軽油 １．２号 パトロール給油 | - | - | - | 被災地補正対象
D支柱 | d施工 | 24-8-20(25)(高炉) | 無し | 51058 | 7.74 | 7.17 | - | - | 64.1 | 30.94 | 11.86 | 7.7 | 5.2 | 28.16 | 27.29 | 0.81 | - | - | - | コンクリートポンプ車［トラック架装・ブーム式］ 圧送能力65～85m3／h | - | - | 型わく工 | 普通作業員 | 土木一般世話役 | 特殊作業員 | 生コンクリート 高炉 ２４－８－２５（２０） Ｗ／Ｃ ５５％ | 軽油 １．２号 パトロール給油 | - | - | - | 被災地補正対象
E支柱 | a施工 | 24-8-20(25)(高炉) | 有り | 98216 | 5.47 | 3.72 | - | - | 79.73 | 14.78 | 12.45 | 12.15 | 8.31 | 14.8 | 14.18 | 0.42 | - | - | - | コンクリートポンプ車［トラック架装・ブーム式］ 圧送能力65～85m3／h | - | - | 型わく工 | 普通作業員 | とび工 | 土木一般世話役 | 生コンクリート 高炉 ２４－８－２５（２０） Ｗ／Ｃ ５５％ | 軽油 １．２号 パトロール給油 | - | - | - | 被災地補正対象
E支柱 | a施工 | 24-8-20(25)(高炉) | 無し | 96496 | 5.45 | 3.79 | - | - | 79.49 | 15.02 | 12.68 | 12.36 | 8.46 | 15.06 | 14.44 | 0.43 | - | - | - | コンクリートポンプ車［トラック架装・ブーム式］ 圧送能力65～85m3／h | - | - | 型わく工 | 普通作業員 | とび工 | 土木一般世話役 | 生コンクリート 高炉 ２４－８－２５（２０） Ｗ／Ｃ ５５％ | 軽油 １．２号 パトロール給油 | - | - | - | 被災地補正対象
E支柱 | b施工 | 24-8-20(25)(高炉) | 有り | 92195 | 5.99 | 3.97 | - | - | 78.22 | 15.73 | 12.94 | 11.03 | 7.2 | 15.79 | 15.11 | 0.45 | - | - | - | コンクリートポンプ車［トラック架装・ブーム式］ 圧送能力65～85m3／h | - | - | 型わく工 | とび工 | 普通作業員 | 土木一般世話役 | 生コンクリート 高炉 ２４－８－２５（２０） Ｗ／Ｃ ５５％ | 軽油 １．２号 パトロール給油 | - | - | - | 被災地補正対象
E支柱 | b施工 | 24-8-20(25)(高炉) | 無し | 90640 | 5.97 | 4.04 | - | - | 77.98 | 16 | 13.16 | 11.22 | 7.33 | 16.05 | 15.37 | 0.46 | - | - | - | コンクリートポンプ車［トラック架装・ブーム式］ 圧送能力65～85m3／h | - | - | 型わく工 | とび工 | 普通作業員 | 土木一般世話役 | 生コンクリート 高炉 ２４－８－２５（２０） Ｗ／Ｃ ５５％ | 軽油 １．２号 パトロール給油 | - | - | - | 被災地補正対象
E支柱 | c施工 | 24-8-20(25)(高炉) | 有り | 61760 | 6.76 | 5.93 | - | - | 69.92 | 23.45 | 16.57 | 10.87 | 7.42 | 23.32 | 22.56 | 0.67 | - | - | - | コンクリートポンプ車［トラック架装・ブーム式］ 圧送能力65～85m3／h | - | - | 型わく工 | 普通作業員 | 土木一般世話役 | 特殊作業員 | 生コンクリート 高炉 ２４－８－２５（２０） Ｗ／Ｃ ５５％ | 軽油 １．２号 パトロール給油 | - | - | - | 被災地補正対象
E支柱 | c施工 | 24-8-20(25)(高炉) | 無し | 60082 | 6.69 | 6.09 | - | - | 69.37 | 24.13 | 17.03 | 11.17 | 7.63 | 23.94 | 23.19 | 0.69 | - | - | - | コンクリートポンプ車［トラック架装・ブーム式］ 圧送能力65～85m3／h | - | - | 型わく工 | 普通作業員 | 土木一般世話役 | 特殊作業員 | 生コンクリート 高炉 ２４－８－２５（２０） Ｗ／Ｃ ５５％ | 軽油 １．２号 パトロール給油 | - | - | - | 被災地補正対象
E支柱 | d施工 | 24-8-20(25)(高炉) | 有り | 55482 | 7.52 | 6.6 | - | - | 66.52 | 26.12 | 14.73 | 9.36 | 4.78 | 25.96 | 25.11 | 0.75 | - | - | - | コンクリートポンプ車［トラック架装・ブーム式］ 圧送能力65～85m3／h | - | - | 型わく工 | 普通作業員 | 土木一般世話役 | 特殊作業員 | 生コンクリート 高炉 ２４－８－２５（２０） Ｗ／Ｃ ５５％ | 軽油 １．２号 パトロール給油 | - | - | - | 被災地補正対象
E支柱 | d施工 | 24-8-20(25)(高炉) | 無し | 54024 | 7.44 | 6.77 | - | - | 65.93 | 26.82 | 15.13 | 9.62 | 4.91 | 26.63 | 25.79 | 0.77 | - | - | - | コンクリートポンプ車［トラック架装・ブーム式］ 圧送能力65～85m3／h | - | - | 型わく工 | 普通作業員 | 土木一般世話役 | 特殊作業員 | 生コンクリート 高炉 ２４－８－２５（２０） Ｗ／Ｃ ５５％ | 軽油 １．２号 パトロール給油 | - | - | - | 被災地補正対象
F支柱 | a施工 | 24-8-20(25)(高炉) | 有り | 90323 | 5.75 | 4.05 | - | - | 78.18 | 15.42 | 13.06 | 10.72 | 8.63 | 16.07 | 15.42 | 0.46 | - | - | - | コンクリートポンプ車［トラック架装・ブーム式］ 圧送能力65～85m3／h | - | - | 型わく工 | 普通作業員 | とび工 | 土木一般世話役 | 生コンクリート 高炉 ２４－８－２５（２０） Ｗ／Ｃ ５５％ | 軽油 １．２号 パトロール給油 | - | - | - | 被災地補正対象
F支柱 | a施工 | 24-8-20(25)(高炉) | 無し | 88709 | 5.73 | 4.12 | - | - | 77.92 | 15.69 | 13.3 | 10.92 | 8.78 | 16.35 | 15.7 | 0.47 | - | - | - | コンクリートポンプ車［トラック架装・ブーム式］ 圧送能力65～85m3／h | - | - | 型わく工 | 普通作業員 | とび工 | 土木一般世話役 | 生コンクリート 高炉 ２４－８－２５（２０） Ｗ／Ｃ ５５％ | 軽油 １．２号 パトロール給油 | - | - | - | 被災地補正対象
F支柱 | b施工 | 24-8-20(25)(高炉) | 有り | 84057 | 6.35 | 4.35 | - | - | 76.37 | 16.59 | 11.52 | 11.47 | 7.38 | 17.28 | 16.57 | 0.49 | - | - | - | コンクリートポンプ車［トラック架装・ブーム式］ 圧送能力65～85m3／h | - | - | 型わく工 | とび工 | 普通作業員 | 土木一般世話役 | 生コンクリート 高炉 ２４－８－２５（２０） Ｗ／Ｃ ５５％ | 軽油 １．２号 パトロール給油 | - | - | - | 被災地補正対象
F支柱 | b施工 | 24-8-20(25)(高炉) | 無し | 82616 | 6.33 | 4.43 | - | - | 76.1 | 16.86 | 11.72 | 11.67 | 7.51 | 17.57 | 16.86 | 0.5 | - | - | - | コンクリートポンプ車［トラック架装・ブーム式］ 圧送能力65～85m3／h | - | - | 型わく工 | とび工 | 普通作業員 | 土木一般世話役 | 生コンクリート 高炉 ２４－８－２５（２０） Ｗ／Ｃ ５５％ | 軽油 １．２号 パトロール給油 | - | - | - | 被災地補正対象
F支柱 | c施工 | 24-8-20(25)(高炉) | 有り | 61026 | 6.84 | 6 | - | - | 69.56 | 22.78 | 16.67 | 10.85 | 7.66 | 23.6 | 22.83 | 0.68 | - | - | - | コンクリートポンプ車［トラック架装・ブーム式］ 圧送能力65～85m3／h | - | - | 型わく工 | 普通作業員 | 土木一般世話役 | 特殊作業員 | 生コンクリート 高炉 ２４－８－２５（２０） Ｗ／Ｃ ５５％ | 軽油 １．２号 パトロール給油 | - | - | - | 被災地補正対象
F支柱 | c施工 | 24-8-20(25)(高炉) | 無し | 59374 | 6.77 | 6.16 | - | - | 68.99 | 23.42 | 17.14 | 11.15 | 7.87 | 24.24 | 23.47 | 0.7 | - | - | - | コンクリートポンプ車［トラック架装・ブーム式］ 圧送能力65～85m3／h | - | - | 型わく工 | 普通作業員 | 土木一般世話役 | 特殊作業員 | 生コンクリート 高炉 ２４－８－２５（２０） Ｗ／Ｃ ５５％ | 軽油 １．２号 パトロール給油 | - | - | - | 被災地補正対象
F支柱 | d施工 | 24-8-20(25)(高炉) | 有り | 54453 | 7.66 | 6.72 | - | - | 65.89 | 25.53 | 14.72 | 9.25 | 4.87 | 26.45 | 25.59 | 0.76 | - | - | - | コンクリートポンプ車［トラック架装・ブーム式］ 圧送能力65～85m3／h | - | - | 型わく工 | 普通作業員 | 土木一般世話役 | 特殊作業員 | 生コンクリート 高炉 ２４－８－２５（２０） Ｗ／Ｃ ５５％ | 軽油 １．２号 パトロール給油 | - | - | - | 被災地補正対象
F支柱 | d施工 | 24-8-20(25)(高炉) | 無し | 53032 | 7.59 | 6.9 | - | - | 65.29 | 26.22 | 15.12 | 9.49 | 5 | 27.12 | 26.27 | 0.78 | - | - | - | コンクリートポンプ車［トラック架装・ブーム式］ 圧送能力65～85m3／h | - | - | 型わく工 | 普通作業員 | 土木一般世話役 | 特殊作業員 | 生コンクリート 高炉 ２４－８－２５（２０） Ｗ／Ｃ ５５％ | 軽油 １．２号 パトロール給油 | - | - | - | 被災地補正対象

## 043
No.043【 コンクリート（適用範囲外コンクリート巻立て工） 】
＜ 積算単位：ｍ３ ＞
条件区分 |  | 標準単価 | 機労材構成比 | [14 empty] | 代表機労材規格 | [11 empty] | 備考
生ｺﾝｸﾘｰﾄ規格 | 養生工の有無 |  | K |  |  |  | R |  |  |  |  | Z |  |  |  |  | S | K （ *印：賃料） |  |  | R |  |  |  | Z |  |  |  | S
|  |  |  | K1 | K2 | K3 |  | R1 | R2 | R3 | R4 |  | Z1 | Z2 | Z3 | Z4 |  | K1 | K2 | K3 | R1 | R2 | R3 | R4 | Z1 | Z2 | Z3 | Z4
24-8-20(25) (高炉) | 有り | 28226 | 13.48 | 12.97 | - | - | 35.55 | 14.09 | 9.4 | 6.63 | 4.07 | 50.97 | 49.44 | 1.48 | - | - | - | コンクリートポンプ車［トラック架装・ブーム式］ 圧送能力65～85m3／h | - | - | 普通作業員 | 特殊作業員 | 運転手（特殊） | 土木一般世話役 | 生コンクリート 高炉 ２４－８－２５（２０） Ｗ／Ｃ ５５％ | 軽油 １．２号 パトロール給油 | - | - | - | 被災地補正対象
24-8-20(25) (高炉) | 無し | 26719 | 13.97 | 13.7 | - | - | 32.25 | 10.37 | 9.94 | 7.01 | 4.3 | 53.78 | 52.19 | 1.56 | - | - | - | コンクリートポンプ車［トラック架装・ブーム式］ 圧送能力65～85m3／h | - | - | 普通作業員 | 特殊作業員 | 運転手（特殊） | 土木一般世話役 | 生コンクリート 高炉 ２４－８－２５（２０） Ｗ／Ｃ ５５％ | 軽油 １．２号 パトロール給油 | - | - | - | 被災地補正対象

## 044
No.044【 コンクリート 】
＜ 積算単位：ｍ３ ＞
条件区分 |  | 標準単価 | 機労材構成比 | [14 empty] | 代表機労材規格 | [11 empty] | 備考
ｺﾝｸﾘｰﾄ規格 | 養生工の有無 |  | K |  |  |  | R |  |  |  |  | Z |  |  |  |  | S | K （ *印：賃料） |  |  | R |  |  |  | Z |  |  |  | S
|  |  |  | K1 | K2 | K3 |  | R1 | R2 | R3 | R4 |  | Z1 | Z2 | Z3 | Z4 |  | K1 | K2 | K3 | R1 | R2 | R3 | R4 | Z1 | Z2 | Z3 | Z4
24-8-25(20)(普通) | 有り | 53151 | 0 | - | - | - | 73.53 | 26.02 | 25.6 | 8.95 | 5.68 | 26.47 | 26.47 | - | - | - | - | - | - | - | 普通作業員 | 型わく工 | 土木一般世話役 | 特殊作業員 | 生コンクリート 普通 ２４－８－２５（２０） Ｗ／Ｃ ５５％ | - | - | - | - | 被災地補正対象
24-8-25(20)(普通) | 無し | 51580 | 0 | - | - | - | 72.73 | 26.4 | 24.64 | 9.23 | 5.85 | 27.27 | 27.27 | - | - | - | - | - | - | - | 型わく工 | 普通作業員 | 土木一般世話役 | 特殊作業員 | 生コンクリート 普通 ２４－８－２５（２０） Ｗ／Ｃ ５５％ | - | - | - | - | 被災地補正対象

## 045
No.045【 養生（鋼橋床版） 】
＜ 積算単位：ｍ２ ＞
条件区分 | 標準単価 | 機労材構成比 | [14 empty] | 代表機労材規格 | [11 empty] | 備考
- |  | K |  |  |  | R |  |  |  |  | Z |  |  |  |  | S | K （ *印：賃料） |  |  | R |  |  |  | Z |  |  |  | S
|  |  | K1 | K2 | K3 |  | R1 | R2 | R3 | R4 |  | Z1 | Z2 | Z3 | Z4 |  | K1 | K2 | K3 | R1 | R2 | R3 | R4 | Z1 | Z2 | Z3 | Z4
- | 506.44 | 0 | - | - | - | 69.6 | 69.6 | - | - | - | 30.4 | 30.4 | - | - | - | - | - | - | - | 普通作業員 | - | - | - | 養生マット 幅１．０ｍ×長さ３０ｍ×厚さ１２ｍｍ | - | - | - | - | 被災地補正対象