## 表紙
（別 添）
令和元年度
平成30年7月豪雨の被災地(広島県)で適用する
施工パッケージ型積算方式標準単価表
（令和元年8月19日以降に契約締結を行う工事から適用）
国土交通省

## 一覧
Ⅳ．平成30年7月豪雨の被災地で適用する施工パッケージ 標準単価 一覧
No. | 施工パッケージ名称 | ページ | 参考：施工パッケージ型積算基準 |  |  |  | 備考
|  |  | 編 | 章 | 項 | 施工パッケージ型積算基準
001 | 掘削 | 001-1～4 | Ⅰ | 1 | ② | 土工
002 | 整地 | 002-1 | Ⅰ | 1 | ② | 土工
003 | 路体（築堤）盛土 | 003-1 | Ⅰ | 1 | ② | 土工
004 | 路床盛土 | 004-1 | Ⅰ | 1 | ② | 土工
005 | 積込（ルーズ） | 005-1 | Ⅰ | 1 | ② | 土工
006 | 掘削（ＩＣＴ） | 006-1～2 | Ⅰ | 1 | ③ | 土工（ＩＣＴ）
007 | 路体（築堤）盛土（ＩＣＴ） | 007-1 | Ⅰ | 1 | ③ | 土工（ＩＣＴ）
008 | 路床盛土（ＩＣＴ） | 008-1 | Ⅰ | 1 | ③ | 土工（ＩＣＴ）
009 | 積込（コンクリート殻） | 009-1 | Ⅰ | 2 | ㉒ | 構造物とりこわし工
010 | 河床等掘削 | 010-1 | Ⅰ | 6 | ⑦ | 機械土工（河床等掘削）
011 | 掘削（砂防） | 011-1 | Ⅰ | 7 | ① | 土工
012 | 積込（ルーズ）（砂防） | 012-1 | Ⅰ | 7 | ① | 土工

## とりまとめシート
※ | このシートは、設計書で使用する施工パッケージの標準単価をとりまとめるために用意したものです。必要な情報をコピー・貼付けて活用ください。
No | 施工パッケージ名称 | 積算 単位 | 条件区分 | 標準単価 | 機労材構成比 | [14 empty] | 代表機労材規格 | [11 empty] | 備考
[5 empty] | K |  |  |  | R |  |  |  |  | Z |  |  |  |  | S | K （ *印：賃料） |  |  | R |  |  |  | Z |  |  |  | S
[6 empty] | K1 | K2 | K3 |  | R1 | R2 | R3 | R4 |  | Z1 | Z2 | Z3 | Z4 |  | K1 | K2 | K3 | R1 | R2 | R3 | R4 | Z1 | Z2 | Z3 | Z4
1
2
3
4
5
6
7
8
9
10
11
12
13
14
15
16
17
18
19
20
21
22
23
24
25
26
27
28
29
30
31
32
33
34
35
36
37
38
39
40
41
42
43
44
45
46
47
48
49
50

## 001
No.001【 掘削 】
＜ 積算単位：ｍ３ ＞
条件区分 | [8 empty] | 標準単価 | 機労材構成比 | [14 empty] | 代表機労材規格 | [11 empty] | 備考
土質 | 施工方法 | 岩質 | 押土の有無 | 障害の有無 | 施工数量 | 火薬使用 | 破砕片除去の有無 | 集積押土の有無 |  | K |  |  |  | R |  |  |  |  | Z |  |  |  |  | S | K （ *印：賃料） |  |  | R |  |  |  | Z |  |  |  | S
[11 empty] | K1 | K2 | K3 |  | R1 | R2 | R3 | R4 |  | Z1 | Z2 | Z3 | Z4 |  | K1 | K2 | K3 | R1 | R2 | R3 | R4 | Z1 | Z2 | Z3 | Z4
土砂 | ｵｰﾌﾟﾝｶｯﾄ | - | 有り | - | 普通土30,000m3未満又は湿地軟弱土 | - | - | - | 260.7 | 54.28 | 54.28 | - | - | 27.37 | 27.37 | - | - | - | 18.35 | 18.35 | - | - | - | - | ブルドーザ［湿地・排出ガス対策型（第１次基準値）］ 20t級 | - | - | 運転手（特殊） | - | - | - | 軽油 １．２号 パトロール給油 | - | - | - | - | -
土砂 | ｵｰﾌﾟﾝｶｯﾄ | - | 有り | - | 普通土30,000m3以上 | - | - | - | 168.09 | 61.42 | 61.42 | - | - | 19.12 | 19.12 | - | - | - | 19.46 | 19.46 | - | - | - | - | ブルドーザ［普通・排出ガス対策型（第１次基準値）］ 32t級 | - | - | 運転手（特殊） | - | - | - | 軽油 １．２号 パトロール給油 | - | - | - | - | -
土砂 | ｵｰﾌﾟﾝｶｯﾄ | - | 無し | 無し | 5,000m3未満 | - | - | - | 376.95 | 49.1 | 49.1 | - | - | 32.84 | 32.84 | - | - | - | 18.06 | 18.06 | - | - | - | - | バックホウ（クローラ型）［標準型・超低騒音型・排出ガス対策型（第３次基準値）］ 山積0.8m3（平積0.6m3） | - | - | 運転手（特殊） | - | - | - | 軽油 １．２号 パトロール給油 | - | - | - | - | 被災地補正対象
土砂 | ｵｰﾌﾟﾝｶｯﾄ | - | 無し | 無し | 5,000m3以上10,000m3未満 | - | - | - | 321.41 | 49.1 | 49.1 | - | - | 32.84 | 32.84 | - | - | - | 18.06 | 18.06 | - | - | - | - | バックホウ（クローラ型）［標準型・超低騒音型・排出ガス対策型（第３次基準値）］ 山積0.8m3（平積0.6m3） | - | - | 運転手（特殊） | - | - | - | 軽油 １．２号 パトロール給油 | - | - | - | - | 被災地補正対象
土砂 | ｵｰﾌﾟﾝｶｯﾄ | - | 無し | 無し | 10,000m3以上50,000m3未満 | - | - | - | 263.1 | 49.1 | 49.1 | - | - | 32.84 | 32.84 | - | - | - | 18.06 | 18.06 | - | - | - | - | バックホウ（クローラ型）［標準型・超低騒音型・排出ガス対策型（第３次基準値）］ 山積0.8m3（平積0.6m3） | - | - | 運転手（特殊） | - | - | - | 軽油 １．２号 パトロール給油 | - | - | - | - | 被災地補正対象
土砂 | ｵｰﾌﾟﾝｶｯﾄ | - | 無し | 無し | 50,000m3以上 | - | - | - | 185.65 | 47.83 | 47.83 | - | - | 30.7 | 30.7 | - | - | - | 21.47 | 21.47 | - | - | - | - | バックホウ（クローラ型）［標準型・排出ガス対策型（第１次基準値）］ 山積1.4m3（平積1.0m3） | - | - | 運転手（特殊） | - | - | - | 軽油 １．２号 パトロール給油 | - | - | - | - | 被災地補正対象
土砂 | ｵｰﾌﾟﾝｶｯﾄ | - | 無し | 有り | 5,000m3未満 | - | - | - | 619.92 | 49.1 | 49.1 | - | - | 32.84 | 32.84 | - | - | - | 18.06 | 18.06 | - | - | - | - | バックホウ（クローラ型）［標準型・超低騒音型・排出ガス対策型（第３次基準値）］ 山積0.8m3（平積0.6m3） | - | - | 運転手（特殊） | - | - | - | 軽油 １．２号 パトロール給油 | - | - | - | - | 被災地補正対象
土砂 | ｵｰﾌﾟﾝｶｯﾄ | - | 無し | 有り | 5,000m3以上10,000m3未満 | - | - | - | 510.24 | 49.1 | 49.1 | - | - | 32.84 | 32.84 | - | - | - | 18.06 | 18.06 | - | - | - | - | バックホウ（クローラ型）［標準型・超低騒音型・排出ガス対策型（第３次基準値）］ 山積0.8m3（平積0.6m3） | - | - | 運転手（特殊） | - | - | - | 軽油 １．２号 パトロール給油 | - | - | - | - | 被災地補正対象
土砂 | ｵｰﾌﾟﾝｶｯﾄ | - | 無し | 有り | 10,000m3以上50,000m3未満 | - | - | - | 413.05 | 49.1 | 49.1 | - | - | 32.84 | 32.84 | - | - | - | 18.06 | 18.06 | - | - | - | - | バックホウ（クローラ型）［標準型・超低騒音型・排出ガス対策型（第３次基準値）］ 山積0.8m3（平積0.6m3） | - | - | 運転手（特殊） | - | - | - | 軽油 １．２号 パトロール給油 | - | - | - | - | 被災地補正対象
土砂 | ｵｰﾌﾟﾝｶｯﾄ | - | 無し | 有り | 50,000m3以上 | - | - | - | 290.36 | 47.83 | 47.83 | - | - | 30.7 | 30.7 | - | - | - | 21.47 | 21.47 | - | - | - | - | バックホウ（クローラ型）［標準型・排出ガス対策型（第１次基準値）］ 山積1.4m3（平積1.0m3） | - | - | 運転手（特殊） | - | - | - | 軽油 １．２号 パトロール給油 | - | - | - | - | 被災地補正対象
土砂 | 片切掘削 | - | - | - | - | - | - | - | 1077.5 | 11.96 | 11.96 | - | - | 82.75 | 73.13 | 9.62 | - | - | 5.29 | 5.29 | - | - | - | - | バックホウ（クローラ型）［標準型・超低騒音型・排出ガス対策型（第３次基準値）］ 山積0.8m3（平積0.6m3） | - | - | 普通作業員 | 運転手（特殊） | - | - | 軽油 １．２号 パトロール給油 | - | - | - | - | -
土砂 | 水中掘削 | - | - | - | - | - | - | - | 349.18 | 59.59 | 59.59 | - | - | 25.13 | 25.13 | - | - | - | 15.28 | 15.28 | - | - | - | - | クラムシェル［油圧ロープ式・クローラ型］ 平積0.8m3 | - | - | 運転手（特殊） | - | - | - | 軽油 １．２号 パトロール給油 | - | - | - | - | -
土砂 | 現場制約あり | - | - | - | - | - | - | - | 5252 | 0 | - | - | - | 100 | 100 | - | - | - | 0 | - | - | - | - | - | - | - | - | 普通作業員 | - | - | - | - | - | - | - | - | -
土砂 | 上記以外(小規模) | - | - | - | 標準 | - | - | - | 1072.2 | 31.5 | 31.5 | - | - | 57.43 | 57.43 | - | - | - | 11.07 | 11.07 | - | - | - | - | バックホウ（クローラ型）［標準型・排出ガス対策型（第２次基準値）］ 山積0.28m3（平積0.2m3） | - | - | 運転手（特殊） | - | - | - | 軽油 １．２号 パトロール給油 | - | - | - | - | -
土砂 | 上記以外(小規模) | - | - | - | 標準以外 | - | - | - | 2249.8 | 24.57 | 24.57 | - | - | 67.61 | 67.61 | - | - | - | 7.82 | 7.82 | - | - | - | - | 小型バックホウ（クローラ型）［標準型・排出ガス対策型（第２次基準値）］ 山積0.13m3（平積0.10m3） | - | - | 運転手（特殊） | - | - | - | 軽油 １．２号 パトロール給油 | - | - | - | - | -
岩塊･玉石 | ｵｰﾌﾟﾝｶｯﾄ | - | 有り | - | 普通土30,000m3未満又は湿地軟弱土 | - | - | - | 416.46 | 54.28 | 54.28 | - | - | 27.37 | 27.37 | - | - | - | 18.35 | 18.35 | - | - | - | - | ブルドーザ［湿地・排出ガス対策型（第１次基準値）］ 20t級 | - | - | 運転手（特殊） | - | - | - | 軽油 １．２号 パトロール給油 | - | - | - | - | -
岩塊･玉石 | ｵｰﾌﾟﾝｶｯﾄ | - | 有り | - | 普通土30,000m3以上 | - | - | - | 270.61 | 61.42 | 61.42 | - | - | 19.12 | 19.12 | - | - | - | 19.46 | 19.46 | - | - | - | - | ブルドーザ［普通・排出ガス対策型（第１次基準値）］ 32t級 | - | - | 運転手（特殊） | - | - | - | 軽油 １．２号 パトロール給油 | - | - | - | - | -
岩塊･玉石 | ｵｰﾌﾟﾝｶｯﾄ | - | 無し | 無し | 5,000m3未満 | - | - | - | 481.77 | 49.1 | 49.1 | - | - | 32.84 | 32.84 | - | - | - | 18.06 | 18.06 | - | - | - | - | バックホウ（クローラ型）［標準型・超低騒音型・排出ガス対策型（第３次基準値）］ 山積0.8m3（平積0.6m3） | - | - | 運転手（特殊） | - | - | - | 軽油 １．２号 パトロール給油 | - | - | - | - | 被災地補正対象
岩塊･玉石 | ｵｰﾌﾟﾝｶｯﾄ | - | 無し | 無し | 5,000m3以上10,000m3未満 | - | - | - | 413.05 | 49.1 | 49.1 | - | - | 32.84 | 32.84 | - | - | - | 18.06 | 18.06 | - | - | - | - | バックホウ（クローラ型）［標準型・超低騒音型・排出ガス対策型（第３次基準値）］ 山積0.8m3（平積0.6m3） | - | - | 運転手（特殊） | - | - | - | 軽油 １．２号 パトロール給油 | - | - | - | - | 被災地補正対象
岩塊･玉石 | ｵｰﾌﾟﾝｶｯﾄ | - | 無し | 無し | 10,000m3以上50,000m3未満 | - | - | - | 347.1 | 49.1 | 49.1 | - | - | 32.84 | 32.84 | - | - | - | 18.06 | 18.06 | - | - | - | - | バックホウ（クローラ型）［標準型・超低騒音型・排出ガス対策型（第３次基準値）］ 山積0.8m3（平積0.6m3） | - | - | 運転手（特殊） | - | - | - | 軽油 １．２号 パトロール給油 | - | - | - | - | 被災地補正対象
岩塊･玉石 | ｵｰﾌﾟﾝｶｯﾄ | - | 無し | 無し | 50,000m3以上 | - | - | - | 226.5 | 47.83 | 47.83 | - | - | 30.7 | 30.7 | - | - | - | 21.47 | 21.47 | - | - | - | - | バックホウ（クローラ型）［標準型・排出ガス対策型（第１次基準値）］ 山積1.4m3（平積1.0m3） | - | - | 運転手（特殊） | - | - | - | 軽油 １．２号 パトロール給油 | - | - | - | - | 被災地補正対象
岩塊･玉石 | ｵｰﾌﾟﾝｶｯﾄ | - | 無し | 有り | 5,000m3未満 | - | - | - | 788.61 | 49.1 | 49.1 | - | - | 32.84 | 32.84 | - | - | - | 18.06 | 18.06 | - | - | - | - | バックホウ（クローラ型）［標準型・超低騒音型・排出ガス対策型（第３次基準値）］ 山積0.8m3（平積0.6m3） | - | - | 運転手（特殊） | - | - | - | 軽油 １．２号 パトロール給油 | - | - | - | - | 被災地補正対象
岩塊･玉石 | ｵｰﾌﾟﾝｶｯﾄ | - | 無し | 有り | 5,000m3以上10,000m3未満 | - | - | - | 667.82 | 49.1 | 49.1 | - | - | 32.84 | 32.84 | - | - | - | 18.06 | 18.06 | - | - | - | - | バックホウ（クローラ型）［標準型・超低騒音型・排出ガス対策型（第３次基準値）］ 山積0.8m3（平積0.6m3） | - | - | 運転手（特殊） | - | - | - | 軽油 １．２号 パトロール給油 | - | - | - | - | 被災地補正対象
岩塊･玉石 | ｵｰﾌﾟﾝｶｯﾄ | - | 無し | 有り | 10,000m3以上50,000m3未満 | - | - | - | 578.27 | 49.1 | 49.1 | - | - | 32.84 | 32.84 | - | - | - | 18.06 | 18.06 | - | - | - | - | バックホウ（クローラ型）［標準型・超低騒音型・排出ガス対策型（第３次基準値）］ 山積0.8m3（平積0.6m3） | - | - | 運転手（特殊） | - | - | - | 軽油 １．２号 パトロール給油 | - | - | - | - | 被災地補正対象
岩塊･玉石 | ｵｰﾌﾟﾝｶｯﾄ | - | 無し | 有り | 50,000m3以上 | - | - | - | 357.2 | 47.83 | 47.83 | - | - | 30.7 | 30.7 | - | - | - | 21.47 | 21.47 | - | - | - | - | バックホウ（クローラ型）［標準型・排出ガス対策型（第１次基準値）］ 山積1.4m3（平積1.0m3） | - | - | 運転手（特殊） | - | - | - | 軽油 １．２号 パトロール給油 | - | - | - | - | 被災地補正対象
岩塊･玉石 | 水中掘削 | - | - | - | - | - | - | - | 504.27 | 59.59 | 59.59 | - | - | 25.13 | 25.13 | - | - | - | 15.28 | 15.28 | - | - | - | - | クラムシェル［油圧ロープ式・クローラ型］ 平積0.8m3 | - | - | 運転手（特殊） | - | - | - | 軽油 １．２号 パトロール給油 | - | - | - | - | -
岩塊･玉石 | 現場制約あり | - | - | - | - | - | - | - | 8080 | 0 | - | - | - | 100 | 100 | - | - | - | 0 | - | - | - | - | - | - | - | - | 普通作業員 | - | - | - | - | - | - | - | - | -
軟岩 | ｵｰﾌﾟﾝｶｯﾄ | - | - | 無し | 1,000m3未満 | - | 無し | 無し | 1422.1 | 56.76 | 35.22 | 17.83 | - | 28.98 | 27.09 | - | - | - | 14.26 | 13.33 | - | - | - | - | バックホウ（クローラ型）［標準型・超低騒音型・排出ガス対策型（第３次基準値）］ 山積0.8m3（平積0.6m3） | 大型ブレーカ［油圧式］（ベースマシン含まず） 質量1300kg級 | - | 運転手（特殊） | - | - | - | 軽油 １．２号 パトロール給油 | - | - | - | - | -
軟岩 | ｵｰﾌﾟﾝｶｯﾄ | - | - | 無し | 1,000m3未満 | - | 無し | 有り | 1576.2 | 56.51 | 31.78 | 16.09 | 5.3 | 28.83 | 27.12 | - | - | - | 14.66 | 13.82 | - | - | - | - | バックホウ（クローラ型）［標準型・超低騒音型・排出ガス対策型（第３次基準値）］ 山積0.8m3（平積0.6m3） | 大型ブレーカ［油圧式］（ベースマシン含まず） 質量1300kg級 | ブルドーザ［湿地・排出ガス対策型（第１次基準値）］ 20t級 | 運転手（特殊） | - | - | - | 軽油 １．２号 パトロール給油 | - | - | - | - | -
軟岩 | ｵｰﾌﾟﾝｶｯﾄ | - | - | 無し | 1,000m3未満 | - | 有り(50,000m3未満) | 無し | 1665.4 | 55.01 | 30.1 | 15.22 | 6.53 | 30.26 | 28.65 | - | - | - | 14.73 | 13.94 | - | - | - | - | バックホウ（クローラ型）［標準型・超低騒音型・排出ガス対策型（第３次基準値）］ 山積0.8m3（平積0.6m3） | 大型ブレーカ［油圧式］（ベースマシン含まず） 質量1300kg級 | バックホウ（クローラ型）［標準型・排出ガス対策型（第２次基準値）］ 山積0.8m3（平積0.6m3） | 運転手（特殊） | - | - | - | 軽油 １．２号 パトロール給油 | - | - | - | - | 被災地補正対象
軟岩 | ｵｰﾌﾟﾝｶｯﾄ | - | - | 無し | 1,000m3未満 | - | 有り(50,000m3以上) | 無し | 1600.3 | 55.77 | 31.32 | 15.84 | 5.32 | 29.17 | 27.49 | - | - | - | 15.06 | 14.24 | - | - | - | - | バックホウ（クローラ型）［標準型・超低騒音型・排出ガス対策型（第３次基準値）］ 山積0.8m3（平積0.6m3） | 大型ブレーカ［油圧式］（ベースマシン含まず） 質量1300kg級 | バックホウ（クローラ型）［標準型・排出ガス対策型（第１次基準値）］ 山積1.4m3（平積1.0m3） | 運転手（特殊） | - | - | - | 軽油 １．２号 パトロール給油 | - | - | - | - | 被災地補正対象
軟岩 | ｵｰﾌﾟﾝｶｯﾄ | - | - | 無し | 1,000m3以上5,000m3未満 | - | 無し | 無し | 960.22 | 56.76 | 33.95 | 17.19 | - | 28.98 | 26.11 | - | - | - | 14.26 | 12.85 | - | - | - | - | バックホウ（クローラ型）［標準型・超低騒音型・排出ガス対策型（第３次基準値）］ 山積0.8m3（平積0.6m3） | 大型ブレーカ［油圧式］（ベースマシン含まず） 質量1300kg級 | - | 運転手（特殊） | - | - | - | 軽油 １．２号 パトロール給油 | - | - | - | - | -
軟岩 | ｵｰﾌﾟﾝｶｯﾄ | - | - | 無し | 1,000m3以上5,000m3未満 | - | 無し | 有り | 1114.3 | 56.42 | 29.27 | 14.81 | 7.5 | 28.76 | 26.29 | - | - | - | 14.82 | 13.61 | - | - | - | - | バックホウ（クローラ型）［標準型・超低騒音型・排出ガス対策型（第３次基準値）］ 山積0.8m3（平積0.6m3） | 大型ブレーカ［油圧式］（ベースマシン含まず） 質量1300kg級 | ブルドーザ［湿地・排出ガス対策型（第１次基準値）］ 20t級 | 運転手（特殊） | - | - | - | 軽油 １．２号 パトロール給油 | - | - | - | - | -
軟岩 | ｵｰﾌﾟﾝｶｯﾄ | - | - | 無し | 1,000m3以上5,000m3未満 | - | 有り(50,000m3未満) | 無し | 1203.5 | 54.33 | 27.1 | 13.71 | 9.04 | 30.76 | 28.47 | - | - | - | 14.91 | 13.79 | - | - | - | - | バックホウ（クローラ型）［標準型・超低騒音型・排出ガス対策型（第３次基準値）］ 山積0.8m3（平積0.6m3） | 大型ブレーカ［油圧式］（ベースマシン含まず） 質量1300kg級 | バックホウ（クローラ型）［標準型・排出ガス対策型（第２次基準値）］ 山積0.8m3（平積0.6m3） | 運転手（特殊） | - | - | - | 軽油 １．２号 パトロール給油 | - | - | - | - | 被災地補正対象
軟岩 | ｵｰﾌﾟﾝｶｯﾄ | - | - | 無し | 1,000m3以上5,000m3未満 | - | 有り(50,000m3以上) | 無し | 1138.4 | 55.36 | 28.64 | 14.5 | 7.48 | 29.25 | 26.83 | - | - | - | 15.39 | 14.2 | - | - | - | - | バックホウ（クローラ型）［標準型・超低騒音型・排出ガス対策型（第３次基準値）］ 山積0.8m3（平積0.6m3） | 大型ブレーカ［油圧式］（ベースマシン含まず） 質量1300kg級 | バックホウ（クローラ型）［標準型・排出ガス対策型（第１次基準値）］ 山積1.4m3（平積1.0m3） | 運転手（特殊） | - | - | - | 軽油 １．２号 パトロール給油 | - | - | - | - | 被災地補正対象
軟岩 | ｵｰﾌﾟﾝｶｯﾄ | - | - | 無し | 5,000m3以上 | - | - | - | 323.91 | 63.52 | 59.37 | - | - | 19.58 | 18.3 | - | - | - | 16.9 | 15.8 | - | - | - | - | ブルドーザ［リッパ装置付・排出ガス対策型（第２次基準値）］ 32t級 | - | - | 運転手（特殊） | - | - | - | 軽油 １．２号 パトロール給油 | - | - | - | - | -
軟岩 | ｵｰﾌﾟﾝｶｯﾄ | - | - | 有り | 5,000m3未満 | - | 無し | 無し | 2624.4 | 55.37 | 35.36 | 17.89 | - | 28.27 | 27.19 | - | - | - | 16.36 | 15.74 | - | - | - | - | バックホウ（クローラ型）［標準型・超低騒音型・排出ガス対策型（第３次基準値）］ 山積0.8m3（平積0.6m3） | 大型ブレーカ［油圧式］（ベースマシン含まず） 質量1300kg級 | - | 運転手（特殊） | - | - | - | 軽油 １．２号 パトロール給油 | - | - | - | - | -
軟岩 | ｵｰﾌﾟﾝｶｯﾄ | - | - | 有り | 5,000m3未満 | - | 無し | 有り | 2778.5 | 55.31 | 33.4 | 16.9 | 3 | 28.22 | 27.2 | - | - | - | 16.47 | 15.88 | - | - | - | - | バックホウ（クローラ型）［標準型・超低騒音型・排出ガス対策型（第３次基準値）］ 山積0.8m3（平積0.6m3） | 大型ブレーカ［油圧式］（ベースマシン含まず） 質量1300kg級 | ブルドーザ［湿地・排出ガス対策型（第１次基準値）］ 20t級 | 運転手（特殊） | - | - | - | 軽油 １．２号 パトロール給油 | - | - | - | - | -
軟岩 | ｵｰﾌﾟﾝｶｯﾄ | - | - | 有り | 5,000m3未満 | - | 有り(50,000m3未満) | 無し | 2867.7 | 54.47 | 32.36 | 16.38 | 3.79 | 29.07 | 28.08 | - | - | - | 16.46 | 15.89 | - | - | - | - | バックホウ（クローラ型）［標準型・超低騒音型・排出ガス対策型（第３次基準値）］ 山積0.8m3（平積0.6m3） | 大型ブレーカ［油圧式］（ベースマシン含まず） 質量1300kg級 | バックホウ（クローラ型）［標準型・排出ガス対策型（第２次基準値）］ 山積0.8m3（平積0.6m3） | 運転手（特殊） | - | - | - | 軽油 １．２号 パトロール給油 | - | - | - | - | 被災地補正対象
軟岩 | ｵｰﾌﾟﾝｶｯﾄ | - | - | 有り | 5,000m3未満 | - | 有り(50,000m3以上) | 無し | 2802.6 | 54.9 | 33.11 | 16.76 | 3.04 | 28.42 | 27.41 | - | - | - | 16.68 | 16.1 | - | - | - | - | バックホウ（クローラ型）［標準型・超低騒音型・排出ガス対策型（第３次基準値）］ 山積0.8m3（平積0.6m3） | 大型ブレーカ［油圧式］（ベースマシン含まず） 質量1300kg級 | バックホウ（クローラ型）［標準型・排出ガス対策型（第１次基準値）］ 山積1.4m3（平積1.0m3） | 運転手（特殊） | - | - | - | 軽油 １．２号 パトロール給油 | - | - | - | - | 被災地補正対象
軟岩 | 片切掘削 | - | - | - | - | - | 無し | 無し | 3040.2 | 25.58 | 15.87 | 8.04 | - | 69.26 | 38.97 | 13.55 | 12.22 | - | 5.16 | 4.83 | - | - | - | - | バックホウ（クローラ型）［標準型・超低騒音型・排出ガス対策型（第３次基準値）］ 山積0.8m3（平積0.6m3） | 大型ブレーカ［油圧式］（ベースマシン含まず） 質量1300kg級 | - | 特殊作業員 | 普通作業員 | 運転手（特殊） | - | 軽油 １．２号 パトロール給油 | - | - | - | - | -
軟岩 | 片切掘削 | - | - | - | - | - | 無し | 有り | 3194.3 | 26.96 | 15.11 | 7.65 | 2.61 | 67.24 | 37.08 | 12.95 | 12.9 | - | 5.8 | 5.48 | - | - | - | - | バックホウ（クローラ型）［標準型・超低騒音型・排出ガス対策型（第３次基準値）］ 山積0.8m3（平積0.6m3） | 大型ブレーカ［油圧式］（ベースマシン含まず） 質量1300kg級 | ブルドーザ［湿地・排出ガス対策型（第１次基準値）］ 20t級 | 特殊作業員 | 運転手（特殊） | 普通作業員 | - | 軽油 １．２号 パトロール給油 | - | - | - | - | -
軟岩 | 片切掘削 | - | - | - | - | - | 有り(50,000m3未満) | 無し | 3283.5 | 27.01 | 14.7 | 7.45 | 3.31 | 66.91 | 36.06 | 14.11 | 12.55 | - | 6.08 | 5.77 | - | - | - | - | バックホウ（クローラ型）［標準型・超低騒音型・排出ガス対策型（第３次基準値）］ 山積0.8m3（平積0.6m3） | 大型ブレーカ［油圧式］（ベースマシン含まず） 質量1300kg級 | バックホウ（クローラ型）［標準型・排出ガス対策型（第２次基準値）］ 山積0.8m3（平積0.6m3） | 特殊作業員 | 運転手（特殊） | 普通作業員 | - | 軽油 １．２号 パトロール給油 | - | - | - | - | 被災地補正対象
軟岩 | 片切掘削 | - | - | - | - | - | 有り(50,000m3以上) | 無し | 3218.4 | 26.81 | 14.99 | 7.6 | 2.64 | 67.13 | 36.82 | 13.24 | 12.8 | - | 6.06 | 5.75 | - | - | - | - | バックホウ（クローラ型）［標準型・超低騒音型・排出ガス対策型（第３次基準値）］ 山積0.8m3（平積0.6m3） | 大型ブレーカ［油圧式］（ベースマシン含まず） 質量1300kg級 | バックホウ（クローラ型）［標準型・排出ガス対策型（第１次基準値）］ 山積1.4m3（平積1.0m3） | 特殊作業員 | 運転手（特殊） | 普通作業員 | - | 軽油 １．２号 パトロール給油 | - | - | - | - | 被災地補正対象
軟岩 | 現場制約あり | 軟岩(I) | - | - | - | - | - | - | 9116.4 | 2.46 | 1.98 | 0.46 | - | 95.95 | 66.21 | 28.8 | - | - | 1.59 | 1.58 | - | - | - | - | 空気圧縮機［可搬式・エンジン駆動・スクリュ型・排出ガス対策型（第1次基準値）］ 吐出量5.0m3／min 吐出圧力0.7MPa | さく岩機［コンクリートブレーカ］ 20kg級 | - | 特殊作業員 | 普通作業員 | - | - | 軽油 １．２号 パトロール給油 | - | - | - | - | -
軟岩 | 現場制約あり | 軟岩(II) | - | - | - | - | - | - | 11750 | 2.79 | 2.3 | 0.47 | - | 95.36 | 65.2 | 29.22 | - | - | 1.85 | 1.84 | - | - | - | - | 空気圧縮機［可搬式・エンジン駆動・スクリュ型・排出ガス対策型（第1次基準値）］ 吐出量5.0m3／min 吐出圧力0.7MPa | さく岩機［コンクリートブレーカ］ 20kg級 | - | 特殊作業員 | 普通作業員 | - | - | 軽油 １．２号 パトロール給油 | - | - | - | - | -
硬岩 | ｵｰﾌﾟﾝｶｯﾄ | - | - | 無し | - | 不可 | 無し | 無し | 2305.4 | 57 | 30.09 | 14.45 | - | 28.09 | 21.95 | - | - | - | 14.91 | 11.65 | - | - | - | - | バックホウ（クローラ型）［標準型・超低騒音型・排出ガス対策型（第３次基準値）］ 山積0.8m3（平積0.6m3） | 大型ブレーカ［油圧式］（ベースマシン含まず） 質量1300kg級 | - | 運転手（特殊） | - | - | - | 軽油 １．２号 パトロール給油 | - | - | - | - | -
硬岩 | ｵｰﾌﾟﾝｶｯﾄ | - | - | 無し | - | 不可 | 無し | 有り | 2555.1 | 56.94 | 27.16 | 13.03 | 5.51 | 27.9 | 22.36 | - | - | - | 15.16 | 12.22 | - | - | - | - | バックホウ（クローラ型）［標準型・超低騒音型・排出ガス対策型（第３次基準値）］ 山積0.8m3（平積0.6m3） | 大型ブレーカ［油圧式］（ベースマシン含まず） 質量1300kg級 | ブルドーザ［湿地・排出ガス対策型（第１次基準値）］ 20t級 | 運転手（特殊） | - | - | - | 軽油 １．２号 パトロール給油 | - | - | - | - | -
硬岩 | ｵｰﾌﾟﾝｶｯﾄ | - | - | 無し | - | 不可 | 有り(50,000m3未満) | 無し | 2607.7 | 55.84 | 26.63 | 12.77 | 5.43 | 29.04 | 23.61 | - | - | - | 15.12 | 12.24 | - | - | - | - | バックホウ（クローラ型）［標準型・超低騒音型・排出ガス対策型（第３次基準値）］ 山積0.8m3（平積0.6m3） | 大型ブレーカ［油圧式］（ベースマシン含まず） 質量1300kg級 | バックホウ（クローラ型）［標準型・排出ガス対策型（第２次基準値）］ 山積0.8m3（平積0.6m3） | 運転手（特殊） | - | - | - | 軽油 １．２号 パトロール給油 | - | - | - | - | 被災地補正対象
硬岩 | ｵｰﾌﾟﾝｶｯﾄ | - | - | 無し | - | 不可 | 有り(50,000m3以上) | 無し | 2525.7 | 56.4 | 27.48 | 13.19 | 4.36 | 28.21 | 22.6 | - | - | - | 15.39 | 12.42 | - | - | - | - | バックホウ（クローラ型）［標準型・超低騒音型・排出ガス対策型（第３次基準値）］ 山積0.8m3（平積0.6m3） | 大型ブレーカ［油圧式］（ベースマシン含まず） 質量1300kg級 | バックホウ（クローラ型）［標準型・排出ガス対策型（第１次基準値）］ 山積1.4m3（平積1.0m3） | 運転手（特殊） | - | - | - | 軽油 １．２号 パトロール給油 | - | - | - | - | 被災地補正対象
硬岩 | ｵｰﾌﾟﾝｶｯﾄ | - | - | 無し | - | 可 | - | - | 1528.9 | 42.91 | 13 | 10.15 | 7.55 | 50.66 | 12.31 | 10.31 | 8.64 | 5.06 | 6.43 | 5.15 | - | - | - | - | クローラドリル［油圧式］〔搭乗式〕 ドリフタ質量150kg級 | ブルドーザ［リッパ装置付・排出ガス対策型（第２次基準値）］ 32t級 | バックホウ（クローラ型）［標準型・超低騒音型・排出ガス対策型（第３次基準値）］ 山積0.8m3（平積0.6m3） | さく岩工 | 特殊作業員 | 運転手（特殊） | 土木一般世話役 | 軽油 １．２号 パトロール給油 | - | - | - | - | -
硬岩 | ｵｰﾌﾟﾝｶｯﾄ | - | - | 有り | - | 不可 | 無し | 無し | 4462.1 | 56.23 | 33.33 | 16 | - | 27.72 | 24.32 | - | - | - | 16.05 | 14.08 | - | - | - | - | バックホウ（クローラ型）［標準型・超低騒音型・排出ガス対策型（第３次基準値）］ 山積0.8m3（平積0.6m3） | 大型ブレーカ［油圧式］（ベースマシン含まず） 質量1300kg級 | - | 運転手（特殊） | - | - | - | 軽油 １．２号 パトロール給油 | - | - | - | - | -
硬岩 | ｵｰﾌﾟﾝｶｯﾄ | - | - | 有り | - | 不可 | 無し | 有り | 4711.9 | 56.25 | 31.58 | 15.16 | 2.98 | 27.63 | 24.41 | - | - | - | 16.12 | 14.26 | - | - | - | - | バックホウ（クローラ型）［標準型・超低騒音型・排出ガス対策型（第３次基準値）］ 山積0.8m3（平積0.6m3） | 大型ブレーカ［油圧式］（ベースマシン含まず） 質量1300kg級 | ブルドーザ［湿地・排出ガス対策型（第１次基準値）］ 20t級 | 運転手（特殊） | - | - | - | 軽油 １．２号 パトロール給油 | - | - | - | - | -
硬岩 | ｵｰﾌﾟﾝｶｯﾄ | - | - | 有り | - | 不可 | 有り(50,000m3未満) | 無し | 4764.4 | 55.65 | 31.23 | 14.99 | 2.97 | 28.26 | 25.08 | - | - | - | 16.09 | 14.25 | - | - | - | - | バックホウ（クローラ型）［標準型・超低騒音型・排出ガス対策型（第３次基準値）］ 山積0.8m3（平積0.6m3） | 大型ブレーカ［油圧式］（ベースマシン含まず） 質量1300kg級 | バックホウ（クローラ型）［標準型・排出ガス対策型（第２次基準値）］ 山積0.8m3（平積0.6m3） | 運転手（特殊） | - | - | - | 軽油 １．２号 パトロール給油 | - | - | - | - | 被災地補正対象
硬岩 | ｵｰﾌﾟﾝｶｯﾄ | - | - | 有り | - | 不可 | 有り(50,000m3以上) | 無し | 4682.5 | 55.95 | 31.78 | 15.25 | 2.35 | 27.8 | 24.56 | - | - | - | 16.25 | 14.38 | - | - | - | - | バックホウ（クローラ型）［標準型・超低騒音型・排出ガス対策型（第３次基準値）］ 山積0.8m3（平積0.6m3） | 大型ブレーカ［油圧式］（ベースマシン含まず） 質量1300kg級 | バックホウ（クローラ型）［標準型・排出ガス対策型（第１次基準値）］ 山積1.4m3（平積1.0m3） | 運転手（特殊） | - | - | - | 軽油 １．２号 パトロール給油 | - | - | - | - | 被災地補正対象
硬岩 | 片切掘削 | - | - | - | - | 不可 | 無し | 無し | 5871.4 | 24.76 | 14.67 | 7.05 | - | 70.41 | 36.82 | 14.24 | 10.71 | - | 4.83 | 4.24 | - | - | - | - | バックホウ（クローラ型）［標準型・超低騒音型・排出ガス対策型（第３次基準値）］ 山積0.8m3（平積0.6m3） | 大型ブレーカ［油圧式］（ベースマシン含まず） 質量1300kg級 | - | 特殊作業員 | 普通作業員 | 運転手（特殊） | - | 軽油 １．２号 パトロール給油 | - | - | - | - | -
硬岩 | 片切掘削 | - | - | - | - | 不可 | 無し | 有り | 6121.2 | 26.04 | 14.07 | 6.76 | 2.3 | 68.62 | 35.33 | 13.66 | 11.34 | - | 5.34 | 4.78 | - | - | - | - | バックホウ（クローラ型）［標準型・超低騒音型・排出ガス対策型（第３次基準値）］ 山積0.8m3（平積0.6m3） | 大型ブレーカ［油圧式］（ベースマシン含まず） 質量1300kg級 | ブルドーザ［湿地・排出ガス対策型（第１次基準値）］ 20t級 | 特殊作業員 | 普通作業員 | 運転手（特殊） | - | 軽油 １．２号 パトロール給油 | - | - | - | - | -
硬岩 | 片切掘削 | - | - | - | - | 不可 | 有り(50,000m3未満) | 無し | 6173.8 | 25.83 | 13.95 | 6.7 | 2.29 | 68.76 | 35.04 | 13.54 | 11.96 | - | 5.41 | 4.85 | - | - | - | - | バックホウ（クローラ型）［標準型・超低騒音型・排出ガス対策型（第３次基準値）］ 山積0.8m3（平積0.6m3） | 大型ブレーカ［油圧式］（ベースマシン含まず） 質量1300kg級 | バックホウ（クローラ型）［標準型・排出ガス対策型（第２次基準値）］ 山積0.8m3（平積0.6m3） | 特殊作業員 | 普通作業員 | 運転手（特殊） | - | 軽油 １．２号 パトロール給油 | - | - | - | - | 被災地補正対象
硬岩 | 片切掘削 | - | - | - | - | 不可 | 有り(50,000m3以上) | 無し | 6091.8 | 25.67 | 14.14 | 6.79 | 1.81 | 68.93 | 35.49 | 13.72 | 11.39 | - | 5.4 | 4.83 | - | - | - | - | バックホウ（クローラ型）［標準型・超低騒音型・排出ガス対策型（第３次基準値）］ 山積0.8m3（平積0.6m3） | 大型ブレーカ［油圧式］（ベースマシン含まず） 質量1300kg級 | バックホウ（クローラ型）［標準型・排出ガス対策型（第１次基準値）］ 山積1.4m3（平積1.0m3） | 特殊作業員 | 普通作業員 | 運転手（特殊） | - | 軽油 １．２号 パトロール給油 | - | - | - | - | 被災地補正対象
硬岩 | 片切掘削 | - | - | - | - | 可 | 無し | 無し | 4580.4 | 40.81 | 19.67 | 9.88 | 4.75 | 52.36 | 19.69 | 8.3 | 7.21 | 4.8 | 6.83 | 5.74 | - | - | - | - | クローラドリル［油圧式］〔搭乗式〕 ドリフタ質量150kg級 | バックホウ（クローラ型）［標準型・超低騒音型・排出ガス対策型（第３次基準値）］ 山積0.8m3（平積0.6m3） | 大型ブレーカ［油圧式］（ベースマシン含まず） 質量1300kg級 | さく岩工 | 特殊作業員 | 運転手（特殊） | 土木一般世話役 | 軽油 １．２号 パトロール給油 | - | - | - | - | -
硬岩 | 片切掘削 | - | - | - | - | 可 | 無し | 有り | 4830.1 | 41.61 | 18.65 | 9.37 | 2.91 | 51.01 | 18.68 | 8.19 | 7.87 | 4.55 | 7.38 | 6.35 | - | - | - | - | クローラドリル［油圧式］〔搭乗式〕 ドリフタ質量150kg級 | バックホウ（クローラ型）［標準型・超低騒音型・排出ガス対策型（第３次基準値）］ 山積0.8m3（平積0.6m3） | ブルドーザ［湿地・排出ガス対策型（第１次基準値）］ 20t級 | さく岩工 | 運転手（特殊） | 特殊作業員 | 土木一般世話役 | 軽油 １．２号 パトロール給油 | - | - | - | - | -
硬岩 | 片切掘削 | - | - | - | - | 可 | 有り(50,000m3未満) | 無し | 4882.7 | 41.18 | 18.45 | 9.27 | 4.45 | 51.37 | 18.47 | 9.01 | 7.79 | 4.51 | 7.45 | 6.43 | - | - | - | - | クローラドリル［油圧式］〔搭乗式〕 ドリフタ質量150kg級 | バックホウ（クローラ型）［標準型・超低騒音型・排出ガス対策型（第３次基準値）］ 山積0.8m3（平積0.6m3） | 大型ブレーカ［油圧式］（ベースマシン含まず） 質量1300kg級 | さく岩工 | 運転手（特殊） | 特殊作業員 | 土木一般世話役 | 軽油 １．２号 パトロール給油 | - | - | - | - | 被災地補正対象
硬岩 | 片切掘削 | - | - | - | - | 可 | 有り(50,000m3以上) | 無し | 4800.8 | 41.23 | 18.77 | 9.43 | 2.29 | 51.31 | 18.79 | 8.23 | 7.92 | 4.58 | 7.46 | 6.42 | - | - | - | - | クローラドリル［油圧式］〔搭乗式〕 ドリフタ質量150kg級 | バックホウ（クローラ型）［標準型・超低騒音型・排出ガス対策型（第３次基準値）］ 山積0.8m3（平積0.6m3） | バックホウ（クローラ型）［標準型・排出ガス対策型（第１次基準値）］ 山積1.4m3（平積1.0m3） | さく岩工 | 運転手（特殊） | 特殊作業員 | 土木一般世話役 | 軽油 １．２号 パトロール給油 | - | - | - | - | 被災地補正対象
硬岩 | 現場制約あり | 中硬岩 | - | - | - | - | - | - | 16370 | 2.74 | 2.2 | 0.49 | - | 95.47 | 65.22 | 28.38 | - | - | 1.79 | 1.76 | - | - | - | - | 空気圧縮機［可搬式・エンジン駆動・スクリュ型・排出ガス対策型（第1次基準値）］ 吐出量5.0m3／min 吐出圧力0.7MPa | さく岩機［コンクリートブレーカ］ 20kg級 | - | 特殊作業員 | 普通作業員 | - | - | 軽油 １．２号 パトロール給油 | - | - | - | - | -
硬岩 | 現場制約あり | 硬岩(I) | - | - | - | - | - | - | 26527 | 2.72 | 2.21 | 0.49 | - | 95.5 | 65.63 | 28.93 | - | - | 1.78 | 1.77 | - | - | - | - | 空気圧縮機［可搬式・エンジン駆動・スクリュ型・排出ガス対策型（第1次基準値）］ 吐出量5.0m3／min 吐出圧力0.7MPa | さく岩機［コンクリートブレーカ］ 20kg級 | - | 特殊作業員 | 普通作業員 | - | - | 軽油 １．２号 パトロール給油 | - | - | - | - | -

## 002
No.002【 整地 】
＜ 積算単位：ｍ３ ＞
条件区分 |  | 標準単価 | 機労材構成比 | [14 empty] | 代表機労材規格 | [11 empty] | 備考
作業区分 | 敷均し作業内容 |  | K |  |  |  | R |  |  |  |  | Z |  |  |  |  | S | K （ *印：賃料） |  |  | R |  |  |  | Z |  |  |  | S
|  |  |  | K1 | K2 | K3 |  | R1 | R2 | R3 | R4 |  | Z1 | Z2 | Z3 | Z4 |  | K1 | K2 | K3 | R1 | R2 | R3 | R4 | Z1 | Z2 | Z3 | Z4
残土受入れ地での処理 | - | 102.1 | 52.57 | 52.57 | - | - | 34.83 | 34.83 | - | - | - | 12.6 | 12.6 | - | - | - | - | ブルドーザ［普通・排出ガス対策型（第１次基準値）］ 15t級 | - | - | 運転手（特殊） | - | - | - | 軽油 １．２号 パトロール給油 | - | - | - | - | -
敷均し(ﾙｰｽﾞ) | 標準 | 155.11 | 32.28 | 32.28 | - | - | 56.68 | 32.58 | 24.1 | - | - | 11.04 | 11.04 | - | - | - | - | ブルドーザ［普通・排出ガス対策型（第１次基準値）］ 15t級 | - | - | 普通作業員 | 運転手（特殊） | - | - | 軽油 １．２号 パトロール給油 | - | - | - | - | 被災地補正対象
敷均し(ﾙｰｽﾞ) | 標準以外 | 154.32 | 38.8 | 38.8 | - | - | 49.73 | 32.74 | 16.99 | - | - | 11.47 | 11.47 | - | - | - | - | ブルドーザ［普通・排出ガス対策型（第１次基準値）］ 21t級 | - | - | 普通作業員 | 運転手（特殊） | - | - | 軽油 １．２号 パトロール給油 | - | - | - | - | 被災地補正対象
敷均し(ﾙｰｽﾞ) | 狭小幅員(幅2.5m以上4m未満) | 384.05 | 20.6 | 20.6 | - | - | 73.01 | 53.03 | 19.98 | - | - | 6.39 | 6.39 | - | - | - | - | ブルドーザ［普通・排出ガス対策型（第１次基準値）］ 3t級 | - | - | 運転手（特殊） | 普通作業員 | - | - | 軽油 １．２号 パトロール給油 | - | - | - | - | 被災地補正対象
敷均し(ﾙｰｽﾞ) | ﾄﾗﾌｨｶﾋﾞﾘﾃｨが確保出来ない場合 | 198.3 | 39.09 | 39.09 | - | - | 48.7 | 25.48 | 23.22 | - | - | 12.21 | 12.21 | - | - | - | - | ブルドーザ［湿地・排出ガス対策型（第１次基準値）］ 16t級 | - | - | 普通作業員 | 運転手（特殊） | - | - | 軽油 １．２号 パトロール給油 | - | - | - | - | 被災地補正対象

## 003
No.003【 路体（築堤）盛土 】
＜ 積算単位：ｍ３ ＞
条件区分 |  |  | 標準単価 | 機労材構成比 | [14 empty] | 代表機労材規格 | [13 empty] | 備考
施工幅員 | 施工数量 | 障害の有無 |  | K |  |  |  | R |  |  |  |  | Z |  |  |  |  | S | K （ *印：賃料） |  |  |  |  | R |  |  |  | Z |  |  |  | S
[5 empty] | K1 | K2 | K3 |  | R1 | R2 | R3 | R4 |  | Z1 | Z2 | Z3 | Z4 |  | K1 |  | K2 |  | K3 | R1 | R2 | R3 | R4 | Z1 | Z2 | Z3 | Z4
2.5m未満 | - | - | 5498.7 | 1.02 | 1.02 | - | - | 98.72 | 88.18 | 10.54 | - | - | 0.26 | 0.26 | - | - | - | - | 振動ローラ（舗装用）［ハンドガイド式］ 質量0.8～1.1t | * | - |  | - | 普通作業員 | 特殊作業員 | - | - | 軽油 １．２号 パトロール給油 | - | - | - | - | 被災地補正対象
2.5m以上4.0m未満 | - | - | 885.77 | 19.51 | 10.71 | 8.8 | - | 72.8 | 64.14 | 8.66 | - | - | 7.69 | 7.69 | - | - | - | - | バックホウ（クローラ型）［後方超小旋回型・排出ガス対策型（第２次基準値）］ 山積0.28m3（平積0.2m3） | * | 振動ローラ（舗装用）［搭乗・コンバインド式・排出ガス対策型(第３次基準値)］ 質量3～4t | * | - | 運転手（特殊） | 普通作業員 | - | - | 軽油 １．２号 パトロール給油 | - | - | - | - | 被災地補正対象
4.0m以上 | 10,000m3未満 | 無し | 242.56 | 22.32 | 12.72 | 9.6 | - | 64.46 | 43.65 | 20.81 | - | - | 13.22 | 13.22 | - | - | - | - | ブルドーザ［湿地・排出ガス対策型（第３次基準値）］ 7t級 | * | 振動ローラ（土工用）［フラット・シングルドラム型・排出ガス対策型（第３次基準値）］ 質量11～12t | * | - | 運転手（特殊） | 普通作業員 | - | - | 軽油 １．２号 パトロール給油 | - | - | - | - | 被災地補正対象
4.0m以上 | 10,000m3未満 | 有り | 459.2 | 25.69 | 13.09 | 12.6 | - | 59.22 | 48.23 | 10.99 | - | - | 15.09 | 15.09 | - | - | - | - | ブルドーザ［湿地・排出ガス対策型（第３次基準値）］ 7t級 | * | 振動ローラ（土工用）［フラット・シングルドラム型・排出ガス対策型（第３次基準値）］ 質量11～12t | * | - | 運転手（特殊） | 普通作業員 | - | - | 軽油 １．２号 パトロール給油 | - | - | - | - | 被災地補正対象
4.0m以上 | 10,000m3以上 | 無し | 240.57 | 29.93 | 20.25 | 9.68 | - | 54.85 | 33.86 | 20.99 | - | - | 15.22 | 15.22 | - | - | - | - | ブルドーザ［湿地・排出ガス対策型（第３次基準値）］ 16t級 | * | 振動ローラ（土工用）［フラット・シングルドラム型・排出ガス対策型（第３次基準値）］ 質量11～12t | * | - | 運転手（特殊） | 普通作業員 | - | - | 軽油 １．２号 パトロール給油 | - | - | - | - | 被災地補正対象
4.0m以上 | 10,000m3以上 | 有り | 430.01 | 33.23 | 19.77 | 13.46 | - | 49.72 | 37.98 | 11.74 | - | - | 17.05 | 17.05 | - | - | - | - | ブルドーザ［湿地・排出ガス対策型（第３次基準値）］ 16t級 | * | 振動ローラ（土工用）［フラット・シングルドラム型・排出ガス対策型（第３次基準値）］ 質量11～12t | * | - | 運転手（特殊） | 普通作業員 | - | - | 軽油 １．２号 パトロール給油 | - | - | - | - | 被災地補正対象

## 004
No.004【 路床盛土 】
＜ 積算単位：ｍ３ ＞
条件区分 |  |  | 標準単価 | 機労材構成比 | [14 empty] | 代表機労材規格 | [13 empty] | 備考
施工幅員 | 施工数量 | 障害の有無 |  | K |  |  |  | R |  |  |  |  | Z |  |  |  |  | S | K （ *印：賃料） |  |  |  |  | R |  |  |  | Z |  |  |  | S
[5 empty] | K1 | K2 | K3 |  | R1 | R2 | R3 | R4 |  | Z1 | Z2 | Z3 | Z4 |  | K1 |  | K2 |  | K3 | R1 | R2 | R3 | R4 | Z1 | Z2 | Z3 | Z4
2.5m未満 | - | - | 5613.5 | 1.17 | 1.17 | - | - | 98.53 | 86.38 | 12.15 | - | - | 0.3 | 0.3 | - | - | - | - | 振動ローラ（舗装用）［ハンドガイド式］ 質量0.8～1.1t | * | - |  | - | 普通作業員 | 特殊作業員 | - | - | 軽油 １．２号 パトロール給油 | - | - | - | - | 被災地補正対象
2.5m以上4.0m未満 | - | - | 934.51 | 19.43 | 10.15 | 9.28 | - | 73.01 | 64.8 | 8.21 | - | - | 7.56 | 7.56 | - | - | - | - | バックホウ（クローラ型）［後方超小旋回型・排出ガス対策型（第２次基準値）］ 山積0.28m3（平積0.2m3） | * | 振動ローラ（舗装用）［搭乗・コンバインド式・排出ガス対策型(第３次基準値)］ 質量3～4t | * | - | 運転手（特殊） | 普通作業員 | - | - | 軽油 １．２号 パトロール給油 | - | - | - | - | 被災地補正対象
4.0m以上 | 10,000m3未満 | 無し | 373.24 | 23.29 | 12.38 | 10.91 | - | 63.1 | 42.54 | 20.56 | - | - | 13.61 | 13.61 | - | - | - | - | 振動ローラ（土工用）［フラット・シングルドラム型・排出ガス対策型（第３次基準値）］ 質量11～12t | * | ブルドーザ［湿地・排出ガス対策型（第３次基準値）］ 7t級 | * | - | 運転手（特殊） | 普通作業員 | - | - | 軽油 １．２号 パトロール給油 | - | - | - | - | 被災地補正対象
4.0m以上 | 10,000m3未満 | 有り | 849.56 | 28.39 | 19.44 | 8.95 | - | 55.37 | 46.34 | 9.03 | - | - | 16.24 | 16.24 | - | - | - | - | 振動ローラ（土工用）［フラット・シングルドラム型・排出ガス対策型（第３次基準値）］ 質量11～12t | * | ブルドーザ［湿地・排出ガス対策型（第３次基準値）］ 7t級 | * | - | 運転手（特殊） | 普通作業員 | - | - | 軽油 １．２号 パトロール給油 | - | - | - | - | 被災地補正対象
4.0m以上 | 10,000m3以上 | 無し | 366.93 | 29.73 | 17.13 | 12.6 | - | 54.98 | 34.07 | 20.91 | - | - | 15.29 | 15.29 | - | - | - | - | ブルドーザ［湿地・排出ガス対策型（第３次基準値）］ 16t級 | * | 振動ローラ（土工用）［フラット・シングルドラム型・排出ガス対策型（第３次基準値）］ 質量11～12t | * | - | 運転手（特殊） | 普通作業員 | - | - | 軽油 １．２号 パトロール給油 | - | - | - | - | 被災地補正対象
4.0m以上 | 10,000m3以上 | 有り | 807.09 | 33.53 | 20.46 | 13.07 | - | 48.87 | 39.36 | 9.51 | - | - | 17.6 | 17.6 | - | - | - | - | 振動ローラ（土工用）［フラット・シングルドラム型・排出ガス対策型（第３次基準値）］ 質量11～12t | * | ブルドーザ［湿地・排出ガス対策型（第３次基準値）］ 16t級 | * | - | 運転手（特殊） | 普通作業員 | - | - | 軽油 １．２号 パトロール給油 | - | - | - | - | 被災地補正対象

## 005
No.005【 積込（ルーズ） 】
＜ 積算単位：ｍ３ ＞
条件区分 |  | 標準単価 | 機労材構成比 | [14 empty] | 代表機労材規格 | [11 empty] | 備考
土質 | 作業内容 |  | K |  |  |  | R |  |  |  |  | Z |  |  |  |  | S | K （ *印：賃料） |  |  | R |  |  |  | Z |  |  |  | S
|  |  |  | K1 | K2 | K3 |  | R1 | R2 | R3 | R4 |  | Z1 | Z2 | Z3 | Z4 |  | K1 | K2 | K3 | R1 | R2 | R3 | R4 | Z1 | Z2 | Z3 | Z4
土砂 | 土量50,000m3未満 | 243.29 | 44.75 | 44.75 | - | - | 37.76 | 37.76 | - | - | - | 17.49 | 17.49 | - | - | - | - | バックホウ（クローラ型）［標準型・排出ガス対策型（第２次基準値）］ 山積0.8m3（平積0.6m3） | - | - | 運転手（特殊） | - | - | - | 軽油 １．２号 パトロール給油 | - | - | - | - | 被災地補正対象
土砂 | 土量50,000m3以上 | 178.23 | 47.83 | 47.83 | - | - | 30.7 | 30.7 | - | - | - | 21.47 | 21.47 | - | - | - | - | バックホウ（クローラ型）［標準型・排出ガス対策型（第１次基準値）］ 山積1.4m3（平積1.0m3） | - | - | 運転手（特殊） | - | - | - | 軽油 １．２号 パトロール給油 | - | - | - | - | 被災地補正対象
土砂 | 平均施工幅1m以上2m未満 | 327.94 | 32.86 | 32.86 | - | - | 54.31 | 54.31 | - | - | - | 12.83 | 12.83 | - | - | - | - | バックホウ（クローラ型）［標準型・排出ガス対策型（第１次基準値）］ 山積0.45m3（平積0.35m3） | - | - | 運転手（特殊） | - | - | - | 軽油 １．２号 パトロール給油 | - | - | - | - | 被災地補正対象
土砂 | 小規模(標準) | 945.17 | 31.5 | 31.5 | - | - | 57.43 | 57.43 | - | - | - | 11.07 | 11.07 | - | - | - | - | バックホウ（クローラ型）［標準型・排出ガス対策型（第２次基準値）］ 山積0.28m3（平積0.2m3） | - | - | 運転手（特殊） | - | - | - | 軽油 １．２号 パトロール給油 | - | - | - | - | -
土砂 | 小規模(標準以外) | 1534.7 | 24.57 | 24.57 | - | - | 67.61 | 67.61 | - | - | - | 7.82 | 7.82 | - | - | - | - | 小型バックホウ（クローラ型）［標準型・排出ガス対策型（第２次基準値）］ 山積0.13m3（平積0.10m3） | - | - | 運転手（特殊） | - | - | - | 軽油 １．２号 パトロール給油 | - | - | - | - | -
岩塊･玉石 | 土量50,000m3未満 | 290.38 | 44.75 | 44.75 | - | - | 37.76 | 37.76 | - | - | - | 17.49 | 17.49 | - | - | - | - | バックホウ（クローラ型）［標準型・排出ガス対策型（第２次基準値）］ 山積0.8m3（平積0.6m3） | - | - | 運転手（特殊） | - | - | - | 軽油 １．２号 パトロール給油 | - | - | - | - | 被災地補正対象
岩塊･玉石 | 土量50,000m3以上 | 210.9 | 47.83 | 47.83 | - | - | 30.7 | 30.7 | - | - | - | 21.47 | 21.47 | - | - | - | - | バックホウ（クローラ型）［標準型・排出ガス対策型（第１次基準値）］ 山積1.4m3（平積1.0m3） | - | - | 運転手（特殊） | - | - | - | 軽油 １．２号 パトロール給油 | - | - | - | - | 被災地補正対象
岩塊･玉石 | 平均施工幅1m以上2m未満 | 403.94 | 32.86 | 32.86 | - | - | 54.31 | 54.31 | - | - | - | 12.83 | 12.83 | - | - | - | - | バックホウ（クローラ型）［標準型・排出ガス対策型（第１次基準値）］ 山積0.45m3（平積0.35m3） | - | - | 運転手（特殊） | - | - | - | 軽油 １．２号 パトロール給油 | - | - | - | - | 被災地補正対象
破砕岩 | 土量50,000m3未満 | 302.32 | 46.93 | 46.93 | - | - | 36.27 | 36.27 | - | - | - | 16.8 | 16.8 | - | - | - | - | バックホウ（クローラ型）［標準型・排出ガス対策型（第２次基準値）］ 山積0.8m3（平積0.6m3） | - | - | 運転手（特殊） | - | - | - | 軽油 １．２号 パトロール給油 | - | - | - | - | 被災地補正対象
破砕岩 | 土量50,000m3以上 | 220.34 | 50.07 | 50.07 | - | - | 29.38 | 29.38 | - | - | - | 20.55 | 20.55 | - | - | - | - | バックホウ（クローラ型）［標準型・排出ガス対策型（第１次基準値）］ 山積1.4m3（平積1.0m3） | - | - | 運転手（特殊） | - | - | - | 軽油 １．２号 パトロール給油 | - | - | - | - | 被災地補正対象
破砕岩 | 平均施工幅1m以上2m未満 | 417.22 | 35 | 35 | - | - | 52.58 | 52.58 | - | - | - | 12.42 | 12.42 | - | - | - | - | バックホウ（クローラ型）［標準型・排出ガス対策型（第１次基準値）］ 山積0.45m3（平積0.35m3） | - | - | 運転手（特殊） | - | - | - | 軽油 １．２号 パトロール給油 | - | - | - | - | 被災地補正対象

## 006
No.006【 掘削（ＩＣＴ） 】
＜ 積算単位：ｍ３ ＞
条件区分 |  |  |  | 標準単価 | 機労材構成比 | [14 empty] | 代表機労材規格 | [12 empty] | 備考
土質 | 施工方法 | 障害の有無 | 施工数量 |  | K |  |  |  | R |  |  |  |  | Z |  |  |  |  | S | K （ *印：賃料） |  |  |  | R |  |  |  | Z |  |  |  | S
[6 empty] | K1 | K2 | K3 |  | R1 | R2 | R3 | R4 |  | Z1 | Z2 | Z3 | Z4 |  | K1 |  | K2 | K3 | R1 | R2 | R3 | R4 | Z1 | Z2 | Z3 | Z4
土砂 | ｵｰﾌﾟﾝｶｯﾄ | 無し | 5,000m3未満 | 614.55 | 70.63 | 70.63 | - | - | 18.55 | 18.55 | - | - | - | 10.82 | 10.82 | - | - | - | - | ＩＣＴバックホウ（クローラ型）［標準型・超低騒音型・排出ガス対策型（2011年規制）］ 山積0.8m3（平積0.6m3） | * | - | - | 運転手（特殊） | - | - | - | 軽油 １．２号 パトロール給油 | - | - | - | - | 被災地補正対象
土砂 | ｵｰﾌﾟﾝｶｯﾄ | 無し | 5,000m3以上10,000m3未満 | 529.74 | 70.63 | 70.63 | - | - | 18.55 | 18.55 | - | - | - | 10.82 | 10.82 | - | - | - | - | ＩＣＴバックホウ（クローラ型）［標準型・超低騒音型・排出ガス対策型（2011年規制）］ 山積0.8m3（平積0.6m3） | * | - | - | 運転手（特殊） | - | - | - | 軽油 １．２号 パトロール給油 | - | - | - | - | 被災地補正対象
土砂 | ｵｰﾌﾟﾝｶｯﾄ | 無し | 10,000m3以上50,000m3未満 | 438.79 | 70.63 | 70.63 | - | - | 18.55 | 18.55 | - | - | - | 10.82 | 10.82 | - | - | - | - | ＩＣＴバックホウ（クローラ型）［標準型・超低騒音型・排出ガス対策型（2011年規制）］ 山積0.8m3（平積0.6m3） | * | - | - | 運転手（特殊） | - | - | - | 軽油 １．２号 パトロール給油 | - | - | - | - | 被災地補正対象
土砂 | ｵｰﾌﾟﾝｶｯﾄ | 無し | 50,000m3以上 | 292.36 | 69.92 | 42.35 | 27.57 | - | 17.7 | 17.7 | - | - | - | 12.38 | 12.38 | - | - | - | - | ＩＣＴ建設機械経費加算額（バックホウ） | * | バックホウ（クローラ型）［標準型・排出ガス対策型（第１次基準値）］ 山積1.4m3（平積1.0m3） | - | 運転手（特殊） | - | - | - | 軽油 １．２号 パトロール給油 | - | - | - | - | 被災地補正対象
土砂 | ｵｰﾌﾟﾝｶｯﾄ | 有り | 5,000m3未満 | 1023.8 | 70.63 | 70.63 | - | - | 18.55 | 18.55 | - | - | - | 10.82 | 10.82 | - | - | - | - | ＩＣＴバックホウ（クローラ型）［標準型・超低騒音型・排出ガス対策型（2011年規制）］ 山積0.8m3（平積0.6m3） | * | - | - | 運転手（特殊） | - | - | - | 軽油 １．２号 パトロール給油 | - | - | - | - | 被災地補正対象
土砂 | ｵｰﾌﾟﾝｶｯﾄ | 有り | 5,000m3以上10,000m3未満 | 853 | 70.63 | 70.63 | - | - | 18.55 | 18.55 | - | - | - | 10.82 | 10.82 | - | - | - | - | ＩＣＴバックホウ（クローラ型）［標準型・超低騒音型・排出ガス対策型（2011年規制）］ 山積0.8m3（平積0.6m3） | * | - | - | 運転手（特殊） | - | - | - | 軽油 １．２号 パトロール給油 | - | - | - | - | 被災地補正対象
土砂 | ｵｰﾌﾟﾝｶｯﾄ | 有り | 10,000m3以上50,000m3未満 | 667.4 | 70.63 | 70.63 | - | - | 18.55 | 18.55 | - | - | - | 10.82 | 10.82 | - | - | - | - | ＩＣＴバックホウ（クローラ型）［標準型・超低騒音型・排出ガス対策型（2011年規制）］ 山積0.8m3（平積0.6m3） | * | - | - | 運転手（特殊） | - | - | - | 軽油 １．２号 パトロール給油 | - | - | - | - | 被災地補正対象
土砂 | ｵｰﾌﾟﾝｶｯﾄ | 有り | 50,000m3以上 | 457.21 | 69.92 | 42.35 | 27.57 | - | 17.7 | 17.7 | - | - | - | 12.38 | 12.38 | - | - | - | - | ＩＣＴ建設機械経費加算額（バックホウ） | * | バックホウ（クローラ型）［標準型・排出ガス対策型（第１次基準値）］ 山積1.4m3（平積1.0m3） | - | 運転手（特殊） | - | - | - | 軽油 １．２号 パトロール給油 | - | - | - | - | 被災地補正対象
土砂 | 片切掘削 | - | - | 1277.5 | 26.65 | 26.65 | - | - | 69.05 | 61.68 | 7.37 | - | - | 4.3 | 4.3 | - | - | - | - | ＩＣＴバックホウ（クローラ型）［標準型・超低騒音型・排出ガス対策型（2011年規制）］ 山積0.8m3（平積0.6m3） | * | - | - | 普通作業員 | 運転手（特殊） | - | - | 軽油 １．２号 パトロール給油 | - | - | - | - | -
岩塊･玉石 | ｵｰﾌﾟﾝｶｯﾄ | 無し | 5,000m3未満 | 808.75 | 70.63 | 70.63 | - | - | 18.55 | 18.55 | - | - | - | 10.82 | 10.82 | - | - | - | - | ＩＣＴバックホウ（クローラ型）［標準型・超低騒音型・排出ガス対策型（2011年規制）］ 山積0.8m3（平積0.6m3） | * | - | - | 運転手（特殊） | - | - | - | 軽油 １．２号 パトロール給油 | - | - | - | - | 被災地補正対象
岩塊･玉石 | ｵｰﾌﾟﾝｶｯﾄ | 無し | 5,000m3以上10,000m3未満 | 698.13 | 70.63 | 70.63 | - | - | 18.55 | 18.55 | - | - | - | 10.82 | 10.82 | - | - | - | - | ＩＣＴバックホウ（クローラ型）［標準型・超低騒音型・排出ガス対策型（2011年規制）］ 山積0.8m3（平積0.6m3） | * | - | - | 運転手（特殊） | - | - | - | 軽油 １．２号 パトロール給油 | - | - | - | - | 被災地補正対象
岩塊･玉石 | ｵｰﾌﾟﾝｶｯﾄ | 無し | 10,000m3以上50,000m3未満 | 569.07 | 70.63 | 70.63 | - | - | 18.55 | 18.55 | - | - | - | 10.82 | 10.82 | - | - | - | - | ＩＣＴバックホウ（クローラ型）［標準型・超低騒音型・排出ガス対策型（2011年規制）］ 山積0.8m3（平積0.6m3） | * | - | - | 運転手（特殊） | - | - | - | 軽油 １．２号 パトロール給油 | - | - | - | - | 被災地補正対象
岩塊･玉石 | ｵｰﾌﾟﾝｶｯﾄ | 無し | 50,000m3以上 | 356.75 | 69.92 | 42.35 | 27.57 | - | 17.7 | 17.7 | - | - | - | 12.38 | 12.38 | - | - | - | - | ＩＣＴ建設機械経費加算額（バックホウ） | * | バックホウ（クローラ型）［標準型・排出ガス対策型（第１次基準値）］ 山積1.4m3（平積1.0m3） | - | 運転手（特殊） | - | - | - | 軽油 １．２号 パトロール給油 | - | - | - | - | 被災地補正対象
岩塊･玉石 | ｵｰﾌﾟﾝｶｯﾄ | 有り | 5,000m3未満 | 1280.7 | 70.63 | 70.63 | - | - | 18.55 | 18.55 | - | - | - | 10.82 | 10.82 | - | - | - | - | ＩＣＴバックホウ（クローラ型）［標準型・超低騒音型・排出ガス対策型（2011年規制）］ 山積0.8m3（平積0.6m3） | * | - | - | 運転手（特殊） | - | - | - | 軽油 １．２号 パトロール給油 | - | - | - | - | 被災地補正対象
岩塊･玉石 | ｵｰﾌﾟﾝｶｯﾄ | 有り | 5,000m3以上10,000m3未満 | 1097.6 | 70.63 | 70.63 | - | - | 18.55 | 18.55 | - | - | - | 10.82 | 10.82 | - | - | - | - | ＩＣＴバックホウ（クローラ型）［標準型・超低騒音型・排出ガス対策型（2011年規制）］ 山積0.8m3（平積0.6m3） | * | - | - | 運転手（特殊） | - | - | - | 軽油 １．２号 パトロール給油 | - | - | - | - | 被災地補正対象
岩塊･玉石 | ｵｰﾌﾟﾝｶｯﾄ | 有り | 10,000m3以上50,000m3未満 | 903.39 | 70.63 | 70.63 | - | - | 18.55 | 18.55 | - | - | - | 10.82 | 10.82 | - | - | - | - | ＩＣＴバックホウ（クローラ型）［標準型・超低騒音型・排出ガス対策型（2011年規制）］ 山積0.8m3（平積0.6m3） | * | - | - | 運転手（特殊） | - | - | - | 軽油 １．２号 パトロール給油 | - | - | - | - | 被災地補正対象
岩塊･玉石 | ｵｰﾌﾟﾝｶｯﾄ | 有り | 50,000m3以上 | 562.82 | 69.92 | 42.35 | 27.57 | - | 17.7 | 17.7 | - | - | - | 12.38 | 12.38 | - | - | - | - | ＩＣＴ建設機械経費加算額（バックホウ） | * | バックホウ（クローラ型）［標準型・排出ガス対策型（第１次基準値）］ 山積1.4m3（平積1.0m3） | - | 運転手（特殊） | - | - | - | 軽油 １．２号 パトロール給油 | - | - | - | - | 被災地補正対象

## 007
No.007【 路体（築堤）盛土（ＩＣＴ） 】
＜ 積算単位：ｍ３ ＞
条件区分 |  | 標準単価 | 機労材構成比 | [14 empty] | 代表機労材規格 | [13 empty] | 備考
施工数量 | 障害の有無 |  | K |  |  |  | R |  |  |  |  | Z |  |  |  |  | S | K （ *印：賃料） |  |  |  |  | R |  |  |  | Z |  |  |  | S
|  |  |  | K1 | K2 | K3 |  | R1 | R2 | R3 | R4 |  | Z1 | Z2 | Z3 | Z4 |  | K1 |  | K2 |  | K3 | R1 | R2 | R3 | R4 | Z1 | Z2 | Z3 | Z4
10,000m3未満 | 無し | 313.06 | 66.08 | 58.64 | 7.44 | - | 25.7 | 25.7 | - | - | - | 8.22 | 8.22 | - | - | - | - | ＩＣＴブルドーザ［湿地・排出ガス対策型（2011年規制）］ 7t級 | * | 振動ローラ（土工用）［フラット・シングルドラム型・排出ガス対策型（第３次基準値）］ 質量11～12t | * | - | 運転手（特殊） | - | - | - | 軽油 １．２号 パトロール給油 | - | - | - | - | 被災地補正対象
10,000m3未満 | 有り | 648.74 | 64.52 | 55.6 | 8.92 | - | 26.67 | 26.67 | - | - | - | 8.81 | 8.81 | - | - | - | - | ＩＣＴブルドーザ［湿地・排出ガス対策型（2011年規制）］ 7t級 | * | 振動ローラ（土工用）［フラット・シングルドラム型・排出ガス対策型（第３次基準値）］ 質量11～12t | * | - | 運転手（特殊） | - | - | - | 軽油 １．２号 パトロール給油 | - | - | - | - | 被災地補正対象
10,000m3以上 | 無し | 317.85 | 67.83 | 60.5 | 7.33 | - | 22.02 | 22.02 | - | - | - | 10.15 | 10.15 | - | - | - | - | ＩＣＴブルドーザ［湿地・排出ガス対策型（2011年規制）］ 16t級 | * | 振動ローラ（土工用）［フラット・シングルドラム型・排出ガス対策型（第３次基準値）］ 質量11～12t | * | - | 運転手（特殊） | - | - | - | 軽油 １．２号 パトロール給油 | - | - | - | - | 被災地補正対象
10,000m3以上 | 有り | 567.79 | 64.65 | 54.46 | 10.19 | - | 24.25 | 24.25 | - | - | - | 11.1 | 11.1 | - | - | - | - | ＩＣＴブルドーザ［湿地・排出ガス対策型（2011年規制）］ 16t級 | * | 振動ローラ（土工用）［フラット・シングルドラム型・排出ガス対策型（第３次基準値）］ 質量11～12t | * | - | 運転手（特殊） | - | - | - | 軽油 １．２号 パトロール給油 | - | - | - | - | 被災地補正対象

## 008
No.008【 路床盛土（ＩＣＴ） 】
＜ 積算単位：ｍ３ ＞
条件区分 |  | 標準単価 | 機労材構成比 | [14 empty] | 代表機労材規格 | [13 empty] | 備考
施工数量 | 障害の有無 |  | K |  |  |  | R |  |  |  |  | Z |  |  |  |  | S | K （ *印：賃料） |  |  |  |  | R |  |  |  | Z |  |  |  | S
|  |  |  | K1 | K2 | K3 |  | R1 | R2 | R3 | R4 |  | Z1 | Z2 | Z3 | Z4 |  | K1 |  | K2 |  | K3 | R1 | R2 | R3 | R4 | Z1 | Z2 | Z3 | Z4
10,000m3未満 | 無し | 446.82 | 63.02 | 52.68 | 10.34 | - | 27.6 | 27.6 | - | - | - | 9.38 | 9.38 | - | - | - | - | ＩＣＴブルドーザ［湿地・排出ガス対策型（2011年規制）］ 7t級 | * | 振動ローラ（土工用）［フラット・シングルドラム型・排出ガス対策型（第３次基準値）］ 質量11～12t | * | - | 運転手（特殊） | - | - | - | 軽油 １．２号 パトロール給油 | - | - | - | - | 被災地補正対象
10,000m3未満 | 有り | 1080.4 | 57.8 | 42.52 | 15.28 | - | 30.83 | 30.83 | - | - | - | 11.37 | 11.37 | - | - | - | - | ＩＣＴブルドーザ［湿地・排出ガス対策型（2011年規制）］ 7t級 | * | 振動ローラ（土工用）［フラット・シングルドラム型・排出ガス対策型（第３次基準値）］ 質量11～12t | * | - | 運転手（特殊） | - | - | - | 軽油 １．２号 パトロール給油 | - | - | - | - | 被災地補正対象
10,000m3以上 | 無し | 451.51 | 64.61 | 54.37 | 10.24 | - | 24.28 | 24.28 | - | - | - | 11.11 | 11.11 | - | - | - | - | ＩＣＴブルドーザ［湿地・排出ガス対策型（2011年規制）］ 16t級 | * | 振動ローラ（土工用）［フラット・シングルドラム型・排出ガス対策型（第３次基準値）］ 質量11～12t | * | - | 運転手（特殊） | - | - | - | 軽油 １．２号 パトロール給油 | - | - | - | - | 被災地補正対象
10,000m3以上 | 有り | 1005.8 | 57.73 | 41.31 | 16.42 | - | 29.1 | 29.1 | - | - | - | 13.17 | 13.17 | - | - | - | - | ＩＣＴブルドーザ［湿地・排出ガス対策型（2011年規制）］ 16t級 | * | 振動ローラ（土工用）［フラット・シングルドラム型・排出ガス対策型（第３次基準値）］ 質量11～12t | * | - | 運転手（特殊） | - | - | - | 軽油 １．２号 パトロール給油 | - | - | - | - | 被災地補正対象

## 009
No.009【 積込（コンクリート殻） 】
＜ 積算単位：ｍ３ ＞
条件区分 | 標準単価 | 機労材構成比 | [14 empty] | 代表機労材規格 | [11 empty] | 備考
- |  | K |  |  |  | R |  |  |  |  | Z |  |  |  |  | S | K （ *印：賃料） |  |  | R |  |  |  | Z |  |  |  | S
|  |  | K1 | K2 | K3 |  | R1 | R2 | R3 | R4 |  | Z1 | Z2 | Z3 | Z4 |  | K1 | K2 | K3 | R1 | R2 | R3 | R4 | Z1 | Z2 | Z3 | Z4
- | 1090.1 | 11.18 | 11.18 | - | - | 84.18 | 74.15 | 10.03 | - | - | 4.64 | 4.64 | - | - | - | - | バックホウ（クローラ型）［標準型・排出ガス対策型（第１次基準値）］ 山積0.8m3（平積0.6m3） | - | - | 普通作業員 | 運転手（特殊） | - | - | 軽油 １．２号 パトロール給油 | - | - | - | - | 被災地補正対象

## 010
No.010【 河床等掘削 】
＜ 積算単位：ｍ３ ＞
条件区分 | 標準単価 | 機労材構成比 | [14 empty] | 代表機労材規格 | [11 empty] | 備考
- |  | K |  |  |  | R |  |  |  |  | Z |  |  |  |  | S | K （ *印：賃料） |  |  | R |  |  |  | Z |  |  |  | S
|  |  | K1 | K2 | K3 |  | R1 | R2 | R3 | R4 |  | Z1 | Z2 | Z3 | Z4 |  | K1 | K2 | K3 | R1 | R2 | R3 | R4 | Z1 | Z2 | Z3 | Z4
- | 526.6 | 47.23 | 47.23 | - | - | 36.8 | 36.8 | - | - | - | 15.97 | 15.97 | - | - | - | - | バックホウ（クローラ型）［超ロングアーム・排出ガス対策型(第１次基準値)］ 山積0.4m3(平積0.3m3) 最大作業半径15～19m | - | - | 運転手（特殊） | - | - | - | 軽油 １．２号 パトロール給油 | - | - | - | - | 被災地補正対象

## 011
No.011【 掘削（砂防） 】
＜ 積算単位：ｍ３ ＞
条件区分 |  |  |  |  | 標準単価 | 機労材構成比 | [14 empty] | 代表機労材規格 | [12 empty] | 備考
土質 | 施工数量 | 障害の有無 | 掘削範囲 | 火薬使用 |  | K |  |  |  | R |  |  |  |  | Z |  |  |  |  | S | K （ *印：賃料） |  |  |  | R |  |  |  | Z |  |  |  | S
[7 empty] | K1 | K2 | K3 |  | R1 | R2 | R3 | R4 |  | Z1 | Z2 | Z3 | Z4 |  | K1 |  | K2 | K3 | R1 | R2 | R3 | R4 | Z1 | Z2 | Z3 | Z4
土砂 | 3,000m3未満 | 無し | - | - | 589.65 | 33.39 | 33.39 | - | - | 43.94 | 43.94 | - | - | - | 22.67 | 22.67 | - | - | - | - | バックホウ（クローラ型）［標準型・超低騒音型・排出ガス対策型（第３次基準値）］ 山積0.8m3（平積0.6m3） | * | - | - | 運転手（特殊） | - | - | - | 軽油 １．２号 パトロール給油 | - | - | - | - | 被災地補正対象
土砂 | 3,000m3未満 | 有り | - | - | 786.38 | 33.39 | 33.39 | - | - | 43.94 | 43.94 | - | - | - | 22.67 | 22.67 | - | - | - | - | バックホウ（クローラ型）［標準型・超低騒音型・排出ガス対策型（第３次基準値）］ 山積0.8m3（平積0.6m3） | * | - | - | 運転手（特殊） | - | - | - | 軽油 １．２号 パトロール給油 | - | - | - | - | 被災地補正対象
土砂 | 3,000m3以上 | 無し | - | - | 294.83 | 33.39 | 33.39 | - | - | 43.94 | 43.94 | - | - | - | 22.67 | 22.67 | - | - | - | - | バックホウ（クローラ型）［標準型・超低騒音型・排出ガス対策型（第３次基準値）］ 山積0.8m3（平積0.6m3） | * | - | - | 運転手（特殊） | - | - | - | 軽油 １．２号 パトロール給油 | - | - | - | - | 被災地補正対象
土砂 | 3,000m3以上 | 有り | - | - | 405.39 | 33.39 | 33.39 | - | - | 43.94 | 43.94 | - | - | - | 22.67 | 22.67 | - | - | - | - | バックホウ（クローラ型）［標準型・超低騒音型・排出ガス対策型（第３次基準値）］ 山積0.8m3（平積0.6m3） | * | - | - | 運転手（特殊） | - | - | - | 軽油 １．２号 パトロール給油 | - | - | - | - | 被災地補正対象
岩塊･玉石 | 3,000m3未満 | 無し | - | - | 701.25 | 33.39 | 33.39 | - | - | 43.94 | 43.94 | - | - | - | 22.67 | 22.67 | - | - | - | - | バックホウ（クローラ型）［標準型・超低騒音型・排出ガス対策型（第３次基準値）］ 山積0.8m3（平積0.6m3） | * | - | - | 運転手（特殊） | - | - | - | 軽油 １．２号 パトロール給油 | - | - | - | - | 被災地補正対象
岩塊･玉石 | 3,000m3未満 | 有り | - | - | 1038.1 | 33.39 | 33.39 | - | - | 43.94 | 43.94 | - | - | - | 22.67 | 22.67 | - | - | - | - | バックホウ（クローラ型）［標準型・超低騒音型・排出ガス対策型（第３次基準値）］ 山積0.8m3（平積0.6m3） | * | - | - | 運転手（特殊） | - | - | - | 軽油 １．２号 パトロール給油 | - | - | - | - | 被災地補正対象
岩塊･玉石 | 3,000m3以上 | 無し | - | - | 360.23 | 33.39 | 33.39 | - | - | 43.94 | 43.94 | - | - | - | 22.67 | 22.67 | - | - | - | - | バックホウ（クローラ型）［標準型・超低騒音型・排出ガス対策型（第３次基準値）］ 山積0.8m3（平積0.6m3） | * | - | - | 運転手（特殊） | - | - | - | 軽油 １．２号 パトロール給油 | - | - | - | - | 被災地補正対象
岩塊･玉石 | 3,000m3以上 | 有り | - | - | 540.86 | 33.39 | 33.39 | - | - | 43.94 | 43.94 | - | - | - | 22.67 | 22.67 | - | - | - | - | バックホウ（クローラ型）［標準型・超低騒音型・排出ガス対策型（第３次基準値）］ 山積0.8m3（平積0.6m3） | * | - | - | 運転手（特殊） | - | - | - | 軽油 １．２号 パトロール給油 | - | - | - | - | 被災地補正対象
軟岩 | - | - | 機械走行面より5m以内 | - | 1542.4 | 55.08 | 31.58 | 18.5 | - | 31.86 | 28.97 | - | - | - | 13.06 | 11.88 | - | - | - | - | バックホウ（クローラ型）［標準型・排出ガス対策型（第２次基準値）］ 山積0.8m3（平積0.6m3） |  | 大型ブレーカ［油圧式］（ベースマシン含まず） 質量1300kg級 | - | 運転手（特殊） | - | - | - | 軽油 １．２号 パトロール給油 | - | - | - | - | -
軟岩 | - | - | 機械走行面より5m超 | 可 | 5624.3 | 0 | - | - | - | 100 | 30.13 | 25.13 | 21.36 | 8.13 | 0 | - | - | - | - | - | - |  | - | - | 特殊作業員 | さく岩工 | 普通作業員 | 土木一般世話役 | - | - | - | - | - | -
軟岩 | - | - | 機械走行面より5m超 | 不可 | 14875 | 0 | - | - | - | 100 | 48.54 | 28.66 | 16.26 | - | 0 | - | - | - | - | - | - |  | - | - | 特殊作業員 | 普通作業員 | 土木一般世話役 | - | - | - | - | - | - | -
硬岩 | - | - | 機械走行面より5m以内 | - | 3247.5 | 55.95 | 27.92 | 15.46 | - | 31.24 | 24.22 | - | - | - | 12.81 | 9.93 | - | - | - | - | バックホウ（クローラ型）［標準型・排出ガス対策型（第２次基準値）］ 山積0.8m3（平積0.6m3） |  | 大型ブレーカ［油圧式］（ベースマシン含まず） 質量1300kg級 | - | 運転手（特殊） | - | - | - | 軽油 １．２号 パトロール給油 | - | - | - | - | -
硬岩 | - | - | 機械走行面より5m超 | 可 | 8122.9 | 0 | - | - | - | 100 | 25.82 | 24.47 | 22.5 | 8.52 | 0 | - | - | - | - | - | - |  | - | - | さく岩工 | 特殊作業員 | 普通作業員 | 土木一般世話役 | - | - | - | - | - | -
硬岩 | - | - | 機械走行面より5m超 | 不可 | 20160 | 0 | - | - | - | 100 | 47.69 | 28.62 | 17.15 | - | 0 | - | - | - | - | - | - |  | - | - | 特殊作業員 | 普通作業員 | 土木一般世話役 | - | - | - | - | - | - | -
転石 | - | - | 機械走行面より5m以内 | - | 2663.3 | 55.96 | 31.88 | 17.65 | - | 31.24 | 27.65 | - | - | - | 12.8 | 11.33 | - | - | - | - | バックホウ（クローラ型）［標準型・排出ガス対策型（第２次基準値）］ 山積0.8m3（平積0.6m3） |  | 大型ブレーカ［油圧式］（ベースマシン含まず） 質量1300kg級 | - | 運転手（特殊） | - | - | - | 軽油 １．２号 パトロール給油 | - | - | - | - | -
転石 | - | - | 機械走行面より5m超 | 可 | 9528.7 | 0 | - | - | - | 100 | 44.93 | 18.94 | 8.45 | 7.05 | 0 | - | - | - | - | - | - |  | - | - | さく岩工 | 特殊作業員 | 土木一般世話役 | 普通作業員 | - | - | - | - | - | -
転石 | - | - | 機械走行面より5m超 | 不可 | 11760 | 0 | - | - | - | 100 | 47.69 | 28.63 | 17.14 | - | 0 | - | - | - | - | - | - |  | - | - | 特殊作業員 | 普通作業員 | 土木一般世話役 | - | - | - | - | - | - | -

## 012
No.012【 積込（ルーズ）（砂防） 】
＜ 積算単位：ｍ３ ＞
条件区分 | 標準単価 | 機労材構成比 | [14 empty] | 代表機労材規格 | [12 empty] | 備考
土質 |  | K |  |  |  | R |  |  |  |  | Z |  |  |  |  | S | K （ *印：賃料） |  |  |  | R |  |  |  | Z |  |  |  | S
|  |  | K1 | K2 | K3 |  | R1 | R2 | R3 | R4 |  | Z1 | Z2 | Z3 | Z4 |  | K1 |  | K2 | K3 | R1 | R2 | R3 | R4 | Z1 | Z2 | Z3 | Z4
土砂 | 270.43 | 33.39 | 33.39 | - | - | 43.94 | 43.94 | - | - | - | 22.67 | 22.67 | - | - | - | - | バックホウ（クローラ型）［標準型・超低騒音型・排出ガス対策型（第３次基準値）］ 山積0.8m3（平積0.6m3） | * | - | - | 運転手（特殊） | - | - | - | 軽油 １．２号 パトロール給油 | - | - | - | - | 被災地補正対象
岩塊･玉石 | 324.41 | 33.39 | 33.39 | - | - | 43.94 | 43.94 | - | - | - | 22.67 | 22.67 | - | - | - | - | バックホウ（クローラ型）［標準型・超低騒音型・排出ガス対策型（第３次基準値）］ 山積0.8m3（平積0.6m3） | * | - | - | 運転手（特殊） | - | - | - | 軽油 １．２号 パトロール給油 | - | - | - | - | 被災地補正対象
破砕岩 | 405.39 | 33.39 | 33.39 | - | - | 43.94 | 43.94 | - | - | - | 22.67 | 22.67 | - | - | - | - | バックホウ（クローラ型）［標準型・超低騒音型・排出ガス対策型（第３次基準値）］ 山積0.8m3（平積0.6m3） | * | - | - | 運転手（特殊） | - | - | - | 軽油 １．２号 パトロール給油 | - | - | - | - | 被災地補正対象