## 表紙
（別 添）
令和３年度
平成30年7月豪雨の被災地(広島県)で適用する
施工パッケージ型積算方式標準単価表
（令和３年4月1日以降に入札書提出期限日を設定している
工事から適用）
国土交通省

## 一覧
Ⅳ．平成30年7月豪雨の被災地で適用する施工パッケージ 標準単価 一覧
No. | 施工パッケージ名称 | ページ | 参考：施工パッケージ型積算基準 |  |  |  | 備考
|  |  | 編 | 章 | 項 | 施工パッケージ型積算基準
001 | 掘削 | 001-1～4 | Ⅰ | 1 | ② | 土工
002 | 整地 | 002-1 | Ⅰ | 1 | ② | 土工
003 | 路体（築堤）盛土 | 003-1 | Ⅰ | 1 | ② | 土工
004 | 路床盛土 | 004-1 | Ⅰ | 1 | ② | 土工
005 | 積込（ルーズ） | 005-1 | Ⅰ | 1 | ② | 土工
006 | 掘削（ＩＣＴ） | 006-1～2 | Ⅰ | 1 | ③ | 土工（ＩＣＴ）
007 | 路体（築堤）盛土（ＩＣＴ） | 007-1 | Ⅰ | 1 | ③ | 土工（ＩＣＴ）
008 | 路床盛土（ＩＣＴ） | 008-1 | Ⅰ | 1 | ③ | 土工（ＩＣＴ）
009 | 積込（コンクリート殻） | 009-1 | Ⅰ | 2 | ㉒ | 構造物とりこわし工
010 | 河床等掘削 | 010-1 | Ⅰ | 6 | ⑦ | 機械土工（河床等掘削）
011 | 掘削（砂防） | 011-1～2 | Ⅰ | 7 | ① | 土工
012 | 積込（ルーズ）（砂防） | 012-1 | Ⅰ | 7 | ① | 土工
013 | 掘削（砂防）（ＩＣＴ） | 013-1 | Ⅰ | 7 | ② | 土工（ＩＣＴ）

## とりまとめシート
※ | このシートは、設計書で使用する施工パッケージの標準単価をとりまとめるために用意したものです。必要な情報をコピー・貼付けて活用ください。
No | 施工パッケージ名称 | 積算 単位 | 条件区分 | 標準単価 | 機労材構成比 | [14 empty] | 代表機労材規格 | [11 empty] | 備考
[5 empty] | K |  |  |  | R |  |  |  |  | Z |  |  |  |  | S | K （ *印：賃料） |  |  | R |  |  |  | Z |  |  |  | S
[6 empty] | K1 | K2 | K3 |  | R1 | R2 | R3 | R4 |  | Z1 | Z2 | Z3 | Z4 |  | K1 | K2 | K3 | R1 | R2 | R3 | R4 | Z1 | Z2 | Z3 | Z4
1
2
3
4
5
6
7
8
9
10
11
12
13
14
15
16
17
18
19
20
21
22
23
24
25
26
27
28
29
30
31
32
33
34
35
36
37
38
39
40
41
42
43
44
45
46
47
48
49
50

## 001
No.001【 掘削 】
＜ 積算単位：ｍ３ ＞
条件区分 | [8 empty] | 標準単価 | 機労材構成比 | [14 empty] | 代表機労材規格 | [11 empty] | 備考
土質 | 施工方法 | 岩質 | 押土の有無 | 障害の有無 | 施工数量 | 火薬使用 | 破砕片除去の有無 | 集積押土の有無 |  | K |  |  |  | R |  |  |  |  | Z |  |  |  |  | S | K （ *印：賃料） |  |  | R |  |  |  | Z |  |  |  | S
[11 empty] | K1 | K2 | K3 |  | R1 | R2 | R3 | R4 |  | Z1 | Z2 | Z3 | Z4 |  | K1 | K2 | K3 | R1 | R2 | R3 | R4 | Z1 | Z2 | Z3 | Z4
土砂 | ｵｰﾌﾟﾝｶｯﾄ | - | 有り | - | 普通土30,000m3未満又は湿地軟弱土 | - | - | - | 264.83 | 52.35 | 52.35 | - | - | 28.6 | 28.6 | - | - | - | 19.05 | 19.05 | - | - | - | - | ブルドーザ［湿地・排出ガス対策型（第１次基準値）］ 20t級 | - | - | 運転手（特殊） | - | - | - | 軽油 １．２号 パトロール給油 | - | - | - | - | -
土砂 | ｵｰﾌﾟﾝｶｯﾄ | - | 有り | - | 普通土30,000m3以上 | - | - | - | 169.78 | 59.59 | 59.59 | - | - | 20.09 | 20.09 | - | - | - | 20.32 | 20.32 | - | - | - | - | ブルドーザ［普通・排出ガス対策型（第１次基準値）］ 32t級 | - | - | 運転手（特殊） | - | - | - | 軽油 １．２号 パトロール給油 | - | - | - | - | -
土砂 | ｵｰﾌﾟﾝｶｯﾄ | - | 無し | 無し | 5,000m3未満 | - | - | - | 387.4 | 47.55 | 47.55 | - | - | 33.92 | 33.92 | - | - | - | 18.53 | 18.53 | - | - | - | - | バックホウ（クローラ型）［標準型・超低騒音型・排出ガス対策型（第３次基準値）］ 山積0.8m3（平積0.6m3） | - | - | 運転手（特殊） | - | - | - | 軽油 １．２号 パトロール給油 | - | - | - | - | 被災地補正対象
土砂 | ｵｰﾌﾟﾝｶｯﾄ | - | 無し | 無し | 5,000m3以上10,000m3未満 | - | - | - | 330.32 | 47.55 | 47.55 | - | - | 33.92 | 33.92 | - | - | - | 18.53 | 18.53 | - | - | - | - | バックホウ（クローラ型）［標準型・超低騒音型・排出ガス対策型（第３次基準値）］ 山積0.8m3（平積0.6m3） | - | - | 運転手（特殊） | - | - | - | 軽油 １．２号 パトロール給油 | - | - | - | - | 被災地補正対象
土砂 | ｵｰﾌﾟﾝｶｯﾄ | - | 無し | 無し | 10,000m3以上50,000m3未満 | - | - | - | 270.39 | 47.55 | 47.55 | - | - | 33.92 | 33.92 | - | - | - | 18.53 | 18.53 | - | - | - | - | バックホウ（クローラ型）［標準型・超低騒音型・排出ガス対策型（第３次基準値）］ 山積0.8m3（平積0.6m3） | - | - | 運転手（特殊） | - | - | - | 軽油 １．２号 パトロール給油 | - | - | - | - | 被災地補正対象
土砂 | ｵｰﾌﾟﾝｶｯﾄ | - | 無し | 無し | 50,000m3以上 | - | - | - | 191 | 46.32 | 46.32 | - | - | 31.67 | 31.67 | - | - | - | 22.01 | 22.01 | - | - | - | - | バックホウ（クローラ型）［標準型・排出ガス対策型（第１次基準値）］ 山積1.4m3（平積1.0m3） | - | - | 運転手（特殊） | - | - | - | 軽油 １．２号 パトロール給油 | - | - | - | - | 被災地補正対象
土砂 | ｵｰﾌﾟﾝｶｯﾄ | - | 無し | 有り | 5,000m3未満 | - | - | - | 637.1 | 47.55 | 47.55 | - | - | 33.92 | 33.92 | - | - | - | 18.53 | 18.53 | - | - | - | - | バックホウ（クローラ型）［標準型・超低騒音型・排出ガス対策型（第３次基準値）］ 山積0.8m3（平積0.6m3） | - | - | 運転手（特殊） | - | - | - | 軽油 １．２号 パトロール給油 | - | - | - | - | 被災地補正対象
土砂 | ｵｰﾌﾟﾝｶｯﾄ | - | 無し | 有り | 5,000m3以上10,000m3未満 | - | - | - | 524.38 | 47.55 | 47.55 | - | - | 33.92 | 33.92 | - | - | - | 18.53 | 18.53 | - | - | - | - | バックホウ（クローラ型）［標準型・超低騒音型・排出ガス対策型（第３次基準値）］ 山積0.8m3（平積0.6m3） | - | - | 運転手（特殊） | - | - | - | 軽油 １．２号 パトロール給油 | - | - | - | - | 被災地補正対象
土砂 | ｵｰﾌﾟﾝｶｯﾄ | - | 無し | 有り | 10,000m3以上50,000m3未満 | - | - | - | 424.5 | 47.55 | 47.55 | - | - | 33.92 | 33.92 | - | - | - | 18.53 | 18.53 | - | - | - | - | バックホウ（クローラ型）［標準型・超低騒音型・排出ガス対策型（第３次基準値）］ 山積0.8m3（平積0.6m3） | - | - | 運転手（特殊） | - | - | - | 軽油 １．２号 パトロール給油 | - | - | - | - | 被災地補正対象
土砂 | ｵｰﾌﾟﾝｶｯﾄ | - | 無し | 有り | 50,000m3以上 | - | - | - | 298.72 | 46.32 | 46.32 | - | - | 31.67 | 31.67 | - | - | - | 22.01 | 22.01 | - | - | - | - | バックホウ（クローラ型）［標準型・排出ガス対策型（第１次基準値）］ 山積1.4m3（平積1.0m3） | - | - | 運転手（特殊） | - | - | - | 軽油 １．２号 パトロール給油 | - | - | - | - | 被災地補正対象
土砂 | 片切掘削 | - | - | - | - | - | - | - | 1137.1 | 11.28 | 11.28 | - | - | 83.43 | 73.75 | 9.68 | - | - | 5.29 | 5.29 | - | - | - | - | バックホウ（クローラ型）［標準型・超低騒音型・排出ガス対策型（第３次基準値）］ 山積0.8m3（平積0.6m3） | - | - | 普通作業員 | 運転手（特殊） | - | - | 軽油 １．２号 パトロール給油 | - | - | - | - | -
土砂 | 水中掘削 | - | - | - | - | - | - | - | 357.48 | 58.2 | 58.2 | - | - | 26.06 | 26.06 | - | - | - | 15.74 | 15.74 | - | - | - | - | クラムシェル［油圧ロープ式・クローラ型］ 平積0.8m3 | - | - | 運転手（特殊） | - | - | - | 軽油 １．２号 パトロール給油 | - | - | - | - | -
土砂 | 現場制約あり | - | - | - | - | - | - | - | 5590 | 0 | - | - | - | 100 | 100 | - | - | - | 0 | - | - | - | - | - | - | - | - | 普通作業員 | - | - | - | - | - | - | - | - | -
土砂 | 上記以外(小規模) | - | - | - | 標準 | - | - | - | 1114.8 | 30.15 | 30.15 | - | - | 58.62 | 58.62 | - | - | - | 11.23 | 11.23 | - | - | - | - | バックホウ（クローラ型）［標準型・排出ガス対策型（第２次基準値）］ 山積0.28m3（平積0.2m3） | - | - | 運転手（特殊） | - | - | - | 軽油 １．２号 パトロール給油 | - | - | - | - | -
土砂 | 上記以外(小規模) | - | - | - | 標準以外 | - | - | - | 2337.8 | 23.01 | 23.01 | - | - | 69.05 | 69.05 | - | - | - | 7.94 | 7.94 | - | - | - | - | 小型バックホウ（クローラ型）［標準型・排出ガス対策型（第２次基準値）］ 山積0.13m3（平積0.10m3） | - | - | 運転手（特殊） | - | - | - | 軽油 １．２号 パトロール給油 | - | - | - | - | -
岩塊･玉石 | ｵｰﾌﾟﾝｶｯﾄ | - | 有り | - | 普通土30,000m3未満又は湿地軟弱土 | - | - | - | 423.05 | 52.35 | 52.35 | - | - | 28.6 | 28.6 | - | - | - | 19.05 | 19.05 | - | - | - | - | ブルドーザ［湿地・排出ガス対策型（第１次基準値）］ 20t級 | - | - | 運転手（特殊） | - | - | - | 軽油 １．２号 パトロール給油 | - | - | - | - | -
岩塊･玉石 | ｵｰﾌﾟﾝｶｯﾄ | - | 有り | - | 普通土30,000m3以上 | - | - | - | 273.34 | 59.59 | 59.59 | - | - | 20.09 | 20.09 | - | - | - | 20.32 | 20.32 | - | - | - | - | ブルドーザ［普通・排出ガス対策型（第１次基準値）］ 32t級 | - | - | 運転手（特殊） | - | - | - | 軽油 １．２号 パトロール給油 | - | - | - | - | -
岩塊･玉石 | ｵｰﾌﾟﾝｶｯﾄ | - | 無し | 無し | 5,000m3未満 | - | - | - | 495.13 | 47.55 | 47.55 | - | - | 33.92 | 33.92 | - | - | - | 18.53 | 18.53 | - | - | - | - | バックホウ（クローラ型）［標準型・超低騒音型・排出ガス対策型（第３次基準値）］ 山積0.8m3（平積0.6m3） | - | - | 運転手（特殊） | - | - | - | 軽油 １．２号 パトロール給油 | - | - | - | - | 被災地補正対象
岩塊･玉石 | ｵｰﾌﾟﾝｶｯﾄ | - | 無し | 無し | 5,000m3以上10,000m3未満 | - | - | - | 424.5 | 47.55 | 47.55 | - | - | 33.92 | 33.92 | - | - | - | 18.53 | 18.53 | - | - | - | - | バックホウ（クローラ型）［標準型・超低騒音型・排出ガス対策型（第３次基準値）］ 山積0.8m3（平積0.6m3） | - | - | 運転手（特殊） | - | - | - | 軽油 １．２号 パトロール給油 | - | - | - | - | 被災地補正対象
岩塊･玉石 | ｵｰﾌﾟﾝｶｯﾄ | - | 無し | 無し | 10,000m3以上50,000m3未満 | - | - | - | 356.72 | 47.55 | 47.55 | - | - | 33.92 | 33.92 | - | - | - | 18.53 | 18.53 | - | - | - | - | バックホウ（クローラ型）［標準型・超低騒音型・排出ガス対策型（第３次基準値）］ 山積0.8m3（平積0.6m3） | - | - | 運転手（特殊） | - | - | - | 軽油 １．２号 パトロール給油 | - | - | - | - | 被災地補正対象
岩塊･玉石 | ｵｰﾌﾟﾝｶｯﾄ | - | 無し | 無し | 50,000m3以上 | - | - | - | 233.01 | 46.32 | 46.32 | - | - | 31.67 | 31.67 | - | - | - | 22.01 | 22.01 | - | - | - | - | バックホウ（クローラ型）［標準型・排出ガス対策型（第１次基準値）］ 山積1.4m3（平積1.0m3） | - | - | 運転手（特殊） | - | - | - | 軽油 １．２号 パトロール給油 | - | - | - | - | 被災地補正対象
岩塊･玉石 | ｵｰﾌﾟﾝｶｯﾄ | - | 無し | 有り | 5,000m3未満 | - | - | - | 810.47 | 47.55 | 47.55 | - | - | 33.92 | 33.92 | - | - | - | 18.53 | 18.53 | - | - | - | - | バックホウ（クローラ型）［標準型・超低騒音型・排出ガス対策型（第３次基準値）］ 山積0.8m3（平積0.6m3） | - | - | 運転手（特殊） | - | - | - | 軽油 １．２号 パトロール給油 | - | - | - | - | 被災地補正対象
岩塊･玉石 | ｵｰﾌﾟﾝｶｯﾄ | - | 無し | 有り | 5,000m3以上10,000m3未満 | - | - | - | 686.33 | 47.55 | 47.55 | - | - | 33.92 | 33.92 | - | - | - | 18.53 | 18.53 | - | - | - | - | バックホウ（クローラ型）［標準型・超低騒音型・排出ガス対策型（第３次基準値）］ 山積0.8m3（平積0.6m3） | - | - | 運転手（特殊） | - | - | - | 軽油 １．２号 パトロール給油 | - | - | - | - | 被災地補正対象
岩塊･玉石 | ｵｰﾌﾟﾝｶｯﾄ | - | 無し | 有り | 10,000m3以上50,000m3未満 | - | - | - | 594.3 | 47.55 | 47.55 | - | - | 33.92 | 33.92 | - | - | - | 18.53 | 18.53 | - | - | - | - | バックホウ（クローラ型）［標準型・超低騒音型・排出ガス対策型（第３次基準値）］ 山積0.8m3（平積0.6m3） | - | - | 運転手（特殊） | - | - | - | 軽油 １．２号 パトロール給油 | - | - | - | - | 被災地補正対象
岩塊･玉石 | ｵｰﾌﾟﾝｶｯﾄ | - | 無し | 有り | 50,000m3以上 | - | - | - | 367.47 | 46.32 | 46.32 | - | - | 31.67 | 31.67 | - | - | - | 22.01 | 22.01 | - | - | - | - | バックホウ（クローラ型）［標準型・排出ガス対策型（第１次基準値）］ 山積1.4m3（平積1.0m3） | - | - | 運転手（特殊） | - | - | - | 軽油 １．２号 パトロール給油 | - | - | - | - | 被災地補正対象
岩塊･玉石 | 水中掘削 | - | - | - | - | - | - | - | 516.26 | 58.2 | 58.2 | - | - | 26.06 | 26.06 | - | - | - | 15.74 | 15.74 | - | - | - | - | クラムシェル［油圧ロープ式・クローラ型］ 平積0.8m3 | - | - | 運転手（特殊） | - | - | - | 軽油 １．２号 パトロール給油 | - | - | - | - | -
岩塊･玉石 | 現場制約あり | - | - | - | - | - | - | - | 8600 | 0 | - | - | - | 100 | 100 | - | - | - | 0 | - | - | - | - | - | - | - | - | 普通作業員 | - | - | - | - | - | - | - | - | -
軟岩 | ｵｰﾌﾟﾝｶｯﾄ | - | - | 無し | 1,000m3未満 | - | 無し | 無し | 1456 | 55.27 | 34.25 | 17.41 | - | 30.04 | 28.08 | - | - | - | 14.69 | 13.73 | - | - | - | - | バックホウ（クローラ型）［標準型・超低騒音型・排出ガス対策型（第３次基準値）］ 山積0.8m3（平積0.6m3） | 大型ブレーカ［油圧式］（ベースマシン含まず） 質量1300kg級 | - | 運転手（特殊） | - | - | - | 軽油 １．２号 パトロール給油 | - | - | - | - | -
軟岩 | ｵｰﾌﾟﾝｶｯﾄ | - | - | 無し | 1,000m3未満 | - | 無し | 有り | 1612.6 | 55 | 30.94 | 15.72 | 5.08 | 29.9 | 28.13 | - | - | - | 15.1 | 14.24 | - | - | - | - | バックホウ（クローラ型）［標準型・超低騒音型・排出ガス対策型（第３次基準値）］ 山積0.8m3（平積0.6m3） | 大型ブレーカ［油圧式］（ベースマシン含まず） 質量1300kg級 | ブルドーザ［湿地・排出ガス対策型（第１次基準値）］ 20t級 | 運転手（特殊） | - | - | - | 軽油 １．２号 パトロール給油 | - | - | - | - | -
軟岩 | ｵｰﾌﾟﾝｶｯﾄ | - | - | 無し | 1,000m3未満 | - | 有り(50,000m3未満) | 無し | 1706.7 | 53.5 | 29.22 | 14.86 | 6.34 | 31.34 | 29.67 | - | - | - | 15.16 | 14.34 | - | - | - | - | バックホウ（クローラ型）［標準型・超低騒音型・排出ガス対策型（第３次基準値）］ 山積0.8m3（平積0.6m3） | 大型ブレーカ［油圧式］（ベースマシン含まず） 質量1300kg級 | バックホウ（クローラ型）［標準型・排出ガス対策型（第２次基準値）］ 山積0.8m3（平積0.6m3） | 運転手（特殊） | - | - | - | 軽油 １．２号 パトロール給油 | - | - | - | - | 被災地補正対象
軟岩 | ｵｰﾌﾟﾝｶｯﾄ | - | - | 無し | 1,000m3未満 | - | 有り(50,000m3以上) | 無し | 1639.4 | 54.28 | 30.43 | 15.47 | 5.17 | 30.22 | 28.48 | - | - | - | 15.5 | 14.65 | - | - | - | - | バックホウ（クローラ型）［標準型・超低騒音型・排出ガス対策型（第３次基準値）］ 山積0.8m3（平積0.6m3） | 大型ブレーカ［油圧式］（ベースマシン含まず） 質量1300kg級 | バックホウ（クローラ型）［標準型・排出ガス対策型（第１次基準値）］ 山積1.4m3（平積1.0m3） | 運転手（特殊） | - | - | - | 軽油 １．２号 パトロール給油 | - | - | - | - | 被災地補正対象
軟岩 | ｵｰﾌﾟﾝｶｯﾄ | - | - | 無し | 1,000m3以上5,000m3未満 | - | 無し | 無し | 983.15 | 55.28 | 33.02 | 16.79 | - | 30.04 | 27.07 | - | - | - | 14.68 | 13.23 | - | - | - | - | バックホウ（クローラ型）［標準型・超低騒音型・排出ガス対策型（第３次基準値）］ 山積0.8m3（平積0.6m3） | 大型ブレーカ［油圧式］（ベースマシン含まず） 質量1300kg級 | - | 運転手（特殊） | - | - | - | 軽油 １．２号 パトロール給油 | - | - | - | - | -
軟岩 | ｵｰﾌﾟﾝｶｯﾄ | - | - | 無し | 1,000m3以上5,000m3未満 | - | 無し | 有り | 1139.7 | 54.88 | 28.5 | 14.48 | 7.18 | 29.84 | 27.28 | - | - | - | 15.28 | 14.03 | - | - | - | - | バックホウ（クローラ型）［標準型・超低騒音型・排出ガス対策型（第３次基準値）］ 山積0.8m3（平積0.6m3） | 大型ブレーカ［油圧式］（ベースマシン含まず） 質量1300kg級 | ブルドーザ［湿地・排出ガス対策型（第１次基準値）］ 20t級 | 運転手（特殊） | - | - | - | 軽油 １．２号 パトロール給油 | - | - | - | - | -
軟岩 | ｵｰﾌﾟﾝｶｯﾄ | - | - | 無し | 1,000m3以上5,000m3未満 | - | 有り(50,000m3未満) | 無し | 1233.8 | 52.82 | 26.31 | 13.38 | 8.77 | 31.84 | 29.47 | - | - | - | 15.34 | 14.18 | - | - | - | - | バックホウ（クローラ型）［標準型・超低騒音型・排出ガス対策型（第３次基準値）］ 山積0.8m3（平積0.6m3） | 大型ブレーカ［油圧式］（ベースマシン含まず） 質量1300kg級 | バックホウ（クローラ型）［標準型・排出ガス対策型（第２次基準値）］ 山積0.8m3（平積0.6m3） | 運転手（特殊） | - | - | - | 軽油 １．２号 パトロール給油 | - | - | - | - | 被災地補正対象
軟岩 | ｵｰﾌﾟﾝｶｯﾄ | - | - | 無し | 1,000m3以上5,000m3未満 | - | 有り(50,000m3以上) | 無し | 1166.5 | 53.87 | 27.84 | 14.15 | 7.27 | 30.3 | 27.79 | - | - | - | 15.83 | 14.61 | - | - | - | - | バックホウ（クローラ型）［標準型・超低騒音型・排出ガス対策型（第３次基準値）］ 山積0.8m3（平積0.6m3） | 大型ブレーカ［油圧式］（ベースマシン含まず） 質量1300kg級 | バックホウ（クローラ型）［標準型・排出ガス対策型（第１次基準値）］ 山積1.4m3（平積1.0m3） | 運転手（特殊） | - | - | - | 軽油 １．２号 パトロール給油 | - | - | - | - | 被災地補正対象
軟岩 | ｵｰﾌﾟﾝｶｯﾄ | - | - | 無し | 5,000m3以上 | - | - | - | 326.3 | 61.69 | 57.66 | - | - | 20.62 | 19.28 | - | - | - | 17.69 | 16.54 | - | - | - | - | ブルドーザ［リッパ装置付・排出ガス対策型（第２次基準値）］ 32t級 | - | - | 運転手（特殊） | - | - | - | 軽油 １．２号 パトロール給油 | - | - | - | - | -
軟岩 | ｵｰﾌﾟﾝｶｯﾄ | - | - | 有り | 5,000m3未満 | - | 無し | 無し | 2689.1 | 53.88 | 34.35 | 17.46 | - | 29.28 | 28.16 | - | - | - | 16.84 | 16.2 | - | - | - | - | バックホウ（クローラ型）［標準型・超低騒音型・排出ガス対策型（第３次基準値）］ 山積0.8m3（平積0.6m3） | 大型ブレーカ［油圧式］（ベースマシン含まず） 質量1300kg級 | - | 運転手（特殊） | - | - | - | 軽油 １．２号 パトロール給油 | - | - | - | - | -
軟岩 | ｵｰﾌﾟﾝｶｯﾄ | - | - | 有り | 5,000m3未満 | - | 無し | 有り | 2845.6 | 53.79 | 32.47 | 16.5 | 2.87 | 29.25 | 28.19 | - | - | - | 16.96 | 16.35 | - | - | - | - | バックホウ（クローラ型）［標準型・超低騒音型・排出ガス対策型（第３次基準値）］ 山積0.8m3（平積0.6m3） | 大型ブレーカ［油圧式］（ベースマシン含まず） 質量1300kg級 | ブルドーザ［湿地・排出ガス対策型（第１次基準値）］ 20t級 | 運転手（特殊） | - | - | - | 軽油 １．２号 パトロール給油 | - | - | - | - | -
軟岩 | ｵｰﾌﾟﾝｶｯﾄ | - | - | 有り | 5,000m3未満 | - | 有り(50,000m3未満) | 無し | 2939.7 | 52.96 | 31.42 | 15.97 | 3.68 | 30.11 | 29.08 | - | - | - | 16.93 | 16.34 | - | - | - | - | バックホウ（クローラ型）［標準型・超低騒音型・排出ガス対策型（第３次基準値）］ 山積0.8m3（平積0.6m3） | 大型ブレーカ［油圧式］（ベースマシン含まず） 質量1300kg級 | バックホウ（クローラ型）［標準型・排出ガス対策型（第２次基準値）］ 山積0.8m3（平積0.6m3） | 運転手（特殊） | - | - | - | 軽油 １．２号 パトロール給油 | - | - | - | - | 被災地補正対象
軟岩 | ｵｰﾌﾟﾝｶｯﾄ | - | - | 有り | 5,000m3未満 | - | 有り(50,000m3以上) | 無し | 2872.4 | 53.39 | 32.16 | 16.35 | 2.95 | 29.44 | 28.39 | - | - | - | 17.17 | 16.57 | - | - | - | - | バックホウ（クローラ型）［標準型・超低騒音型・排出ガス対策型（第３次基準値）］ 山積0.8m3（平積0.6m3） | 大型ブレーカ［油圧式］（ベースマシン含まず） 質量1300kg級 | バックホウ（クローラ型）［標準型・排出ガス対策型（第１次基準値）］ 山積1.4m3（平積1.0m3） | 運転手（特殊） | - | - | - | 軽油 １．２号 パトロール給油 | - | - | - | - | 被災地補正対象
軟岩 | 片切掘削 | - | - | - | - | - | 無し | 無し | 3175.6 | 24.42 | 15.13 | 7.7 | - | 70.36 | 39.53 | 13.81 | 12.42 | - | 5.22 | 4.88 | - | - | - | - | バックホウ（クローラ型）［標準型・超低騒音型・排出ガス対策型（第３次基準値）］ 山積0.8m3（平積0.6m3） | 大型ブレーカ［油圧式］（ベースマシン含まず） 質量1300kg級 | - | 特殊作業員 | 普通作業員 | 運転手（特殊） | - | 軽油 １．２号 パトロール給油 | - | - | - | - | -
軟岩 | 片切掘削 | - | - | - | - | - | 無し | 有り | 3332.1 | 25.73 | 14.42 | 7.34 | 2.45 | 68.41 | 37.69 | 13.18 | 13.16 | - | 5.86 | 5.54 | - | - | - | - | バックホウ（クローラ型）［標準型・超低騒音型・排出ガス対策型（第３次基準値）］ 山積0.8m3（平積0.6m3） | 大型ブレーカ［油圧式］（ベースマシン含まず） 質量1300kg級 | ブルドーザ［湿地・排出ガス対策型（第１次基準値）］ 20t級 | 特殊作業員 | 運転手（特殊） | 普通作業員 | - | 軽油 １．２号 パトロール給油 | - | - | - | - | -
軟岩 | 片切掘削 | - | - | - | - | - | 有り(50,000m3未満) | 無し | 3426.3 | 25.78 | 14.02 | 7.13 | 3.15 | 68.08 | 36.67 | 14.35 | 12.8 | - | 6.14 | 5.83 | - | - | - | - | バックホウ（クローラ型）［標準型・超低騒音型・排出ガス対策型（第３次基準値）］ 山積0.8m3（平積0.6m3） | 大型ブレーカ［油圧式］（ベースマシン含まず） 質量1300kg級 | バックホウ（クローラ型）［標準型・排出ガス対策型（第２次基準値）］ 山積0.8m3（平積0.6m3） | 特殊作業員 | 運転手（特殊） | 普通作業員 | - | 軽油 １．２号 パトロール給油 | - | - | - | - | 被災地補正対象
軟岩 | 片切掘削 | - | - | - | - | - | 有り(50,000m3以上) | 無し | 3359 | 25.61 | 14.3 | 7.28 | 2.52 | 68.26 | 37.39 | 13.47 | 13.05 | - | 6.13 | 5.81 | - | - | - | - | バックホウ（クローラ型）［標準型・超低騒音型・排出ガス対策型（第３次基準値）］ 山積0.8m3（平積0.6m3） | 大型ブレーカ［油圧式］（ベースマシン含まず） 質量1300kg級 | バックホウ（クローラ型）［標準型・排出ガス対策型（第１次基準値）］ 山積1.4m3（平積1.0m3） | 特殊作業員 | 運転手（特殊） | 普通作業員 | - | 軽油 １．２号 パトロール給油 | - | - | - | - | 被災地補正対象
軟岩 | 現場制約あり | 軟岩(I) | - | - | - | - | - | - | 9665 | 2.35 | 1.87 | 0.46 | - | 96.07 | 66.21 | 28.91 | - | - | 1.58 | 1.57 | - | - | - | - | 空気圧縮機［可搬式・エンジン駆動・スクリュ型・排出ガス対策型（第1次基準値）］ 吐出量5.0m3／min 吐出圧力0.7MPa | さく岩機［コンクリートブレーカ］ 20kg級 | - | 特殊作業員 | 普通作業員 | - | - | 軽油 １．２号 パトロール給油 | - | - | - | - | -
軟岩 | 現場制約あり | 軟岩(II) | - | - | - | - | - | - | 12454 | 2.65 | 2.17 | 0.46 | - | 95.51 | 65.23 | 29.34 | - | - | 1.84 | 1.83 | - | - | - | - | 空気圧縮機［可搬式・エンジン駆動・スクリュ型・排出ガス対策型（第1次基準値）］ 吐出量5.0m3／min 吐出圧力0.7MPa | さく岩機［コンクリートブレーカ］ 20kg級 | - | 特殊作業員 | 普通作業員 | - | - | 軽油 １．２号 パトロール給油 | - | - | - | - | -
硬岩 | ｵｰﾌﾟﾝｶｯﾄ | - | - | 無し | - | 不可 | 無し | 無し | 2360.1 | 55.51 | 29.26 | 14.11 | - | 29.13 | 22.76 | - | - | - | 15.36 | 12 | - | - | - | - | バックホウ（クローラ型）［標準型・超低騒音型・排出ガス対策型（第３次基準値）］ 山積0.8m3（平積0.6m3） | 大型ブレーカ［油圧式］（ベースマシン含まず） 質量1300kg級 | - | 運転手（特殊） | - | - | - | 軽油 １．２号 パトロール給油 | - | - | - | - | -
硬岩 | ｵｰﾌﾟﾝｶｯﾄ | - | - | 無し | - | 不可 | 無し | 有り | 2613.1 | 55.42 | 26.45 | 12.75 | 5.26 | 28.95 | 23.2 | - | - | - | 15.63 | 12.6 | - | - | - | - | バックホウ（クローラ型）［標準型・超低騒音型・排出ガス対策型（第３次基準値）］ 山積0.8m3（平積0.6m3） | 大型ブレーカ［油圧式］（ベースマシン含まず） 質量1300kg級 | ブルドーザ［湿地・排出ガス対策型（第１次基準値）］ 20t級 | 運転手（特殊） | - | - | - | 軽油 １．２号 パトロール給油 | - | - | - | - | -
硬岩 | ｵｰﾌﾟﾝｶｯﾄ | - | - | 無し | - | 不可 | 有り(50,000m3未満) | 無し | 2671.2 | 54.35 | 25.88 | 12.47 | 5.28 | 30.09 | 24.46 | - | - | - | 15.56 | 12.6 | - | - | - | - | バックホウ（クローラ型）［標準型・超低騒音型・排出ガス対策型（第３次基準値）］ 山積0.8m3（平積0.6m3） | 大型ブレーカ［油圧式］（ベースマシン含まず） 質量1300kg級 | バックホウ（クローラ型）［標準型・排出ガス対策型（第２次基準値）］ 山積0.8m3（平積0.6m3） | 運転手（特殊） | - | - | - | 軽油 １．２号 パトロール給油 | - | - | - | - | 被災地補正対象
硬岩 | ｵｰﾌﾟﾝｶｯﾄ | - | - | 無し | - | 不可 | 有り(50,000m3以上) | 無し | 2586.2 | 54.9 | 26.72 | 12.88 | 4.23 | 29.24 | 23.43 | - | - | - | 15.86 | 12.8 | - | - | - | - | バックホウ（クローラ型）［標準型・超低騒音型・排出ガス対策型（第３次基準値）］ 山積0.8m3（平積0.6m3） | 大型ブレーカ［油圧式］（ベースマシン含まず） 質量1300kg級 | バックホウ（クローラ型）［標準型・排出ガス対策型（第１次基準値）］ 山積1.4m3（平積1.0m3） | 運転手（特殊） | - | - | - | 軽油 １．２号 パトロール給油 | - | - | - | - | 被災地補正対象
硬岩 | ｵｰﾌﾟﾝｶｯﾄ | - | - | 無し | - | 可 | - | - | 1579 | 41.24 | 12.59 | 9.61 | 7.28 | 52.19 | 12.94 | 10.59 | 8.88 | 5 | 6.57 | 5.26 | - | - | - | - | クローラドリル［油圧式］〔搭乗式〕 ドリフタ質量150kg級 | ブルドーザ［リッパ装置付・排出ガス対策型（第２次基準値）］ 32t級 | バックホウ（クローラ型）［標準型・超低騒音型・排出ガス対策型（第３次基準値）］ 山積0.8m3（平積0.6m3） | さく岩工 | 特殊作業員 | 運転手（特殊） | 土木一般世話役 | 軽油 １．２号 パトロール給油 | - | - | - | - | -
硬岩 | ｵｰﾌﾟﾝｶｯﾄ | - | - | 有り | - | 不可 | 無し | 無し | 4569.9 | 54.77 | 32.42 | 15.63 | - | 28.72 | 25.2 | - | - | - | 16.51 | 14.49 | - | - | - | - | バックホウ（クローラ型）［標準型・超低騒音型・排出ガス対策型（第３次基準値）］ 山積0.8m3（平積0.6m3） | 大型ブレーカ［油圧式］（ベースマシン含まず） 質量1300kg級 | - | 運転手（特殊） | - | - | - | 軽油 １．２号 パトロール給油 | - | - | - | - | -
硬岩 | ｵｰﾌﾟﾝｶｯﾄ | - | - | 有り | - | 不可 | 無し | 有り | 4822.9 | 54.74 | 30.72 | 14.81 | 2.85 | 28.65 | 25.31 | - | - | - | 16.61 | 14.69 | - | - | - | - | バックホウ（クローラ型）［標準型・超低騒音型・排出ガス対策型（第３次基準値）］ 山積0.8m3（平積0.6m3） | 大型ブレーカ［油圧式］（ベースマシン含まず） 質量1300kg級 | ブルドーザ［湿地・排出ガス対策型（第１次基準値）］ 20t級 | 運転手（特殊） | - | - | - | 軽油 １．２号 パトロール給油 | - | - | - | - | -
硬岩 | ｵｰﾌﾟﾝｶｯﾄ | - | - | 有り | - | 不可 | 有り(50,000m3未満) | 無し | 4881 | 54.15 | 30.34 | 14.63 | 2.89 | 29.28 | 25.98 | - | - | - | 16.57 | 14.67 | - | - | - | - | バックホウ（クローラ型）［標準型・超低騒音型・排出ガス対策型（第３次基準値）］ 山積0.8m3（平積0.6m3） | 大型ブレーカ［油圧式］（ベースマシン含まず） 質量1300kg級 | バックホウ（クローラ型）［標準型・排出ガス対策型（第２次基準値）］ 山積0.8m3（平積0.6m3） | 運転手（特殊） | - | - | - | 軽油 １．２号 パトロール給油 | - | - | - | - | 被災地補正対象
硬岩 | ｵｰﾌﾟﾝｶｯﾄ | - | - | 有り | - | 不可 | 有り(50,000m3以上) | 無し | 4795.9 | 54.45 | 30.88 | 14.89 | 2.28 | 28.81 | 25.45 | - | - | - | 16.74 | 14.81 | - | - | - | - | バックホウ（クローラ型）［標準型・超低騒音型・排出ガス対策型（第３次基準値）］ 山積0.8m3（平積0.6m3） | 大型ブレーカ［油圧式］（ベースマシン含まず） 質量1300kg級 | バックホウ（クローラ型）［標準型・排出ガス対策型（第１次基準値）］ 山積1.4m3（平積1.0m3） | 運転手（特殊） | - | - | - | 軽油 １．２号 パトロール給油 | - | - | - | - | 被災地補正対象
硬岩 | 片切掘削 | - | - | - | - | 不可 | 無し | 無し | 6136.7 | 23.62 | 13.98 | 6.74 | - | 71.52 | 37.37 | 14.5 | 10.88 | - | 4.86 | 4.27 | - | - | - | - | バックホウ（クローラ型）［標準型・超低騒音型・排出ガス対策型（第３次基準値）］ 山積0.8m3（平積0.6m3） | 大型ブレーカ［油圧式］（ベースマシン含まず） 質量1300kg級 | - | 特殊作業員 | 普通作業員 | 運転手（特殊） | - | 軽油 １．２号 パトロール給油 | - | - | - | - | -
硬岩 | 片切掘削 | - | - | - | - | 不可 | 無し | 有り | 6389.7 | 24.83 | 13.42 | 6.48 | 2.15 | 69.77 | 35.88 | 13.93 | 11.53 | - | 5.4 | 4.83 | - | - | - | - | バックホウ（クローラ型）［標準型・超低騒音型・排出ガス対策型（第３次基準値）］ 山積0.8m3（平積0.6m3） | 大型ブレーカ［油圧式］（ベースマシン含まず） 質量1300kg級 | ブルドーザ［湿地・排出ガス対策型（第１次基準値）］ 20t級 | 特殊作業員 | 普通作業員 | 運転手（特殊） | - | 軽油 １．２号 パトロール給油 | - | - | - | - | -
硬岩 | 片切掘削 | - | - | - | - | 不可 | 有り(50,000m3未満) | 無し | 6447.8 | 24.66 | 13.3 | 6.42 | 2.18 | 69.87 | 35.56 | 13.8 | 12.16 | - | 5.47 | 4.9 | - | - | - | - | バックホウ（クローラ型）［標準型・超低騒音型・排出ガス対策型（第３次基準値）］ 山積0.8m3（平積0.6m3） | 大型ブレーカ［油圧式］（ベースマシン含まず） 質量1300kg級 | バックホウ（クローラ型）［標準型・排出ガス対策型（第２次基準値）］ 山積0.8m3（平積0.6m3） | 特殊作業員 | 普通作業員 | 運転手（特殊） | - | 軽油 １．２号 パトロール給油 | - | - | - | - | 被災地補正対象
硬岩 | 片切掘削 | - | - | - | - | 不可 | 有り(50,000m3以上) | 無し | 6362.7 | 24.5 | 13.48 | 6.51 | 1.72 | 70.06 | 36.05 | 13.98 | 11.57 | - | 5.44 | 4.87 | - | - | - | - | バックホウ（クローラ型）［標準型・超低騒音型・排出ガス対策型（第３次基準値）］ 山積0.8m3（平積0.6m3） | 大型ブレーカ［油圧式］（ベースマシン含まず） 質量1300kg級 | バックホウ（クローラ型）［標準型・排出ガス対策型（第１次基準値）］ 山積1.4m3（平積1.0m3） | 特殊作業員 | 普通作業員 | 運転手（特殊） | - | 軽油 １．２号 パトロール給油 | - | - | - | - | 被災地補正対象
硬岩 | 片切掘削 | - | - | - | - | 可 | 無し | 無し | 4759.5 | 39.23 | 18.93 | 9.47 | 4.57 | 53.84 | 20.58 | 8.47 | 7.37 | 4.72 | 6.93 | 5.83 | - | - | - | - | クローラドリル［油圧式］〔搭乗式〕 ドリフタ質量150kg級 | バックホウ（クローラ型）［標準型・超低騒音型・排出ガス対策型（第３次基準値）］ 山積0.8m3（平積0.6m3） | 大型ブレーカ［油圧式］（ベースマシン含まず） 質量1300kg級 | さく岩工 | 特殊作業員 | 運転手（特殊） | 土木一般世話役 | 軽油 １．２号 パトロール給油 | - | - | - | - | -
硬岩 | 片切掘削 | - | - | - | - | 可 | 無し | 有り | 5012.5 | 39.98 | 17.97 | 8.99 | 2.74 | 52.52 | 19.57 | 8.38 | 8.04 | 4.48 | 7.5 | 6.45 | - | - | - | - | クローラドリル［油圧式］〔搭乗式〕 ドリフタ質量150kg級 | バックホウ（クローラ型）［標準型・超低騒音型・排出ガス対策型（第３次基準値）］ 山積0.8m3（平積0.6m3） | ブルドーザ［湿地・排出ガス対策型（第１次基準値）］ 20t級 | さく岩工 | 運転手（特殊） | 特殊作業員 | 土木一般世話役 | 軽油 １．２号 パトロール給油 | - | - | - | - | -
硬岩 | 片切掘削 | - | - | - | - | 可 | 有り(50,000m3未満) | 無し | 5070.7 | 39.6 | 17.77 | 8.88 | 4.29 | 52.85 | 19.35 | 9.21 | 7.95 | 4.43 | 7.55 | 6.52 | - | - | - | - | クローラドリル［油圧式］〔搭乗式〕 ドリフタ質量150kg級 | バックホウ（クローラ型）［標準型・超低騒音型・排出ガス対策型（第３次基準値）］ 山積0.8m3（平積0.6m3） | 大型ブレーカ［油圧式］（ベースマシン含まず） 質量1300kg級 | さく岩工 | 運転手（特殊） | 特殊作業員 | 土木一般世話役 | 軽油 １．２号 パトロール給油 | - | - | - | - | 被災地補正対象
硬岩 | 片切掘削 | - | - | - | - | 可 | 有り(50,000m3以上) | 無し | 4985.6 | 39.64 | 18.07 | 9.04 | 2.19 | 52.79 | 19.67 | 8.41 | 8.09 | 4.5 | 7.57 | 6.52 | - | - | - | - | クローラドリル［油圧式］〔搭乗式〕 ドリフタ質量150kg級 | バックホウ（クローラ型）［標準型・超低騒音型・排出ガス対策型（第３次基準値）］ 山積0.8m3（平積0.6m3） | バックホウ（クローラ型）［標準型・排出ガス対策型（第１次基準値）］ 山積1.4m3（平積1.0m3） | さく岩工 | 運転手（特殊） | 特殊作業員 | 土木一般世話役 | 軽油 １．２号 パトロール給油 | - | - | - | - | 被災地補正対象
硬岩 | 現場制約あり | 中硬岩 | - | - | - | - | - | - | 17352 | 2.61 | 2.08 | 0.48 | - | 95.61 | 65.25 | 28.49 | - | - | 1.78 | 1.75 | - | - | - | - | 空気圧縮機［可搬式・エンジン駆動・スクリュ型・排出ガス対策型（第1次基準値）］ 吐出量5.0m3／min 吐出圧力0.7MPa | さく岩機［コンクリートブレーカ］ 20kg級 | - | 特殊作業員 | 普通作業員 | - | - | 軽油 １．２号 パトロール給油 | - | - | - | - | -
硬岩 | 現場制約あり | 硬岩(I) | - | - | - | - | - | - | 28119 | 2.59 | 2.08 | 0.49 | - | 95.64 | 65.65 | 29.05 | - | - | 1.77 | 1.76 | - | - | - | - | 空気圧縮機［可搬式・エンジン駆動・スクリュ型・排出ガス対策型（第1次基準値）］ 吐出量5.0m3／min 吐出圧力0.7MPa | さく岩機［コンクリートブレーカ］ 20kg級 | - | 特殊作業員 | 普通作業員 | - | - | 軽油 １．２号 パトロール給油 | - | - | - | - | -

## 002
No.002【 整地 】
＜ 積算単位：ｍ３ ＞
条件区分 |  | 標準単価 | 機労材構成比 | [14 empty] | 代表機労材規格 | [12 empty] | 備考
作業区分 | 敷均し作業内容 |  | K |  |  |  | R |  |  |  |  | Z |  |  |  |  | S | K （ *印：賃料） |  |  |  | R |  |  |  | Z |  |  |  | S
|  |  |  | K1 | K2 | K3 |  | R1 | R2 | R3 | R4 |  | Z1 | Z2 | Z3 | Z4 |  | K1 |  | K2 | K3 | R1 | R2 | R3 | R4 | Z1 | Z2 | Z3 | Z4
残土受入れ地での処理 | - | 110.88 | 25.73 | 25.73 | - | - | 50.21 | 50.21 | - | - | - | 24.06 | 24.06 | - | - | - | - | バックホウ（クローラ型）［標準型・超低騒音型・排出ガス対策型（第３次基準値）］ 山積0.8m3（平積0.6m3） | * | - | - | 運転手（特殊） | - | - | - | 軽油 １．２号 パトロール給油 | - | - | - | - | -
敷均し(ﾙｰｽﾞ) | 標準 | 161.59 | 30.99 | 30.99 | - | - | 57.83 | 33.27 | 24.56 | - | - | 11.18 | 11.18 | - | - | - | - | ブルドーザ［普通・排出ガス対策型（第１次基準値）］ 15t級 |  | - | - | 普通作業員 | 運転手（特殊） | - | - | 軽油 １．２号 パトロール給油 | - | - | - | - | 被災地補正対象
敷均し(ﾙｰｽﾞ) | 標準以外 | 159.08 | 36.97 | 36.97 | - | - | 51.29 | 33.8 | 17.49 | - | - | 11.74 | 11.74 | - | - | - | - | ブルドーザ［普通・排出ガス対策型（第１次基準値）］ 21t級 |  | - | - | 普通作業員 | 運転手（特殊） | - | - | 軽油 １．２号 パトロール給油 | - | - | - | - | 被災地補正対象
敷均し(ﾙｰｽﾞ) | 狭小幅員(幅2.5m以上4m未満) | 402.83 | 19.64 | 19.64 | - | - | 73.94 | 53.66 | 20.28 | - | - | 6.42 | 6.42 | - | - | - | - | ブルドーザ［普通・排出ガス対策型（第１次基準値）］ 3t級 |  | - | - | 運転手（特殊） | 普通作業員 | - | - | 軽油 １．２号 パトロール給油 | - | - | - | - | 被災地補正対象
敷均し(ﾙｰｽﾞ) | ﾄﾗﾌｨｶﾋﾞﾘﾃｨが確保出来ない場合 | 205.69 | 37.68 | 37.68 | - | - | 49.91 | 26.15 | 23.76 | - | - | 12.41 | 12.41 | - | - | - | - | ブルドーザ［湿地・排出ガス対策型（第１次基準値）］ 16t級 |  | - | - | 普通作業員 | 運転手（特殊） | - | - | 軽油 １．２号 パトロール給油 | - | - | - | - | 被災地補正対象

## 003
No.003【 路体（築堤）盛土 】
＜ 積算単位：ｍ３ ＞
条件区分 |  |  | 標準単価 | 機労材構成比 | [14 empty] | 代表機労材規格 | [13 empty] | 備考
施工幅員 | 施工数量 | 障害の有無 |  | K |  |  |  | R |  |  |  |  | Z |  |  |  |  | S | K （ *印：賃料） |  |  |  |  | R |  |  |  | Z |  |  |  | S
[5 empty] | K1 | K2 | K3 |  | R1 | R2 | R3 | R4 |  | Z1 | Z2 | Z3 | Z4 |  | K1 |  | K2 |  | K3 | R1 | R2 | R3 | R4 | Z1 | Z2 | Z3 | Z4
2.5m未満 | - | - | 5846.5 | 0.96 | 0.96 | - | - | 98.78 | 88.27 | 10.51 | - | - | 0.26 | 0.26 | - | - | - | - | 振動ローラ（舗装用）［ハンドガイド式］ 質量0.8～1.1t | * | - |  | - | 普通作業員 | 特殊作業員 | - | - | 軽油 １．２号 パトロール給油 | - | - | - | - | 被災地補正対象
2.5m以上4.0m未満 | - | - | 920.32 | 17.8 | 9.33 | 8.47 | - | 74.39 | 65.52 | 8.87 | - | - | 7.81 | 7.81 | - | - | - | - | バックホウ（クローラ型）［後方超小旋回型・排出ガス対策型（第２次基準値）］ 山積0.28m3（平積0.2m3） | * | 振動ローラ（舗装用）［搭乗・コンバインド式・排出ガス対策型(第３次基準値)］ 質量3～4t | * | - | 運転手（特殊） | 普通作業員 | - | - | 軽油 １．２号 パトロール給油 | - | - | - | - | 被災地補正対象
4.0m以上 | 10,000m3未満 | 無し | 250.08 | 20.07 | 12.34 | 7.73 | - | 66.41 | 44.92 | 21.49 | - | - | 13.52 | 13.52 | - | - | - | - | ブルドーザ［湿地・排出ガス対策型（第３次基準値）］ 7t級 | * | 振動ローラ（土工用）［フラット・シングルドラム型・排出ガス対策型（第３次基準値）］ 質量11～12t | * | - | 運転手（特殊） | 普通作業員 | - | - | 軽油 １．２号 パトロール給油 | - | - | - | - | 被災地補正対象
4.0m以上 | 10,000m3未満 | 有り | 469.96 | 23 | 12.79 | 10.21 | - | 61.45 | 50.02 | 11.43 | - | - | 15.55 | 15.55 | - | - | - | - | ブルドーザ［湿地・排出ガス対策型（第３次基準値）］ 7t級 | * | 振動ローラ（土工用）［フラット・シングルドラム型・排出ガス対策型（第３次基準値）］ 質量11～12t | * | - | 運転手（特殊） | 普通作業員 | - | - | 軽油 １．２号 パトロール給油 | - | - | - | - | 被災地補正対象
4.0m以上 | 10,000m3以上 | 無し | 247.92 | 27.87 | 20.08 | 7.79 | - | 56.55 | 34.87 | 21.68 | - | - | 15.58 | 15.58 | - | - | - | - | ブルドーザ［湿地・排出ガス対策型（第３次基準値）］ 16t級 | * | 振動ローラ（土工用）［フラット・シングルドラム型・排出ガス対策型（第３次基準値）］ 質量11～12t | * | - | 運転手（特殊） | 普通作業員 | - | - | 軽油 １．２号 パトロール給油 | - | - | - | - | 被災地補正対象
4.0m以上 | 10,000m3以上 | 有り | 439.28 | 30.7 | 19.77 | 10.93 | - | 51.7 | 39.47 | 12.23 | - | - | 17.6 | 17.6 | - | - | - | - | ブルドーザ［湿地・排出ガス対策型（第３次基準値）］ 16t級 | * | 振動ローラ（土工用）［フラット・シングルドラム型・排出ガス対策型（第３次基準値）］ 質量11～12t | * | - | 運転手（特殊） | 普通作業員 | - | - | 軽油 １．２号 パトロール給油 | - | - | - | - | 被災地補正対象

## 004
No.004【 路床盛土 】
＜ 積算単位：ｍ３ ＞
条件区分 |  |  | 標準単価 | 機労材構成比 | [14 empty] | 代表機労材規格 | [13 empty] | 備考
施工幅員 | 施工数量 | 障害の有無 |  | K |  |  |  | R |  |  |  |  | Z |  |  |  |  | S | K （ *印：賃料） |  |  |  |  | R |  |  |  | Z |  |  |  | S
[5 empty] | K1 | K2 | K3 |  | R1 | R2 | R3 | R4 |  | Z1 | Z2 | Z3 | Z4 |  | K1 |  | K2 |  | K3 | R1 | R2 | R3 | R4 | Z1 | Z2 | Z3 | Z4
2.5m未満 | - | - | 5967.6 | 1.1 | 1.1 | - | - | 98.6 | 86.48 | 12.12 | - | - | 0.3 | 0.3 | - | - | - | - | 振動ローラ（舗装用）［ハンドガイド式］ 質量0.8～1.1t | * | - |  | - | 普通作業員 | 特殊作業員 | - | - | 軽油 １．２号 パトロール給油 | - | - | - | - | 被災地補正対象
2.5m以上4.0m未満 | - | - | 971.5 | 17.77 | 8.93 | 8.84 | - | 74.56 | 66.16 | 8.4 | - | - | 7.67 | 7.67 | - | - | - | - | 振動ローラ（舗装用）［搭乗・コンバインド式・排出ガス対策型(第３次基準値)］ 質量3～4t | * | バックホウ（クローラ型）［後方超小旋回型・排出ガス対策型（第２次基準値）］ 山積0.28m3（平積0.2m3） | * | - | 運転手（特殊） | 普通作業員 | - | - | 軽油 １．２号 パトロール給油 | - | - | - | - | 被災地補正対象
4.0m以上 | 10,000m3未満 | 無し | 382.82 | 20.66 | 10.64 | 10.02 | - | 65.35 | 44.01 | 21.34 | - | - | 13.99 | 13.99 | - | - | - | - | ブルドーザ［湿地・排出ガス対策型（第３次基準値）］ 7t級 | * | 振動ローラ（土工用）［フラット・シングルドラム型・排出ガス対策型（第３次基準値）］ 質量11～12t | * | - | 運転手（特殊） | 普通作業員 | - | - | 軽油 １．２号 パトロール給油 | - | - | - | - | 被災地補正対象
4.0m以上 | 10,000m3未満 | 有り | 858.06 | 24.82 | 15.96 | 8.86 | - | 58.22 | 48.7 | 9.52 | - | - | 16.96 | 16.96 | - | - | - | - | 振動ローラ（土工用）［フラット・シングルドラム型・排出ガス対策型（第３次基準値）］ 質量11～12t | * | ブルドーザ［湿地・排出ガス対策型（第３次基準値）］ 7t級 | * | - | 運転手（特殊） | 普通作業員 | - | - | 軽油 １．２号 パトロール給油 | - | - | - | - | 被災地補正対象
4.0m以上 | 10,000m3以上 | 無し | 376.1 | 27.27 | 17.08 | 10.19 | - | 57 | 35.28 | 21.72 | - | - | 15.73 | 15.73 | - | - | - | - | ブルドーザ［湿地・排出ガス対策型（第３次基準値）］ 16t級 | * | 振動ローラ（土工用）［フラット・シングルドラム型・排出ガス対策型（第３次基準値）］ 質量11～12t | * | - | 運転手（特殊） | 普通作業員 | - | - | 軽油 １．２号 パトロール給油 | - | - | - | - | 被災地補正対象
4.0m以上 | 10,000m3以上 | 有り | 813.45 | 30.09 | 16.84 | 13.25 | - | 51.5 | 41.46 | 10.04 | - | - | 18.41 | 18.41 | - | - | - | - | 振動ローラ（土工用）［フラット・シングルドラム型・排出ガス対策型（第３次基準値）］ 質量11～12t | * | ブルドーザ［湿地・排出ガス対策型（第３次基準値）］ 16t級 | * | - | 運転手（特殊） | 普通作業員 | - | - | 軽油 １．２号 パトロール給油 | - | - | - | - | 被災地補正対象

## 005
No.005【 積込（ルーズ） 】
＜ 積算単位：ｍ３ ＞
条件区分 |  | 標準単価 | 機労材構成比 | [14 empty] | 代表機労材規格 | [11 empty] | 備考
土質 | 作業内容 |  | K |  |  |  | R |  |  |  |  | Z |  |  |  |  | S | K （ *印：賃料） |  |  | R |  |  |  | Z |  |  |  | S
|  |  |  | K1 | K2 | K3 |  | R1 | R2 | R3 | R4 |  | Z1 | Z2 | Z3 | Z4 |  | K1 | K2 | K3 | R1 | R2 | R3 | R4 | Z1 | Z2 | Z3 | Z4
土砂 | 土量50,000m3未満 | 250.67 | 43.2 | 43.2 | - | - | 38.9 | 38.9 | - | - | - | 17.9 | 17.9 | - | - | - | - | バックホウ（クローラ型）［標準型・排出ガス対策型（第２次基準値）］ 山積0.8m3（平積0.6m3） | - | - | 運転手（特殊） | - | - | - | 軽油 １．２号 パトロール給油 | - | - | - | - | 被災地補正対象
土砂 | 土量50,000m3以上 | 183.36 | 46.32 | 46.32 | - | - | 31.67 | 31.67 | - | - | - | 22.01 | 22.01 | - | - | - | - | バックホウ（クローラ型）［標準型・排出ガス対策型（第１次基準値）］ 山積1.4m3（平積1.0m3） | - | - | 運転手（特殊） | - | - | - | 軽油 １．２号 パトロール給油 | - | - | - | - | 被災地補正対象
土砂 | 平均施工幅1m以上2m未満 | 341.06 | 31.56 | 31.56 | - | - | 55.43 | 55.43 | - | - | - | 13.01 | 13.01 | - | - | - | - | バックホウ（クローラ型）［標準型・排出ガス対策型（第１次基準値）］ 山積0.45m3（平積0.35m3） | - | - | 運転手（特殊） | - | - | - | 軽油 １．２号 パトロール給油 | - | - | - | - | 被災地補正対象
土砂 | 小規模(標準) | 982.7 | 30.15 | 30.15 | - | - | 58.62 | 58.62 | - | - | - | 11.23 | 11.23 | - | - | - | - | バックホウ（クローラ型）［標準型・排出ガス対策型（第２次基準値）］ 山積0.28m3（平積0.2m3） | - | - | 運転手（特殊） | - | - | - | 軽油 １．２号 パトロール給油 | - | - | - | - | -
土砂 | 小規模(標準以外) | 1594.7 | 23.01 | 23.01 | - | - | 69.05 | 69.05 | - | - | - | 7.94 | 7.94 | - | - | - | - | 小型バックホウ（クローラ型）［標準型・排出ガス対策型（第２次基準値）］ 山積0.13m3（平積0.10m3） | - | - | 運転手（特殊） | - | - | - | 軽油 １．２号 パトロール給油 | - | - | - | - | -
岩塊･玉石 | 土量50,000m3未満 | 299.18 | 43.2 | 43.2 | - | - | 38.9 | 38.9 | - | - | - | 17.9 | 17.9 | - | - | - | - | バックホウ（クローラ型）［標準型・排出ガス対策型（第２次基準値）］ 山積0.8m3（平積0.6m3） | - | - | 運転手（特殊） | - | - | - | 軽油 １．２号 パトロール給油 | - | - | - | - | 被災地補正対象
岩塊･玉石 | 土量50,000m3以上 | 216.97 | 46.32 | 46.32 | - | - | 31.67 | 31.67 | - | - | - | 22.01 | 22.01 | - | - | - | - | バックホウ（クローラ型）［標準型・排出ガス対策型（第１次基準値）］ 山積1.4m3（平積1.0m3） | - | - | 運転手（特殊） | - | - | - | 軽油 １．２号 パトロール給油 | - | - | - | - | 被災地補正対象
岩塊･玉石 | 平均施工幅1m以上2m未満 | 420.11 | 31.56 | 31.56 | - | - | 55.43 | 55.43 | - | - | - | 13.01 | 13.01 | - | - | - | - | バックホウ（クローラ型）［標準型・排出ガス対策型（第１次基準値）］ 山積0.45m3（平積0.35m3） | - | - | 運転手（特殊） | - | - | - | 軽油 １．２号 パトロール給油 | - | - | - | - | 被災地補正対象
破砕岩 | 土量50,000m3未満 | 311.12 | 45.38 | 45.38 | - | - | 37.41 | 37.41 | - | - | - | 17.21 | 17.21 | - | - | - | - | バックホウ（クローラ型）［標準型・排出ガス対策型（第２次基準値）］ 山積0.8m3（平積0.6m3） | - | - | 運転手（特殊） | - | - | - | 軽油 １．２号 パトロール給油 | - | - | - | - | 被災地補正対象
破砕岩 | 土量50,000m3以上 | 226.04 | 48.47 | 48.47 | - | - | 30.4 | 30.4 | - | - | - | 21.13 | 21.13 | - | - | - | - | バックホウ（クローラ型）［標準型・排出ガス対策型（第１次基準値）］ 山積1.4m3（平積1.0m3） | - | - | 運転手（特殊） | - | - | - | 軽油 １．２号 パトロール給油 | - | - | - | - | 被災地補正対象
破砕岩 | 平均施工幅1m以上2m未満 | 432.19 | 33.48 | 33.48 | - | - | 53.87 | 53.87 | - | - | - | 12.65 | 12.65 | - | - | - | - | バックホウ（クローラ型）［標準型・排出ガス対策型（第１次基準値）］ 山積0.45m3（平積0.35m3） | - | - | 運転手（特殊） | - | - | - | 軽油 １．２号 パトロール給油 | - | - | - | - | 被災地補正対象

## 006
No.006【 掘削（ＩＣＴ） 】
＜ 積算単位：ｍ３ ＞
条件区分 |  |  |  | 標準単価 | 機労材構成比 | [14 empty] | 代表機労材規格 | [13 empty] | 備考
土質 | 施工方法 | 障害の有無 | 施工数量 |  | K |  |  |  | R |  |  |  |  | Z |  |  |  |  | S | K （ *印：賃料） |  |  |  |  | R |  |  |  | Z |  |  |  | S
[6 empty] | K1 | K2 | K3 |  | R1 | R2 | R3 | R4 |  | Z1 | Z2 | Z3 | Z4 |  | K1 |  | K2 |  | K3 | R1 | R2 | R3 | R4 | Z1 | Z2 | Z3 | Z4
土砂 | ｵｰﾌﾟﾝｶｯﾄ | 無し | 5,000m3未満 | 497.78 | 61.61 | 43.33 | 18.28 | - | 24.3 | 24.3 | - | - | - | 14.09 | 14.09 | - | - | - | - | ﾊﾞｯｸﾎｳ(ｸﾛｰﾗ型)[標準型･ＩＣＴ施工対応型･超低騒音型･ｸﾚｰﾝ機能付･排出ｶﾞｽ対策型(2011年規制)]山積0.8m3(平積0.6m3)吊能力2.9t | * | ＩＣＴ建設機械経費賃料加算額（バックホウ（ＩＣＴ施工対応型）） | * | - | 運転手（特殊） | - | - | - | 軽油 １．２号 パトロール給油 | - | - | - | - | 被災地補正対象
土砂 | ｵｰﾌﾟﾝｶｯﾄ | 無し | 5,000m3以上10,000m3未満 | 429.09 | 61.61 | 43.33 | 18.28 | - | 24.3 | 24.3 | - | - | - | 14.09 | 14.09 | - | - | - | - | ﾊﾞｯｸﾎｳ(ｸﾛｰﾗ型)[標準型･ＩＣＴ施工対応型･超低騒音型･ｸﾚｰﾝ機能付･排出ｶﾞｽ対策型(2011年規制)]山積0.8m3(平積0.6m3)吊能力2.9t | * | ＩＣＴ建設機械経費賃料加算額（バックホウ（ＩＣＴ施工対応型）） | * | - | 運転手（特殊） | - | - | - | 軽油 １．２号 パトロール給油 | - | - | - | - | 被災地補正対象
土砂 | ｵｰﾌﾟﾝｶｯﾄ | 無し | 10,000m3以上50,000m3未満 | 355.41 | 61.61 | 43.33 | 18.28 | - | 24.3 | 24.3 | - | - | - | 14.09 | 14.09 | - | - | - | - | ﾊﾞｯｸﾎｳ(ｸﾛｰﾗ型)[標準型･ＩＣＴ施工対応型･超低騒音型･ｸﾚｰﾝ機能付･排出ｶﾞｽ対策型(2011年規制)]山積0.8m3(平積0.6m3)吊能力2.9t | * | ＩＣＴ建設機械経費賃料加算額（バックホウ（ＩＣＴ施工対応型）） | * | - | 運転手（特殊） | - | - | - | 軽油 １．２号 パトロール給油 | - | - | - | - | 被災地補正対象
土砂 | ｵｰﾌﾟﾝｶｯﾄ | 無し | 50,000m3以上 | 297.21 | 68.68 | 41.66 | 27.02 | - | 18.48 | 18.48 | - | - | - | 12.84 | 12.84 | - | - | - | - | ＩＣＴ建設機械経費損料加算額（バックホウ） | * | バックホウ（クローラ型）［標準型・排出ガス対策型（第１次基準値）］ 山積1.4m3（平積1.0m3） |  | - | 運転手（特殊） | - | - | - | 軽油 １．２号 パトロール給油 | - | - | - | - | 被災地補正対象
土砂 | ｵｰﾌﾟﾝｶｯﾄ | 有り | 5,000m3未満 | 829.3 | 61.61 | 43.33 | 18.28 | - | 24.3 | 24.3 | - | - | - | 14.09 | 14.09 | - | - | - | - | ﾊﾞｯｸﾎｳ(ｸﾛｰﾗ型)[標準型･ＩＣＴ施工対応型･超低騒音型･ｸﾚｰﾝ機能付･排出ｶﾞｽ対策型(2011年規制)]山積0.8m3(平積0.6m3)吊能力2.9t | * | ＩＣＴ建設機械経費賃料加算額（バックホウ（ＩＣＴ施工対応型）） | * | - | 運転手（特殊） | - | - | - | 軽油 １．２号 パトロール給油 | - | - | - | - | 被災地補正対象
土砂 | ｵｰﾌﾟﾝｶｯﾄ | 有り | 5,000m3以上10,000m3未満 | 690.92 | 61.61 | 43.33 | 18.28 | - | 24.3 | 24.3 | - | - | - | 14.09 | 14.09 | - | - | - | - | ﾊﾞｯｸﾎｳ(ｸﾛｰﾗ型)[標準型･ＩＣＴ施工対応型･超低騒音型･ｸﾚｰﾝ機能付･排出ｶﾞｽ対策型(2011年規制)]山積0.8m3(平積0.6m3)吊能力2.9t | * | ＩＣＴ建設機械経費賃料加算額（バックホウ（ＩＣＴ施工対応型）） | * | - | 運転手（特殊） | - | - | - | 軽油 １．２号 パトロール給油 | - | - | - | - | 被災地補正対象
土砂 | ｵｰﾌﾟﾝｶｯﾄ | 有り | 10,000m3以上50,000m3未満 | 540.59 | 61.61 | 43.33 | 18.28 | - | 24.3 | 24.3 | - | - | - | 14.09 | 14.09 | - | - | - | - | ﾊﾞｯｸﾎｳ(ｸﾛｰﾗ型)[標準型･ＩＣＴ施工対応型･超低騒音型･ｸﾚｰﾝ機能付･排出ｶﾞｽ対策型(2011年規制)]山積0.8m3(平積0.6m3)吊能力2.9t | * | ＩＣＴ建設機械経費賃料加算額（バックホウ（ＩＣＴ施工対応型）） | * | - | 運転手（特殊） | - | - | - | 軽油 １．２号 パトロール給油 | - | - | - | - | 被災地補正対象
土砂 | ｵｰﾌﾟﾝｶｯﾄ | 有り | 50,000m3以上 | 464.79 | 68.68 | 41.66 | 27.02 | - | 18.48 | 18.48 | - | - | - | 12.84 | 12.84 | - | - | - | - | ＩＣＴ建設機械経費損料加算額（バックホウ） | * | バックホウ（クローラ型）［標準型・排出ガス対策型（第１次基準値）］ 山積1.4m3（平積1.0m3） |  | - | 運転手（特殊） | - | - | - | 軽油 １．２号 パトロール給油 | - | - | - | - | 被災地補正対象
土砂 | 片切掘削 | - | - | 1237 | 19.44 | 13.67 | 5.77 | - | 75.88 | 67.81 | 8.07 | - | - | 4.68 | 4.68 | - | - | - | - | ﾊﾞｯｸﾎｳ(ｸﾛｰﾗ型)[標準型･ＩＣＴ施工対応型･超低騒音型･ｸﾚｰﾝ機能付･排出ｶﾞｽ対策型(2011年規制)]山積0.8m3(平積0.6m3)吊能力2.9t | * | ＩＣＴ建設機械経費賃料加算額（バックホウ（ＩＣＴ施工対応型）） | * | - | 普通作業員 | 運転手（特殊） | - | - | 軽油 １．２号 パトロール給油 | - | - | - | - | -
岩塊･玉石 | ｵｰﾌﾟﾝｶｯﾄ | 無し | 5,000m3未満 | 655.08 | 61.61 | 43.33 | 18.28 | - | 24.3 | 24.3 | - | - | - | 14.09 | 14.09 | - | - | - | - | ﾊﾞｯｸﾎｳ(ｸﾛｰﾗ型)[標準型･ＩＣＴ施工対応型･超低騒音型･ｸﾚｰﾝ機能付･排出ｶﾞｽ対策型(2011年規制)]山積0.8m3(平積0.6m3)吊能力2.9t | * | ＩＣＴ建設機械経費賃料加算額（バックホウ（ＩＣＴ施工対応型）） | * | - | 運転手（特殊） | - | - | - | 軽油 １．２号 パトロール給油 | - | - | - | - | 被災地補正対象
岩塊･玉石 | ｵｰﾌﾟﾝｶｯﾄ | 無し | 5,000m3以上10,000m3未満 | 565.48 | 61.61 | 43.33 | 18.28 | - | 24.3 | 24.3 | - | - | - | 14.09 | 14.09 | - | - | - | - | ﾊﾞｯｸﾎｳ(ｸﾛｰﾗ型)[標準型･ＩＣＴ施工対応型･超低騒音型･ｸﾚｰﾝ機能付･排出ｶﾞｽ対策型(2011年規制)]山積0.8m3(平積0.6m3)吊能力2.9t | * | ＩＣＴ建設機械経費賃料加算額（バックホウ（ＩＣＴ施工対応型）） | * | - | 運転手（特殊） | - | - | - | 軽油 １．２号 パトロール給油 | - | - | - | - | 被災地補正対象
岩塊･玉石 | ｵｰﾌﾟﾝｶｯﾄ | 無し | 10,000m3以上50,000m3未満 | 460.94 | 61.61 | 43.33 | 18.28 | - | 24.3 | 24.3 | - | - | - | 14.09 | 14.09 | - | - | - | - | ﾊﾞｯｸﾎｳ(ｸﾛｰﾗ型)[標準型･ＩＣＴ施工対応型･超低騒音型･ｸﾚｰﾝ機能付･排出ｶﾞｽ対策型(2011年規制)]山積0.8m3(平積0.6m3)吊能力2.9t | * | ＩＣＴ建設機械経費賃料加算額（バックホウ（ＩＣＴ施工対応型）） | * | - | 運転手（特殊） | - | - | - | 軽油 １．２号 パトロール給油 | - | - | - | - | 被災地補正対象
岩塊･玉石 | ｵｰﾌﾟﾝｶｯﾄ | 無し | 50,000m3以上 | 362.67 | 68.68 | 41.66 | 27.02 | - | 18.48 | 18.48 | - | - | - | 12.84 | 12.84 | - | - | - | - | ＩＣＴ建設機械経費損料加算額（バックホウ） | * | バックホウ（クローラ型）［標準型・排出ガス対策型（第１次基準値）］ 山積1.4m3（平積1.0m3） |  | - | 運転手（特殊） | - | - | - | 軽油 １．２号 パトロール給油 | - | - | - | - | 被災地補正対象
岩塊･玉石 | ｵｰﾌﾟﾝｶｯﾄ | 有り | 5,000m3未満 | 1037.4 | 61.61 | 43.33 | 18.28 | - | 24.3 | 24.3 | - | - | - | 14.09 | 14.09 | - | - | - | - | ﾊﾞｯｸﾎｳ(ｸﾛｰﾗ型)[標準型･ＩＣＴ施工対応型･超低騒音型･ｸﾚｰﾝ機能付･排出ｶﾞｽ対策型(2011年規制)]山積0.8m3(平積0.6m3)吊能力2.9t | * | ＩＣＴ建設機械経費賃料加算額（バックホウ（ＩＣＴ施工対応型）） | * | - | 運転手（特殊） | - | - | - | 軽油 １．２号 パトロール給油 | - | - | - | - | 被災地補正対象
岩塊･玉石 | ｵｰﾌﾟﾝｶｯﾄ | 有り | 5,000m3以上10,000m3未満 | 889.04 | 61.61 | 43.33 | 18.28 | - | 24.3 | 24.3 | - | - | - | 14.09 | 14.09 | - | - | - | - | ﾊﾞｯｸﾎｳ(ｸﾛｰﾗ型)[標準型･ＩＣＴ施工対応型･超低騒音型･ｸﾚｰﾝ機能付･排出ｶﾞｽ対策型(2011年規制)]山積0.8m3(平積0.6m3)吊能力2.9t | * | ＩＣＴ建設機械経費賃料加算額（バックホウ（ＩＣＴ施工対応型）） | * | - | 運転手（特殊） | - | - | - | 軽油 １．２号 パトロール給油 | - | - | - | - | 被災地補正対象
岩塊･玉石 | ｵｰﾌﾟﾝｶｯﾄ | 有り | 10,000m3以上50,000m3未満 | 731.74 | 61.61 | 43.33 | 18.28 | - | 24.3 | 24.3 | - | - | - | 14.09 | 14.09 | - | - | - | - | ﾊﾞｯｸﾎｳ(ｸﾛｰﾗ型)[標準型･ＩＣＴ施工対応型･超低騒音型･ｸﾚｰﾝ機能付･排出ｶﾞｽ対策型(2011年規制)]山積0.8m3(平積0.6m3)吊能力2.9t | * | ＩＣＴ建設機械経費賃料加算額（バックホウ（ＩＣＴ施工対応型）） | * | - | 運転手（特殊） | - | - | - | 軽油 １．２号 パトロール給油 | - | - | - | - | 被災地補正対象
岩塊･玉石 | ｵｰﾌﾟﾝｶｯﾄ | 有り | 50,000m3以上 | 572.16 | 68.68 | 41.66 | 27.02 | - | 18.48 | 18.48 | - | - | - | 12.84 | 12.84 | - | - | - | - | ＩＣＴ建設機械経費損料加算額（バックホウ） | * | バックホウ（クローラ型）［標準型・排出ガス対策型（第１次基準値）］ 山積1.4m3（平積1.0m3） |  | - | 運転手（特殊） | - | - | - | 軽油 １．２号 パトロール給油 | - | - | - | - | 被災地補正対象

## 007
No.007【 路体（築堤）盛土（ＩＣＴ） 】
＜ 積算単位：ｍ３ ＞
条件区分 |  | 標準単価 | 機労材構成比 | [14 empty] | 代表機労材規格 | [14 empty] | 備考
施工数量 | 障害の有無 |  | K |  |  |  | R |  |  |  |  | Z |  |  |  |  | S | K （ *印：賃料） | [5 empty] | R |  |  |  | Z |  |  |  | S
|  |  |  | K1 | K2 | K3 |  | R1 | R2 | R3 | R4 |  | Z1 | Z2 | Z3 | Z4 |  | K1 |  | K2 |  | K3 |  | R1 | R2 | R3 | R4 | Z1 | Z2 | Z3 | Z4
10,000m3未満 | 無し | 298.69 | 62.32 | 40.34 | 15.51 | 6.47 | 28.6 | 28.6 | - | - | - | 9.08 | 9.08 | - | - | - | - | ブルドーザ［湿地・ＩＣＴ施工対応型・排出ガス対策型（2011年規制）］ 7t級 | * | ＩＣＴ建設機械経費賃料加算額（ブルドーザ（ＩＣＴ施工対応型）） | * | 振動ローラ（土工用）［フラット・シングルドラム型・排出ガス対策型（第３次基準値）］ 質量11～12t | * | 運転手（特殊） | - | - | - | 軽油 １．２号 パトロール給油 | - | - | - | - | 被災地補正対象
10,000m3未満 | 有り | 619.71 | 60.64 | 38.22 | 14.68 | 7.74 | 29.63 | 29.63 | - | - | - | 9.73 | 9.73 | - | - | - | - | ブルドーザ［湿地・ＩＣＴ施工対応型・排出ガス対策型（2011年規制）］ 7t級 | * | ＩＣＴ建設機械経費賃料加算額（ブルドーザ（ＩＣＴ施工対応型）） | * | 振動ローラ（土工用）［フラット・シングルドラム型・排出ガス対策型（第３次基準値）］ 質量11～12t | * | 運転手（特殊） | - | - | - | 軽油 １．２号 パトロール給油 | - | - | - | - | 被災地補正対象
10,000m3以上 | 無し | 286.62 | 62.21 | 42.67 | 12.8 | 6.74 | 25.92 | 25.92 | - | - | - | 11.87 | 11.87 | - | - | - | - | ブルドーザ［湿地・ＩＣＴ施工対応型・排出ガス対策型（2011年規制）］ 16t級 | * | ＩＣＴ建設機械経費賃料加算額（ブルドーザ（ＩＣＴ施工対応型）） | * | 振動ローラ（土工用）［フラット・シングルドラム型・排出ガス対策型（第３次基準値）］ 質量11～12t | * | 運転手（特殊） | - | - | - | 軽油 １．２号 パトロール給油 | - | - | - | - | 被災地補正対象
10,000m3以上 | 有り | 516.26 | 58.82 | 38.09 | 11.43 | 9.3 | 28.31 | 28.31 | - | - | - | 12.87 | 12.87 | - | - | - | - | ブルドーザ［湿地・ＩＣＴ施工対応型・排出ガス対策型（2011年規制）］ 16t級 | * | ＩＣＴ建設機械経費賃料加算額（ブルドーザ（ＩＣＴ施工対応型）） | * | 振動ローラ（土工用）［フラット・シングルドラム型・排出ガス対策型（第３次基準値）］ 質量11～12t | * | 運転手（特殊） | - | - | - | 軽油 １．２号 パトロール給油 | - | - | - | - | 被災地補正対象

## 008
No.008【 路床盛土（ＩＣＴ） 】
＜ 積算単位：ｍ３ ＞
条件区分 |  | 標準単価 | 機労材構成比 | [14 empty] | 代表機労材規格 | [14 empty] | 備考
施工数量 | 障害の有無 |  | K |  |  |  | R |  |  |  |  | Z |  |  |  |  | S | K （ *印：賃料） | [5 empty] | R |  |  |  | Z |  |  |  | S
|  |  |  | K1 | K2 | K3 |  | R1 | R2 | R3 | R4 |  | Z1 | Z2 | Z3 | Z4 |  | K1 |  | K2 |  | K3 |  | R1 | R2 | R3 | R4 | Z1 | Z2 | Z3 | Z4
10,000m3未満 | 無し | 427.33 | 59.02 | 36.16 | 13.89 | 8.97 | 30.63 | 30.63 | - | - | - | 10.35 | 10.35 | - | - | - | - | ブルドーザ［湿地・ＩＣＴ施工対応型・排出ガス対策型（2011年規制）］ 7t級 | * | ＩＣＴ建設機械経費賃料加算額（ブルドーザ（ＩＣＴ施工対応型）） | * | 振動ローラ（土工用）［フラット・シングルドラム型・排出ガス対策型（第３次基準値）］ 質量11～12t | * | 運転手（特殊） | - | - | - | 軽油 １．２号 パトロール給油 | - | - | - | - | 被災地補正対象
10,000m3未満 | 有り | 1037.5 | 53.45 | 29.08 | 13.2 | 11.17 | 34.07 | 34.07 | - | - | - | 12.48 | 12.48 | - | - | - | - | ブルドーザ［湿地・ＩＣＴ施工対応型・排出ガス対策型（2011年規制）］ 7t級 | * | 振動ローラ（土工用）［フラット・シングルドラム型・排出ガス対策型（第３次基準値）］ 質量11～12t | * | ＩＣＴ建設機械経費賃料加算額（ブルドーザ（ＩＣＴ施工対応型）） | * | 運転手（特殊） | - | - | - | 軽油 １．２号 パトロール給油 | - | - | - | - | 被災地補正対象
10,000m3以上 | 無し | 410.58 | 58.76 | 38.02 | 11.4 | 9.34 | 28.35 | 28.35 | - | - | - | 12.89 | 12.89 | - | - | - | - | ブルドーザ［湿地・ＩＣＴ施工対応型・排出ガス対策型（2011年規制）］ 16t級 | * | ＩＣＴ建設機械経費賃料加算額（ブルドーザ（ＩＣＴ施工対応型）） | * | 振動ローラ（土工用）［フラット・シングルドラム型・排出ガス対策型（第３次基準値）］ 質量11～12t | * | 運転手（特殊） | - | - | - | 軽油 １．２号 パトロール給油 | - | - | - | - | 被災地補正対象
10,000m3以上 | 有り | 930.91 | 51.62 | 28.4 | 14.71 | 8.51 | 33.37 | 33.37 | - | - | - | 15.01 | 15.01 | - | - | - | - | ブルドーザ［湿地・ＩＣＴ施工対応型・排出ガス対策型（2011年規制）］ 16t級 | * | 振動ローラ（土工用）［フラット・シングルドラム型・排出ガス対策型（第３次基準値）］ 質量11～12t | * | ＩＣＴ建設機械経費賃料加算額（ブルドーザ（ＩＣＴ施工対応型）） | * | 運転手（特殊） | - | - | - | 軽油 １．２号 パトロール給油 | - | - | - | - | 被災地補正対象

## 009
No.009【 積込（コンクリート殻） 】
＜ 積算単位：ｍ３ ＞
条件区分 | 標準単価 | 機労材構成比 | [14 empty] | 代表機労材規格 | [11 empty] | 備考
- |  | K |  |  |  | R |  |  |  |  | Z |  |  |  |  | S | K （ *印：賃料） |  |  | R |  |  |  | Z |  |  |  | S
|  |  | K1 | K2 | K3 |  | R1 | R2 | R3 | R4 |  | Z1 | Z2 | Z3 | Z4 |  | K1 | K2 | K3 | R1 | R2 | R3 | R4 | Z1 | Z2 | Z3 | Z4
- | 1158.6 | 11.12 | 11.12 | - | - | 84.27 | 74.25 | 10.02 | - | - | 4.61 | 4.61 | - | - | - | - | バックホウ（クローラ型）［標準型・排出ガス対策型（第２次基準値）］ 山積0.8m3（平積0.6m3） | - | - | 普通作業員 | 運転手（特殊） | - | - | 軽油 １．２号 パトロール給油 | - | - | - | - | 被災地補正対象

## 010
No.010【 河床等掘削 】
＜ 積算単位：ｍ３ ＞
条件区分 | 標準単価 | 機労材構成比 | [14 empty] | 代表機労材規格 | [11 empty] | 備考
- |  | K |  |  |  | R |  |  |  |  | Z |  |  |  |  | S | K （ *印：賃料） |  |  | R |  |  |  | Z |  |  |  | S
|  |  | K1 | K2 | K3 |  | R1 | R2 | R3 | R4 |  | Z1 | Z2 | Z3 | Z4 |  | K1 | K2 | K3 | R1 | R2 | R3 | R4 | Z1 | Z2 | Z3 | Z4
- | 541.84 | 45.67 | 45.67 | - | - | 37.96 | 37.96 | - | - | - | 16.37 | 16.37 | - | - | - | - | バックホウ（クローラ型）［超ロングアーム・排出ガス対策型（第１次基準値）］ 山積0.4m3(平積0.3m3) 最大作業半径15～19m | - | - | 運転手（特殊） | - | - | - | 軽油 １．２号 パトロール給油 | - | - | - | - | 被災地補正対象

## 011
No.011【 掘削（砂防） 】
＜ 積算単位：ｍ３ ＞
条件区分 |  |  |  |  | 標準単価 | 機労材構成比 | [14 empty] | 代表機労材規格 | [12 empty] | 備考
土質 | 施工数量 | 障害の有無 | 掘削範囲 | 火薬使用 |  | K |  |  |  | R |  |  |  |  | Z |  |  |  |  | S | K （ *印：賃料） |  |  |  | R |  |  |  | Z |  |  |  | S
[7 empty] | K1 | K2 | K3 |  | R1 | R2 | R3 | R4 |  | Z1 | Z2 | Z3 | Z4 |  | K1 |  | K2 | K3 | R1 | R2 | R3 | R4 | Z1 | Z2 | Z3 | Z4
土砂 | 3,000m3未満 | 無し | - | - | 612.85 | 32.13 | 32.13 | - | - | 44.87 | 44.87 | - | - | - | 23 | 23 | - | - | - | - | バックホウ（クローラ型）［標準型・超低騒音型・排出ガス対策型（第３次基準値）］ 山積0.8m3（平積0.6m3） | * | - | - | 運転手（特殊） | - | - | - | 軽油 １．２号 パトロール給油 | - | - | - | - | 被災地補正対象
土砂 | 3,000m3未満 | 有り | - | - | 817.31 | 32.13 | 32.13 | - | - | 44.87 | 44.87 | - | - | - | 23 | 23 | - | - | - | - | バックホウ（クローラ型）［標準型・超低騒音型・排出ガス対策型（第３次基準値）］ 山積0.8m3（平積0.6m3） | * | - | - | 運転手（特殊） | - | - | - | 軽油 １．２号 パトロール給油 | - | - | - | - | 被災地補正対象
土砂 | 3,000m3以上 | 無し | - | - | 306.42 | 32.13 | 32.13 | - | - | 44.87 | 44.87 | - | - | - | 23 | 23 | - | - | - | - | バックホウ（クローラ型）［標準型・超低騒音型・排出ガス対策型（第３次基準値）］ 山積0.8m3（平積0.6m3） | * | - | - | 運転手（特殊） | - | - | - | 軽油 １．２号 パトロール給油 | - | - | - | - | 被災地補正対象
土砂 | 3,000m3以上 | 有り | - | - | 421.33 | 32.13 | 32.13 | - | - | 44.87 | 44.87 | - | - | - | 23 | 23 | - | - | - | - | バックホウ（クローラ型）［標準型・超低騒音型・排出ガス対策型（第３次基準値）］ 山積0.8m3（平積0.6m3） | * | - | - | 運転手（特殊） | - | - | - | 軽油 １．２号 パトロール給油 | - | - | - | - | 被災地補正対象
土砂 | 小規模 | - | - | - | 2545.9 | 45.16 | 45.16 | - | - | 43.24 | 43.24 | - | - | - | 11.6 | 11.6 | - | - | - | - | バックホウ（クローラ型）［後方超小旋回型・超低騒音型・排出ガス対策型（第３次基準値）］山積0.5m3（平積0.4m3） |  | - | - | 運転手（特殊） | - | - | - | 軽油 １．２号 パトロール給油 | - | - | - | - | 被災地補正対象
岩塊･玉石 | 3,000m3未満 | 無し | - | - | 728.84 | 32.13 | 32.13 | - | - | 44.87 | 44.87 | - | - | - | 23 | 23 | - | - | - | - | バックホウ（クローラ型）［標準型・超低騒音型・排出ガス対策型（第３次基準値）］ 山積0.8m3（平積0.6m3） | * | - | - | 運転手（特殊） | - | - | - | 軽油 １．２号 パトロール給油 | - | - | - | - | 被災地補正対象
岩塊･玉石 | 3,000m3未満 | 有り | - | - | 1079 | 32.13 | 32.13 | - | - | 44.87 | 44.87 | - | - | - | 23 | 23 | - | - | - | - | バックホウ（クローラ型）［標準型・超低騒音型・排出ガス対策型（第３次基準値）］ 山積0.8m3（平積0.6m3） | * | - | - | 運転手（特殊） | - | - | - | 軽油 １．２号 パトロール給油 | - | - | - | - | 被災地補正対象
岩塊･玉石 | 3,000m3以上 | 無し | - | - | 374.4 | 32.13 | 32.13 | - | - | 44.87 | 44.87 | - | - | - | 23 | 23 | - | - | - | - | バックホウ（クローラ型）［標準型・超低騒音型・排出ガス対策型（第３次基準値）］ 山積0.8m3（平積0.6m3） | * | - | - | 運転手（特殊） | - | - | - | 軽油 １．２号 パトロール給油 | - | - | - | - | 被災地補正対象
岩塊･玉石 | 3,000m3以上 | 有り | - | - | 562.14 | 32.13 | 32.13 | - | - | 44.87 | 44.87 | - | - | - | 23 | 23 | - | - | - | - | バックホウ（クローラ型）［標準型・超低騒音型・排出ガス対策型（第３次基準値）］ 山積0.8m3（平積0.6m3） | * | - | - | 運転手（特殊） | - | - | - | 軽油 １．２号 パトロール給油 | - | - | - | - | 被災地補正対象
軟岩 | - | - | 機械走行面より5m以内 | - | 1580.8 | 53.56 | 30.65 | 18.05 | - | 33 | 30 | - | - | - | 13.44 | 12.22 | - | - | - | - | バックホウ（クローラ型）［標準型・排出ガス対策型（第２次基準値）］ 山積0.8m3（平積0.6m3） |  | 大型ブレーカ［油圧式］（ベースマシン含まず） 質量1300kg級 | - | 運転手（特殊） | - | - | - | 軽油 １．２号 パトロール給油 | - | - | - | - | -
軟岩 | - | - | 機械走行面より5m超 | 可 | 5992.9 | 0 | - | - | - | 100 | 29.99 | 25.64 | 21.34 | 7.78 | 0 | - | - | - | - | - | - |  | - | - | 特殊作業員 | さく岩工 | 普通作業員 | 土木一般世話役 | - | - | - | - | - | -
軟岩 | - | - | 機械走行面より5m超 | 不可 | 15688 | 0 | - | - | - | 100 | 48.79 | 28.93 | 15.74 | - | 0 | - | - | - | - | - | - |  | - | - | 特殊作業員 | 普通作業員 | 土木一般世話役 | - | - | - | - | - | - | -
硬岩 | - | - | 機械走行面より5m以内 | - | 3326.7 | 54.46 | 27.14 | 15.09 | - | 32.36 | 25.09 | - | - | - | 13.18 | 10.22 | - | - | - | - | バックホウ（クローラ型）［標準型・排出ガス対策型（第２次基準値）］ 山積0.8m3（平積0.6m3） |  | 大型ブレーカ［油圧式］（ベースマシン含まず） 質量1300kg級 | - | 運転手（特殊） | - | - | - | 軽油 １．２号 パトロール給油 | - | - | - | - | -
硬岩 | - | - | 機械走行面より5m超 | 可 | 8657.7 | 0 | - | - | - | 100 | 26.34 | 24.35 | 22.47 | 8.15 | 0 | - | - | - | - | - | - |  | - | - | さく岩工 | 特殊作業員 | 普通作業員 | 土木一般世話役 | - | - | - | - | - | -
硬岩 | - | - | 機械走行面より5m超 | 不可 | 21254 | 0 | - | - | - | 100 | 47.96 | 28.9 | 16.6 | - | 0 | - | - | - | - | - | - |  | - | - | 特殊作業員 | 普通作業員 | 土木一般世話役 | - | - | - | - | - | - | -
転石 | - | - | 機械走行面より5m以内 | - | 2728.3 | 54.45 | 30.96 | 17.23 | - | 32.37 | 28.65 | - | - | - | 13.18 | 11.67 | - | - | - | - | バックホウ（クローラ型）［標準型・排出ガス対策型（第２次基準値）］ 山積0.8m3（平積0.6m3） |  | 大型ブレーカ［油圧式］（ベースマシン含まず） 質量1300kg級 | - | 運転手（特殊） | - | - | - | 軽油 １．２号 パトロール給油 | - | - | - | - | -
転石 | - | - | 機械走行面より5m超 | 可 | 10212 | 0 | - | - | - | 100 | 45.57 | 18.74 | 8.05 | 7.01 | 0 | - | - | - | - | - | - |  | - | - | さく岩工 | 特殊作業員 | 土木一般世話役 | 普通作業員 | - | - | - | - | - | -
転石 | - | - | 機械走行面より5m超 | 不可 | 12398 | 0 | - | - | - | 100 | 47.97 | 28.9 | 16.59 | - | 0 | - | - | - | - | - | - |  | - | - | 特殊作業員 | 普通作業員 | 土木一般世話役 | - | - | - | - | - | - | -

## 012
No.012【 積込（ルーズ）（砂防） 】
＜ 積算単位：ｍ３ ＞
条件区分 |  | 標準単価 | 機労材構成比 | [14 empty] | 代表機労材規格 | [12 empty] | 備考
土砂等発生現場 | 土質 |  | K |  |  |  | R |  |  |  |  | Z |  |  |  |  | S | K （ *印：賃料） |  |  |  | R |  |  |  | Z |  |  |  | S
|  |  |  | K1 | K2 | K3 |  | R1 | R2 | R3 | R4 |  | Z1 | Z2 | Z3 | Z4 |  | K1 |  | K2 | K3 | R1 | R2 | R3 | R4 | Z1 | Z2 | Z3 | Z4
標準 | 土砂 | 281.07 | 32.13 | 32.13 | - | - | 44.87 | 44.87 | - | - | - | 23 | 23 | - | - | - | - | バックホウ（クローラ型）［標準型・超低騒音型・排出ガス対策型（第３次基準値）］ 山積0.8m3（平積0.6m3） | * | - | - | 運転手（特殊） | - | - | - | 軽油 １．２号 パトロール給油 | - | - | - | - | 被災地補正対象
標準 | 岩塊･玉石 | 337.18 | 32.13 | 32.13 | - | - | 44.87 | 44.87 | - | - | - | 23 | 23 | - | - | - | - | バックホウ（クローラ型）［標準型・超低騒音型・排出ガス対策型（第３次基準値）］ 山積0.8m3（平積0.6m3） | * | - | - | 運転手（特殊） | - | - | - | 軽油 １．２号 パトロール給油 | - | - | - | - | 被災地補正対象
標準 | 破砕岩 | 421.33 | 32.13 | 32.13 | - | - | 44.87 | 44.87 | - | - | - | 23 | 23 | - | - | - | - | バックホウ（クローラ型）［標準型・超低騒音型・排出ガス対策型（第３次基準値）］ 山積0.8m3（平積0.6m3） | * | - | - | 運転手（特殊） | - | - | - | 軽油 １．２号 パトロール給油 | - | - | - | - | 被災地補正対象
小規模 | - | 2238.2 | 45.16 | 45.16 | - | - | 43.24 | 43.24 | - | - | - | 11.6 | 11.6 | - | - | - | - | バックホウ（クローラ型）［後方超小旋回型・超低騒音型・排出ガス対策型（第３次基準値）］山積0.5m3（平積0.4m3） |  | - | - | 運転手（特殊） | - | - | - | 軽油 １．２号 パトロール給油 | - | - | - | - | 被災地補正対象

## 013
No.013【 掘削（砂防）（ＩＣＴ） 】
＜ 積算単位：ｍ３ ＞
条件区分 |  |  | 標準単価 | 機労材構成比 | [14 empty] | 代表機労材規格 | [13 empty] | 備考
土質 | 施工数量 | 障害の有無 |  | K |  |  |  | R |  |  |  |  | Z |  |  |  |  | S | K （ *印：賃料） |  |  |  |  | R |  |  |  | Z |  |  |  | S
[5 empty] | K1 | K2 | K3 |  | R1 | R2 | R3 | R4 |  | Z1 | Z2 | Z3 | Z4 |  | K1 |  | K2 |  | K3 | R1 | R2 | R3 | R4 | Z1 | Z2 | Z3 | Z4
土砂 | 3,000m3未満 | 無し | 1101.7 | 65.06 | 45.76 | 19.3 | - | 22.88 | 22.88 | - | - | - | 12.06 | 12.06 | - | - | - | - | ﾊﾞｯｸﾎｳ(ｸﾛｰﾗ型)[標準型･ＩＣＴ施工対応型･超低騒音型･ｸﾚｰﾝ機能付･排出ｶﾞｽ対策型(2011年規制)]山積0.8m3(平積0.6m3)吊能力2.9t | * | ＩＣＴ建設機械経費賃料加算額 | * | - | 運転手（特殊） | - | - | - | 軽油 １．２号 パトロール給油 | - | - | - | - | 被災地補正対象
土砂 | 3,000m3未満 | 有り | 1448.4 | 65.06 | 45.76 | 19.3 | - | 22.88 | 22.88 | - | - | - | 12.06 | 12.06 | - | - | - | - | ﾊﾞｯｸﾎｳ(ｸﾛｰﾗ型)[標準型･ＩＣＴ施工対応型･超低騒音型･ｸﾚｰﾝ機能付･排出ｶﾞｽ対策型(2011年規制)]山積0.8m3(平積0.6m3)吊能力2.9t | * | ＩＣＴ建設機械経費賃料加算額 | * | - | 運転手（特殊） | - | - | - | 軽油 １．２号 パトロール給油 | - | - | - | - | 被災地補正対象
土砂 | 3,000m3以上 | 無し | 550.83 | 65.06 | 45.76 | 19.3 | - | 22.88 | 22.88 | - | - | - | 12.06 | 12.06 | - | - | - | - | ﾊﾞｯｸﾎｳ(ｸﾛｰﾗ型)[標準型･ＩＣＴ施工対応型･超低騒音型･ｸﾚｰﾝ機能付･排出ｶﾞｽ対策型(2011年規制)]山積0.8m3(平積0.6m3)吊能力2.9t | * | ＩＣＴ建設機械経費賃料加算額 | * | - | 運転手（特殊） | - | - | - | 軽油 １．２号 パトロール給油 | - | - | - | - | 被災地補正対象
土砂 | 3,000m3以上 | 有り | 760.17 | 65.06 | 45.76 | 19.3 | - | 22.88 | 22.88 | - | - | - | 12.06 | 12.06 | - | - | - | - | ﾊﾞｯｸﾎｳ(ｸﾛｰﾗ型)[標準型･ＩＣＴ施工対応型･超低騒音型･ｸﾚｰﾝ機能付･排出ｶﾞｽ対策型(2011年規制)]山積0.8m3(平積0.6m3)吊能力2.9t | * | ＩＣＴ建設機械経費賃料加算額 | * | - | 運転手（特殊） | - | - | - | 軽油 １．２号 パトロール給油 | - | - | - | - | 被災地補正対象
岩塊・玉石 | 3,000m3未満 | 無し | 1305.7 | 65.06 | 45.76 | 19.3 | - | 22.88 | 22.88 | - | - | - | 12.06 | 12.06 | - | - | - | - | ﾊﾞｯｸﾎｳ(ｸﾛｰﾗ型)[標準型･ＩＣＴ施工対応型･超低騒音型･ｸﾚｰﾝ機能付･排出ｶﾞｽ対策型(2011年規制)]山積0.8m3(平積0.6m3)吊能力2.9t | * | ＩＣＴ建設機械経費賃料加算額 | * | - | 運転手（特殊） | - | - | - | 軽油 １．２号 パトロール給油 | - | - | - | - | 被災地補正対象
岩塊・玉石 | 3,000m3未満 | 有り | 1958 | 65.06 | 45.76 | 19.3 | - | 22.88 | 22.88 | - | - | - | 12.06 | 12.06 | - | - | - | - | ﾊﾞｯｸﾎｳ(ｸﾛｰﾗ型)[標準型･ＩＣＴ施工対応型･超低騒音型･ｸﾚｰﾝ機能付･排出ｶﾞｽ対策型(2011年規制)]山積0.8m3(平積0.6m3)吊能力2.9t | * | ＩＣＴ建設機械経費賃料加算額 | * | - | 運転手（特殊） | - | - | - | 軽油 １．２号 パトロール給油 | - | - | - | - | 被災地補正対象
岩塊・玉石 | 3,000m3以上 | 無し | 673.47 | 65.06 | 45.76 | 19.3 | - | 22.88 | 22.88 | - | - | - | 12.06 | 12.06 | - | - | - | - | ﾊﾞｯｸﾎｳ(ｸﾛｰﾗ型)[標準型･ＩＣＴ施工対応型･超低騒音型･ｸﾚｰﾝ機能付･排出ｶﾞｽ対策型(2011年規制)]山積0.8m3(平積0.6m3)吊能力2.9t | * | ＩＣＴ建設機械経費賃料加算額 | * | - | 運転手（特殊） | - | - | - | 軽油 １．２号 パトロール給油 | - | - | - | - | 被災地補正対象
岩塊・玉石 | 3,000m3以上 | 有り | 1006.5 | 65.06 | 45.76 | 19.3 | - | 22.88 | 22.88 | - | - | - | 12.06 | 12.06 | - | - | - | - | ﾊﾞｯｸﾎｳ(ｸﾛｰﾗ型)[標準型･ＩＣＴ施工対応型･超低騒音型･ｸﾚｰﾝ機能付･排出ｶﾞｽ対策型(2011年規制)]山積0.8m3(平積0.6m3)吊能力2.9t | * | ＩＣＴ建設機械経費賃料加算額 | * | - | 運転手（特殊） | - | - | - | 軽油 １．２号 パトロール給油 | - | - | - | - | 被災地補正対象